## ЛСР по форме №4
Приложение №1 к части II Документации об электронном аукционе "Описание объекта закупки: Техническое задание"
Капитальный ремонт теплотрассы котельной №2 от здания котельной до здания гимназии в с. Красногорское Красногорского района Удмуртской Республики
(наименование стройки)
ЛОКАЛЬНЫЙ СМЕТНЫЙ РАСЧЕТ № 1
(локальная смета)
на | Капитальный ремонт теплотрассы котельной №2 от здания котельной до здания гимназии в с. Красногорское Красногорского района Удмуртской Республики
(наименование работ и затрат, наименование объекта)
Основание: ведомость объемов работ
| Сметная стоимость строительных работ _______________________________________________________________________________________________ |  | ___________________________427,127 |  | тыс. руб.
| Средства на оплату труда _______________________________________________________________________________________________ |  | ___________________________36,100 |  | тыс. руб.
| Сметная трудоемкость _______________________________________________________________________________________________ |  | _______________________________________________________________________________________________214,04 |  | чел.час
Составлен(а) в текущих (прогнозных) ценах по состоянию на ______________
№ пп | Шифр и номер позиции норматива | Наименование работ и затрат, единица измерения | Количество | Стоимость единицы, руб. |  | Общая стоимость, руб. |  |  | Затраты труда рабочих, чел.-ч, не занятых обслуживанием машин
|  |  |  | всего | эксплуата- ции машин | Всего | оплаты труда | эксплуата- ция машин
|  |  |  | оплаты труда | в т.ч. оплаты труда |  |  | в т.ч. оплаты труда | на единицу | всего
1 | 2 | 3 | 4 | 5 | 6 | 7 | 8 | 9 | 10 | 11
Раздел 1. демонтаж
1 | ТЕРр66-16-2 Приказ Минстроя России от 05.05.15 №337/пр | Демонтаж трубопроводов в непроходных каналах краном диаметром труб: до 80 мм (100 м трубопровода) (Районный к-т 15%) ИНДЕКС К ПОЗИЦИИ(справочно): ТЕРр66-16-2 4 квартал 2018 г. ОЗП=16,35; ЭМ=7,71; ЗПМ=16,35; МАТ=4,92 Наружные инженерные сети: другие работы (ремонтно-строительные): НР (6427 руб.): 108% от ФОТ СП (4047 руб.): 68% от ФОТ | 1,082 (54,1*2) / 100 | 564,21 309,41 | 238,66 26,96 | 610 | 335 | 258 29 | 33.8 | 36.57
2 | ТЕРр66-12-1 Приказ Минстроя России от 05.05.15 №337/пр | Очистка непроходных каналов: от сухого ила и грязи при снятых трубах, глубина очистки до 2 м (1 м3 ила, грязи) (Районный к-т 15%) ИНДЕКС К ПОЗИЦИИ(справочно): ТЕРр66-12-1 4 квартал 2018 г. ОЗП=16,35; ЗПМ=16,35 Наружные инженерные сети: разборка, очистка (ремонтно-строительные): НР (1476 руб.): 74% от ФОТ СП (998 руб.): 50% от ФОТ | 4,2198 54,1*0,78*0,1 | 29,01 29,01 |  | 122 | 122 |  | 3.49 | 14.73
Раздел 2. монтаж
3 | ТЕР24-01-008-03 Приказ Минстроя России от 05.05.15 №337/пр | Прокладка трубопроводов в непроходном канале в изоляции из пенополиуретана (ППУ) при условном давлении 1,6 МПа, температуре 150°С, диаметр труб: 80 мм (1 км трубопровода) (Районный к-т 15%) ИНДЕКС К ПОЗИЦИИ(справочно): ТЕР24-01-008-03 4 квартал 2018 г. ОЗП=16,35; ЭМ=7,79; ЗПМ=16,35; МАТ=5,64 Наружные сети водопровода, канализации, теплоснабжения, газопровода: НР (17748 руб.): 130% от ФОТ СП (10328 руб.): 89%*0.85 от ФОТ | 0,1082 54,1*2/1000 | 47542,39 6845,13 | 11040,41 871,96 | 5144 | 741 | 1195 94 | 653.38 | 70.7
4 | ТССЦ-104-0477 Приказ Минстроя России от 05.05.15 №337/пр | Скорлупы из пенополиуретана фольгированные для изоляции стыков труб диаметром 80 (89) мм (компл.) (Районный к-т 15%) ИНДЕКС К ПОЗИЦИИ(справочно): ТССЦ-104-0477 4 квартал 2018 г. МАТ=3,28 Наружные сети водопровода, канализации, теплоснабжения, газопровода | 19 | 71.09 |  | 1351
5 | ТССЦ-103-0973 Приказ Минстроя России от 05.05.15 №337/пр | Трубы стальные в пенополиуретановой изоляции при условном давлении 1,6 МПа t 150 С наружный диаметр 89 мм толщина стенки 3,5 мм (м) (Районный к-т 15%) ИНДЕКС К ПОЗИЦИИ(справочно): ТССЦ-103-0973 4 квартал 2018 г. МАТ=3,38 Наружные сети водопровода, канализации, теплоснабжения, газопровода | 109,3 | 567.99 |  | 62081
6 | ТЕР22-06-005-02 Приказ Минстроя России от 05.05.15 №337/пр | Врезка в существующие сети из стальных труб стальных штуцеров (патрубков) диаметром: 80 мм (1 врезка) (Районный к-т 15%) ИНДЕКС К ПОЗИЦИИ(справочно): ТЕР22-06-005-02 4 квартал 2018 г. ОЗП=16,35; ЭМ=7,9; ЗПМ=16,35; МАТ=5,09 Наружные сети водопровода, канализации, теплоснабжения, газопровода: НР (2635 руб.): 130% от ФОТ СП (1533 руб.): 89%*0.85 от ФОТ | 4 | 111,3 23,78 | 82,3 7,36 | 445 | 95 | 329 29 | 2.08 | 8.32
7 | ТЕР22-03-001-05 Приказ Минстроя России от 05.05.15 №337/пр | Установка фасонных частей стальных сварных диаметром: 100-250 мм (1 т фасонных частей) (Районный к-т 15%) ИНДЕКС К ПОЗИЦИИ(справочно): ТЕР22-03-001-05 4 квартал 2018 г. ОЗП=16,35; ЭМ=7,85; ЗПМ=16,35; МАТ=4,21 Наружные сети водопровода, канализации, теплоснабжения, газопровода: НР (319 руб.): 130% от ФОТ СП (185 руб.): 89%*0.85 от ФОТ | 0,00268 2*1,34/1000 | 24045,93 4211,1 | 13211,39 1433,1 | 64 | 11 | 35 4 | 353.8 | 0.95
8 | ТССЦ-507-1979 Приказ Минстроя России от 05.05.15 №337/пр | Отводы 90 град. с радиусом кривизны R=1,5 Ду на Ру до 16 МПа (160 кгс/см2), диаметром условного прохода 80 мм, наружным диаметром 89 мм, толщиной стенки 3,5 мм (шт.) (Районный к-т 15%) ИНДЕКС К ПОЗИЦИИ(справочно): ТССЦ-507-1979 4 квартал 2018 г. МАТ=8,38 Наружные сети водопровода, канализации, теплоснабжения, газопровода | 2 | 44.69 |  | 89
Раздел 3. земляные работы
9 | ТЕРр68-12-5 Приказ Минстроя России от 05.05.15 №337/пр | Разборка покрытий и оснований: цементно-бетонных (100 м3 конструкций) (Районный к-т 15%) ИНДЕКС К ПОЗИЦИИ(справочно): ТЕРр68-12-5 4 квартал 2018 г. ОЗП=16,35; ЭМ=7,71; ЗПМ=16,35 Благоустройство (ремонтно-строительные): НР (271 руб.): 104% от ФОТ СП (157 руб.): 60% от ФОТ | 0,01755 (7,8*1,5*0,15) / 100 | 2693,68 674,81 | 2018,87 234,08 | 47 | 12 | 35 4 | 77.72 | 1.36
10 | ТЕР01-01-009-23 Приказ Минстроя России от 05.05.15 №337/пр | Разработка траншей экскаватором «обратная лопата» с ковшом вместимостью 0,25 м3, группа грунтов: 2 (1000 м3 грунта) (Районный к-т 15%) ИНДЕКС К ПОЗИЦИИ(справочно): ТЕР01-01-009-23 4 квартал 2018 г. ЭМ=8,48; ЗПМ=16,35 Земляные работы, выполняемые механизированным способом: НР (517 руб.): 95%*0.9 от ФОТ СП (257 руб.): 50%*0.85 от ФОТ | 0,058617 (50,1*0,78*1,5) / 1000 | 3641.57 | 3641,57 630,8 | 213 |  | 213 37
11 | ТЕР01-02-057-02 Приказ Минстроя России от 05.05.15 №337/пр | Разработка грунта вручную в траншеях глубиной до 2 м без креплений с откосами, группа грунтов: 2(доработка вручную на вводе) (100 м3 грунта) (Районный к-т 15%) ИНДЕКС К ПОЗИЦИИ(справочно): ТЕР01-02-057-02 4 квартал 2018 г. ОЗП=16,35; ЗПМ=16,35 Земляные работы, выполняемые ручным способом: НР (706 руб.): 80%*0.9 от ФОТ СП (375 руб.): 45%*0.85 от ФОТ | 0,0468 (4*0,78*1,5) / 100 | 1289,29 1289,29 |  | 60 | 60 |  | 154 | 7.21
12 | ТЕР01-02-061-01 Приказ Минстроя России от 05.05.15 №337/пр | Засыпка вручную траншей, пазух котлованов и ям, группа грунтов: 1 (100 м3 грунта) (Районный к-т 15%) ИНДЕКС К ПОЗИЦИИ(справочно): ТЕР01-02-061-01 4 квартал 2018 г. ОЗП=16,35; ЗПМ=16,35 Земляные работы, выполняемые ручным способом: НР (5309 руб.): 80%*0.9 от ФОТ СП (2821 руб.): 45%*0.85 от ФОТ | 0,632795 ((4,68+58,617)-0,01755) / 100 | 712,43 712,43 |  | 451 | 451 |  | 88.5 | 56
13 | ТЕР01-02-005-01 Приказ Минстроя России от 05.05.15 №337/пр | Уплотнение грунта пневматическими трамбовками, группа грунтов: 1-2 (100 м3 уплотненного грунта) (Районный к-т 15%) ИНДЕКС К ПОЗИЦИИ(справочно): ТЕР01-02-005-01 4 квартал 2018 г. ОЗП=16,35; ЭМ=10,61; ЗПМ=16,35 Земляные работы, выполняемые механизированным способом: НР (1300 руб.): 95%*0.9 от ФОТ СП (646 руб.): 50%*0.85 от ФОТ | 0,632795 | 257,31 114,7 | 142,61 31,43 | 163 | 73 | 90 20 | 12.53 | 7.93
14 | ТЕР27-06-002-17 Приказ Минстроя России от 05.05.15 №337/пр | Устройство цементобетонных покрытий однослойных средствами малой механизации, толщина слоя 20 см (1000 м2 покрытия) (Районный к-т 15%) ИНДЕКС К ПОЗИЦИИ(справочно): ТЕР27-06-002-17 4 квартал 2018 г. ОЗП=16,35; ЭМ=8,61; ЗПМ=16,35; МАТ=6,25 Автомобильные дороги: НР (1021 руб.): 142% от ФОТ СП (581 руб.): 95%*0.85 от ФОТ | 0,0117 (7,8*1,5) / 1000 | 15527,33 3123,83 | 3562,45 569,78 | 182 | 37 | 42 7 | 344.28 | 4.03
15 | ТЕР27-06-002-18 Приказ Минстроя России от 05.05.15 №337/пр | На каждый 1 см изменения толщины слоя добавлять или исключать к расценке 27-06-002-17 (1000 м2 покрытия) (Районный к-т 15%) ИНДЕКС К ПОЗИЦИИ(справочно): ТЕР27-06-002-18 4 квартал 2018 г. ОЗП=16,35; ЭМ=9,9; ЗПМ=16,35; МАТ=6,37 Автомобильные дороги: НР (-92 руб.): 142% от ФОТ СП (-52 руб.): 95%*0.85 от ФОТ | -0,0585 -0,0117*5 | 10842,17 55,26 | 48,43 14,47 | -634 | -3 | -3 -1 | 6.09 | -0.36
16 | ТССЦ-204-3893 Приказ Минстроя России от 05.05.15 №337/пр | Сетка сварная с ячейкой 10 из арматурной стали А-I и А-II диаметром 6 мм (т) (Районный к-т 15%) ИНДЕКС К ПОЗИЦИИ(справочно): ТССЦ-204-3893 4 квартал 2018 г. МАТ=9,5 Автомобильные дороги | 0,053352 4,56*11,7/1000 | 6310.58 |  | 337
17 | ТССЦ-401-0003 Приказ Минстроя России от 05.05.15 №337/пр | Бетон тяжелый, класс В7,5 (М100) (м3) (Районный к-т 15%) ИНДЕКС К ПОЗИЦИИ(справочно): ТССЦ-401-0003 4 квартал 2018 г. МАТ=5,61 Автомобильные дороги | 2,387 | 631.35 |  | 1507
18 | ТССЦпг-01-01-01-041 Приказ Минстроя России от 05.05.15 №337/пр | Погрузочные работы при автомобильных перевозках: мусора строительного с погрузкой вручную (1 т груза) (Районный к-т 15%) ИНДЕКС К ПОЗИЦИИ(справочно): ТССЦпг-01-01-01-041 4 квартал 2018 г. ОЗП=16,35; ЭМ=7,24; ЗПМ=16,35 Погрузо-разгрузочные работы при автоперевозках: НР (834 руб.): 100% от ФОТ СП (500 руб.): 60% от ФОТ | 11,42115 1,755*2,3+4,2198*1,75 | 42,28 4,46 | 37.82 | 483 | 51 | 432 | 0.5777 | 6.6
19 | ТССЦпг-03-21-01-001 Приказ Минстроя России от 05.05.15 №337/пр | Перевозка грузов автомобилями-самосвалами грузоподъемностью 10 т, работающих вне карьера, на расстояние: до 1 км I класс груза (1 т груза) (Районный к-т 15%) ИНДЕКС К ПОЗИЦИИ(справочно): ТССЦпг-03-21-01-001 4 квартал 2018 г. ОЗП=16,35; ЭМ=8,13; ЗПМ=16,35 Перевозка грузов автотранспортом: НР 0% от ФОТ СП 0% от ФОТ | 11,42115 | 3.2 | 3.2 | 37 |  | 37
Итого прямые затраты по смете в базисных ценах | [5 empty] | 72752 | 1985 | 2663 223 |  | 214.04
Итого прямые затраты по смете с учетом индексов, в текущих ценах | [5 empty] | 295090 | 32455 | 20964 3645 |  | 214.04
Накладные расходы | [5 empty] | 38472
Сметная прибыль | [5 empty] | 22377
Итоги по смете:
Наружные инженерные сети: другие работы (ремонтно-строительные) | [5 empty] | 18024 |  |  |  | 36.57
Наружные инженерные сети: разборка, очистка (ремонтно-строительные) | [5 empty] | 4469 |  |  |  | 14.73
Наружные сети водопровода, канализации, теплоснабжения, газопровода | [5 empty] | 292066 |  |  |  | 79.97
Благоустройство (ремонтно-строительные) | [5 empty] | 894 |  |  |  | 1.36
Земляные работы, выполняемые механизированным способом | [5 empty] | 6677 |  |  |  | 7.93
Земляные работы, выполняемые ручным способом | [5 empty] | 17567 |  |  |  | 63.21
Автомобильные дороги | [5 empty] | 10645 |  |  |  | 3.67
Погрузо-разгрузочные работы при автоперевозках | [5 empty] | 5296 |  |  |  | 6.6
Перевозка грузов автотранспортом | [5 empty] | 301
Итого | [5 empty] | 355939 |  |  |  | 214.04
В том числе:
Материалы | [5 empty] | 241671
Машины и механизмы | [5 empty] | 20964
ФОТ | [5 empty] | 36100
Накладные расходы | [5 empty] | 38472
Сметная прибыль | [5 empty] | 22377
ндс 20% от 355939 | [5 empty] | 71188
ВСЕГО по смете | [5 empty] | 427127 |  |  |  | 214.04