## ЛСР по форме №4
СОГЛАСОВАНО: | [7 empty] | УТВЕРЖДАЮ:
Салтыков С.В. | [7 empty] | Глава МО "Красногорский район" Корепанов В.С.
______________ | [7 empty] | ____________
" _____ " ________________ 2020 г. | [7 empty] | "_____ " ______________2020 г.
благоустройство с. Красногорское
(наименование стройки)
ЛОКАЛЬНЫЙ СМЕТНЫЙ РАСЧЕТ № 1
(локальная смета)
на | Устройство тротуар по ул. Ленина в с. Красногорское Красногорского района Удмуртской Республики с ПК2+66 по ПК5+81.
(наименование работ и затрат, наименование объекта)
Основание:
| Сметная стоимость строительных работ _______________________________________________________________________________________________ |  | ___________________________1025,053 |  | тыс. руб.
| Средства на оплату труда _______________________________________________________________________________________________ |  | ___________________________80,767 |  | тыс. руб.
| Сметная трудоемкость _______________________________________________________________________________________________ |  | _______________________________________________________________________________________________461,64 |  | чел.час
Составлен(а) в текущих (прогнозных) ценах по состоянию на ______________
№ пп | Шифр и номер позиции норматива | Наименование работ и затрат, единица измерения | Количество | Стоимость единицы, руб. |  | Общая стоимость, руб. |  |  | Затраты труда рабочих, чел.-ч, не занятых обслуживанием машин
|  |  |  | всего | эксплуата- ции машин | Всего | оплаты труда | эксплуата- ция машин
|  |  |  | оплаты труда | в т.ч. оплаты труда |  |  | в т.ч. оплаты труда | на единицу | всего
1 | 2 | 3 | 4 | 5 | 6 | 7 | 8 | 9 | 10 | 11
Раздел 1. Устройство тротуара.
1 | ТЕР01-02-057-02 Приказ Минстроя России от 05.05.15 №337/пр | Разработка грунта вручную в траншеях глубиной до 2 м без креплений с откосами, группа грунтов: 2 (100 м3 грунта) (Районный к-т 15%) ИНДЕКС К ПОЗИЦИИ(справочно): ТЕР01-02-057-02 4 квартал 2018 г. ОЗП=16,35; ЗПМ=16,35 Земляные работы, выполняемые ручным способом: НР (1988 руб.): 80% от ФОТ СП (951 руб.): 45%*0.85 от ФОТ | 0,118125 (0,25*0,15*315) / 100 | 1289,29 1289,29 |  | 152 | 152 |  | 154 | 18.19
2 | ТЕР08-01-002-01 Приказ Минстроя России от 05.05.15 №337/пр | Устройство основания под фундаменты: песчаного (1 м3 основания) (Районный к-т 15%) ИНДЕКС К ПОЗИЦИИ(справочно): ТЕР08-01-002-01 4 квартал 2018 г. ОЗП=16,35; ЭМ=8,58; ЗПМ=16,35; МАТ=6,39 Конструкции из кирпича и блоков: НР (2194 руб.): 122% от ФОТ СП (1223 руб.): 80%*0.85 от ФОТ | 4,725 0,1*0,15*315 | 189,87 20,16 | 24,57 3,12 | 897 | 95 | 116 15 | 2.3 | 10.87
3 | ТССЦ-408-0122 Приказ Минстроя России от 05.05.15 №337/пр | Песок природный для строительных работ средний (м3) (Районный к-т 15%) ИНДЕКС К ПОЗИЦИИ(справочно): ТССЦ-408-0122 4 квартал 2018 г. МАТ=6,36 Конструкции из кирпича и блоков | -5,67 | 120.47 |  | -683
4 | ТЕР27-02-010-02 Приказ Минстроя России от 05.05.15 №337/пр | Установка бортовых камней бетонных: при других видах покрытий (100 м бортового камня) (Районный к-т 15%) ИНДЕКС К ПОЗИЦИИ(справочно): ТЕР27-02-010-02 4 квартал 2018 г. ОЗП=16,35; ЭМ=7,72; ЗПМ=16,35; МАТ=5,04 Автомобильные дороги: НР (51171 руб.): 142% от ФОТ СП (29099 руб.): 95%*0.85 от ФОТ | 3,15 315 / 100 | 5155,46 690,31 | 79,83 9,44 | 16240 | 2174 | 251 30 | 76.08 | 239.65
5 | ТССЦ-403-8021 Приказ Минстроя России от 05.05.15 №337/пр | Камни бортовые БР 100.30.15 /бетон В30 (М400), объем 0,043 м3/ (ГОСТ 6665-91) (шт.) (Районный к-т 15%) ИНДЕКС К ПОЗИЦИИ(справочно): ТССЦ-403-8021 4 квартал 2018 г. МАТ=5,01 Автомобильные дороги | 315 | 93.95 |  | 29594
6 | ТЕР27-07-002-01 Приказ Минстроя России от 05.05.15 №337/пр | Устройство оснований толщиной 12 см под тротуары из кирпичного или известнякового щебня (100 м2 дорожек и тротуаров) (Районный к-т 15%) ИНДЕКС К ПОЗИЦИИ(справочно): ТЕР27-07-002-01 4 квартал 2018 г. ОЗП=16,35; ЭМ=8,31; ЗПМ=16,35; МАТ=13,26 Автомобильные дороги: НР (23032 руб.): 142% от ФОТ СП (13098 руб.): 95%*0.85 от ФОТ | 3,6225 (1,15*315) / 100 | 477,77 238,08 | 232,01 35,87 | 1731 | 862 | 840 130 | 26.24 | 95.05
7 | ТЕР27-07-002-02 Приказ Минстроя России от 05.05.15 №337/пр | На каждый 1 см изменения толщины оснований добавлять или исключать к расценке 27-07-002-01 (100 м2 дорожек и тротуаров) (Районный к-т 15%) ИНДЕКС К ПОЗИЦИИ(справочно): ТЕР27-07-002-02 4 квартал 2018 г. ОЗП=16,35; ЭМ=8,08; ЗПМ=16,35 Автомобильные дороги: НР (-1022 руб.): 142% от ФОТ СП (-581 руб.): 95%*0.85 от ФОТ | -7,245 -2*3,6225 | 11,74 4,9 | 6,84 1,04 | -85 | -36 | -49 -8 | 0.54 | -3.91
8 | ТССЦ-408-0015 Приказ Минстроя России от 05.05.15 №337/пр | Щебень из природного камня для строительных работ марка 800, фракция 20-40 мм (м3) (Районный к-т 15%) ИНДЕКС К ПОЗИЦИИ(справочно): ТССЦ-408-0015 4 квартал 2018 г. МАТ=8,94 Автомобильные дороги | 52,16 -10,87+63,03 | 213.89 |  | 11157
9 | ТЕР27-06-026-01 Приказ Минстроя России от 05.05.15 №337/пр | Розлив вяжущих материалов (1 т) (Районный к-т 15%) ИНДЕКС К ПОЗИЦИИ(справочно): ТЕР27-06-026-01 4 квартал 2018 г. ЭМ=8,91; ЗПМ=16,35; МАТ=6,16 Автомобильные дороги: НР (23 руб.): 142% от ФОТ СП (13 руб.): 95%*0.85 от ФОТ | 0,108675 1,15*315*0,0003 | 2137.94 | 39,87 7,34 | 232 |  | 4 1
10 | ТСЭМ-120101 Приказ Минстроя России от 05.05.15 №337/пр | Автогудронаторы 3500 л (маш.-ч) (Районный к-т 15%) ИНДЕКС К ПОЗИЦИИ(справочно): ТСЭМ-120101 4 квартал 2018 г. ЭМ=8,91; ЗПМ=16,35 Автомобильные дороги: НР (92 руб.): 142% от ФОТ СП (52 руб.): 95%*0.85 от ФОТ | 0,164969 0,108675*0,023*66 | 120.81 | 120,81 22,22 | 20 |  | 20 4
11 | ТЕР27-07-006-01 Приказ Минстроя России от 05.05.15 №337/пр | Устройство покрытия дорожек и тротуаров из горячих асфальтобетонных смесей асфальтоукладчиками типа «VOGELE» малых типоразмеров толщиной слоя 4 см (6,9м2 заделка у бортовых камней) (1000 м2) (Районный к-т 15%) ИНДЕКС К ПОЗИЦИИ(справочно): ТЕР27-07-001-01 4 квартал 2018 г. ОЗП=16,35; ЭМ=5,74; ЗПМ=16,35; МАТ=6,36 Автомобильные дороги: НР (25120 руб.): 142% от ФОТ СП (14285 руб.): 95%*0.85 от ФОТ | 3,717 3,6225+(0,03*315)/100 | 4381,76 183,11 | 4195,12 107,92 | 16287 | 681 | 15593 401 | 18.58 | 69.06
12 | ТЕР27-07-006-02 Приказ Минстроя России от 05.05.15 №337/пр | При изменении толщины слоя покрытия на 0,5 см добавлять или исключать к расценке 27-07-006-01 (1000 м2) (Районный к-т 15%) ИНДЕКС К ПОЗИЦИИ(справочно): ТЕР27-07-001-02 4 квартал 2018 г. ОЗП=16,35; ЭМ=5,48; ЗПМ=16,35 Автомобильные дороги: НР (1694 руб.): 142% от ФОТ СП (963 руб.): 95%*0.85 от ФОТ | 7,434 3,717*2 | 220,17 5,98 | 214,19 3,92 | 1637 | 44 | 1593 29 | 0.67 | 4.98
13 | ТССЦ-410-0008 Приказ Минстроя России от 05.05.15 №337/пр | Асфальтобетонные смеси дорожные, аэродромные и асфальтобетон (горячие и теплые для плотного асфальтобетона мелко и крупнозернистые, песчаные), марка II, тип Г (т) (Районный к-т 15%) ИНДЕКС К ПОЗИЦИИ(справочно): ТССЦ-410-0008 4 квартал 2018 г. МАТ=11,83 Автомобильные дороги | 33.745 | 374.38 |  | 12633
14 | ТЕР27-08-001-05 Приказ Минстроя России от 05.05.15 №337/пр | Устройство укрепительных полос из щебня шириной 0,5 и 0,75 м, толщиной 10 см (применительно к ПГС) (1000 м2 покрытия полосы и обочин) 9 934,44 = 45 440,07 - 7,5 x 194,41 - 11,5 x 195,68 - 126 x 218,71 - 15,8 x 268,34 (Районный к-т 15%) ИНДЕКС К ПОЗИЦИИ(справочно): ТЕР27-08-001-05 4 квартал 2018 г. ОЗП=16,35; ЭМ=8,04; ЗПМ=16,35; МАТ=8,13 Автомобильные дороги: НР (4668 руб.): 142% от ФОТ СП (2654 руб.): 95%*0.85 от ФОТ | 0,063 (0,2*315) / 1000 | 10350,03 1837,83 | 8435,4 1348,33 | 652 | 116 | 531 85 | 219.52 | 13.83
15 | ТЕР27-08-001-06 Приказ Минстроя России от 05.05.15 №337/пр | На каждый 1 см изменения толщины слоя добавлять или исключать к расценке 27-08-001-05 (1000 м2 покрытия полосы и обочин) 136,20 = 2 891,95 - 12,6 x 218,71 (Районный к-т 15%) ИНДЕКС К ПОЗИЦИИ(справочно): ТЕР27-08-001-06 4 квартал 2018 г. ОЗП=16,35; ЭМ=8,08; ЗПМ=16,35; МАТ=8,94 Автомобильные дороги: НР (743 руб.): 142% от ФОТ СП (422 руб.): 95%*0.85 от ФОТ | 0,315 0,063*5 | 149,39 92,58 | 56,81 8,58 | 47 | 29 | 18 3 | 11.5 | 3.62
16 | ТЕР01-01-013-08 Приказ Минстроя России от 05.05.15 №337/пр | Разработка грунта с погрузкой на автомобили-самосвалы экскаваторами с ковшом вместимостью: 0,65 (0,5-1) м3, группа грунтов 2 (1000 м3 грунта) (Районный к-т 15%) ИНДЕКС К ПОЗИЦИИ(справочно): ТЕР01-01-013-08 4 квартал 2018 г. ОЗП=16,35; ЭМ=7,72; ЗПМ=16,35; МАТ=13,56 Земляные работы, выполняемые механизированным способом: НР (77 руб.): 95% от ФОТ СП (34 руб.): 50%*0.85 от ФОТ | 0,00945 (0,2*0,15*315) / 1000 | 4060,76 95,52 | 3957,46 459,69 | 38 | 1 | 37 4 | 11.41 | 0.11
устройство лотков
17 | ТЕР27-02-004-01 Приказ Минстроя России от 05.05.15 №337/пр | Устройство водосбросных сооружений с проезжей части из лотков в откосах насыпи (100 м лотка) (Районный к-т 15%) ИНДЕКС К ПОЗИЦИИ(справочно): ТЕР27-02-004-01 4 квартал 2018 г. ОЗП=16,35; ЭМ=7,73; ЗПМ=16,35; МАТ=8,88 Автомобильные дороги: НР (2972 руб.): 142% от ФОТ СП (1690 руб.): 95%*0.85 от ФОТ | 0,06 6 / 100 | 7971 1527,91 | 4789,77 595,55 | 478 | 92 | 287 36 | 169.9 | 10.19
18 | прайс-лист | Лоток ЛВ-10.16.16 с решеткой стальной (шт) (Районный к-т 15%) Автомобильные дороги | 6 3*2 | 1032.78 |  | 6197
Раздел 2. Автоперевозки
19 | ТССЦпг-03-01-01-150 Приказ Минстроя России от 05.05.15 №337/пр | Перевозка бетонных и ж/б изделий, стеновых и перегородочных материалов (кирпич, блоки, камни, плиты и панели), лесоматериалов круглых и пиломатериалов автомобилями бортовыми грузоподъемностью до 15 т, на расстояние до 150 км I класс груза(бардюры) (1 т груза) (Районный к-т 15%) ИНДЕКС К ПОЗИЦИИ(справочно): ТССЦпг-03-01-01-150 4 квартал 2018 г. ОЗП=16,35; ЭМ=7,32; ЗПМ=16,35 Перевозка грузов автотранспортом: НР 0% от ФОТ СП 0% от ФОТ | 0,198 0,033*6 | 76.78 | 76.78 | 15 |  | 15
20 | ТССЦпг-03-01-01-030 Приказ Минстроя России от 05.05.15 №337/пр | Перевозка бетонных и ж/б изделий, стеновых и перегородочных материалов (кирпич, блоки, камни, плиты и панели), лесоматериалов круглых и пиломатериалов автомобилями бортовыми грузоподъемностью до 15 т, на расстояние до 30 км I класс груза (1 т груза) (Районный к-т 15%) ИНДЕКС К ПОЗИЦИИ(справочно): ТССЦпг-03-01-01-030 3 квартал 2019 г. ЭМ=7,43 Перевозка грузов автотранспортом: НР 0% от ФОТ СП 0% от ФОТ | -0.198 | 27.25 | 27.25 | -5 |  | -5
21 | ТССЦпг-03-21-01-007 Приказ Минстроя России от 05.05.15 №337/пр | Перевозка грузов автомобилями-самосвалами грузоподъемностью 10 т, работающих вне карьера, на расстояние: до 7 км I класс груза(пгс) (1 т груза) (Районный к-т 15%) ИНДЕКС К ПОЗИЦИИ(справочно): ТССЦпг-03-21-01-007 4 квартал 2018 г. ОЗП=16,35; ЭМ=8,13; ЗПМ=16,35 Перевозка грузов автотранспортом: НР 0% от ФОТ СП 0% от ФОТ | 13,4688 (0,2*0,15*230)*1,6*1,22 | 9.42 | 9.42 | 127 |  | 127
22 | ТССЦпг-03-21-01-006 Приказ Минстроя России от 05.05.15 №337/пр | Перевозка грузов автомобилями-самосвалами грузоподъемностью 10 т, работающих вне карьера, на расстояние: до 6 км I класс груза (песок) (1 т груза) (Районный к-т 15%) ИНДЕКС К ПОЗИЦИИ(справочно): ТССЦпг-03-21-01-006 4 квартал 2018 г. ОЗП=16,35; ЭМ=8,13; ЗПМ=16,35 Перевозка грузов автотранспортом: НР 0% от ФОТ СП 0% от ФОТ | 8,505 4,725*1,8 | 8.38 | 8.38 | 71 |  | 71
23 | ТССЦпг-03-21-01-061 Приказ Минстроя России от 05.05.15 №337/пр | Перевозка грузов автомобилями-самосвалами грузоподъемностью 10 т, работающих вне карьера, на расстояние: до 61 км I класс груза(щебень) (1 т груза) (Районный к-т 15%) ИНДЕКС К ПОЗИЦИИ(справочно): ТССЦпг-03-21-01-061 4 квартал 2018 г. ОЗП=16,35; ЭМ=8,13; ЗПМ=16,35 Перевозка грузов автотранспортом: НР 0% от ФОТ СП 0% от ФОТ | 95,29632 52,16*1,45*1,26 | 34.56 | 34.56 | 3293 |  | 3293
24 | ТССЦпг-03-21-01-030 Приказ Минстроя России от 05.05.15 №337/пр | Перевозка грузов автомобилями-самосвалами грузоподъемностью 10 т, работающих вне карьера, на расстояние: до 30 км I класс груза (1 т груза) (Районный к-т 15%) ИНДЕКС К ПОЗИЦИИ(справочно): ТССЦпг-03-21-01-030 3 квартал 2017 г. ОЗП=15,16; ЭМ=7,4; ЗПМ=15,16 Перевозка грузов автотранспортом: НР 0% от ФОТ СП 0% от ФОТ | -95.2963 | 21.17 | 21.17 | -2017 |  | -2017
25 | ТССЦпг-03-21-01-061 Приказ Минстроя России от 05.05.15 №337/пр | Перевозка грузов автомобилями-самосвалами грузоподъемностью 10 т, работающих вне карьера, на расстояние: до 61 км I класс груза(асфальт) (1 т груза) (Районный к-т 15%) ИНДЕКС К ПОЗИЦИИ(справочно): ТССЦпг-03-21-01-061 4 квартал 2018 г. ОЗП=16,35; ЭМ=8,13; ЗПМ=16,35 Перевозка грузов автотранспортом: НР 0% от ФОТ СП 0% от ФОТ | 33,745 | 34.56 | 34.56 | 1166 |  | 1166
26 | ТССЦпг-03-21-01-030 Приказ Минстроя России от 05.05.15 №337/пр | Перевозка грузов автомобилями-самосвалами грузоподъемностью 10 т, работающих вне карьера, на расстояние: до 30 км I класс груза (1 т груза) (Районный к-т 15%) ИНДЕКС К ПОЗИЦИИ(справочно): ТССЦпг-03-21-01-030 3 квартал 2017 г. ОЗП=15,16; ЭМ=7,4; ЗПМ=15,16 Перевозка грузов автотранспортом: НР 0% от ФОТ СП 0% от ФОТ | -33.745 | 21.17 | 21.17 | -714 |  | -714
Итого прямые затраты по смете с учетом индексов, в текущих ценах | [5 empty] | 677557 | 68832 | 132610 11935 |  | 461.64
Накладные расходы | [5 empty] | 112751
Сметная прибыль | [5 empty] | 63903
Итоги по смете:
Итого по позициям, введенным в базисных ценах | [5 empty] | 848014 |  |  |  | 461.64
Итого по позициям, введенным в текущих ценах | [5 empty] | 6197
Итого | [5 empty] | 854211 |  |  |  | 461.64
В том числе:
Материалы | [5 empty] | 476115
Машины и механизмы | [5 empty] | 132610
ФОТ | [5 empty] | 80767
Накладные расходы | [5 empty] | 112751
Сметная прибыль | [5 empty] | 63903
НДС 20% от 854211 | [5 empty] | 170842
ВСЕГО по смете | [5 empty] | 1025053 |  |  |  | 461.64
Составил: ___________________________
(должность, подпись, расшифровка)
Проверил: ___________________________Бабкин А.В.
(должность, подпись, расшифровка)