## ЛСР по форме №4
СОГЛАСОВАНО: | [7 empty] | УТВЕРЖДАЮ:
Заместитель главы МО "Красногорский район" | [7 empty] | Глава МО "Красногорский район"
Салтыков С. В. | [7 empty] | Корепанов В. С.
______________ | [7 empty] | ____________
" _____ " ________________ 2020 г. | [7 empty] | "_____ " ______________2020 г.
Ремонт улиц в с. Красногорское Удмуртской Республики
(наименование стройки)
ЛОКАЛЬНЫЙ СМЕТНЫЙ РАСЧЕТ № 01-02-01изм.1
(локальная смета)
на | ремонт автомобильной дороги по проезду от западной объездной дороги до ул. Мира в с. Красногорское, участок км 0+670 - км 1+283 в Красногорском районе Удмуртской Республики: подготовительные работы
(наименование работ и затрат, наименование объекта)
Основание: ТКР2-1-3,7,18 покилометровая ведомость земляных работ, ведомость объемов работ по съездам, вед. разборки сущ.дор.соор.вед. разборки сущ.дор.знаков.
| Сметная стоимость строительных работ _______________________________________________________________________________________________ |  | ___________________________267,438 |  | тыс. руб.
| Средства на оплату труда _______________________________________________________________________________________________ |  | ___________________________74,222 |  | тыс. руб.
| Сметная трудоемкость _______________________________________________________________________________________________ |  | _______________________________________________________________________________________________291,7 |  | чел.час
| Возврат материалов _______________________________________________________________________________________________ |  | _______________________________________________________________________________________________34,371 |  | тыс. руб.
Составлен(а) в текущих (прогнозных) ценах по состоянию на 4 квартал 2019 г.
№ пп | Шифр и номер позиции норматива | Наименование работ и затрат, единица измерения | Количество | Стоимость единицы, руб. |  | Общая стоимость, руб. |  |  | Затраты труда рабочих, чел.-ч, не занятых обслуживанием машин
|  |  |  | всего | эксплуата- ции машин | Всего | оплаты труда | эксплуата- ция машин
|  |  |  | оплаты труда | в т.ч. оплаты труда |  |  | в т.ч. оплаты труда | на единицу | всего
1 | 2 | 3 | 4 | 5 | 6 | 7 | 8 | 9 | 10 | 11
Раздел 1. Подготовительные работы
1 | ФЕР01-01-030-05 Приказ Минстроя России от 30.12.2016 №1039/пр | Разработка грунта с перемещением до 10 м бульдозерами мощностью: 79 кВт (108 л.с.), группа грунтов 1 (1000 м3) ИНДЕКС К ПОЗИЦИИ(справочно): ФЕР01-01-030-05 4 квартал 2019 г. ЭМ=9,59; ЗПМ=17,88 Земляные работы, выполняемые механизированным способом: НР (849 руб.): 95% от ФОТ СП (380 руб.): 50%*0.85 от ФОТ | 0,612 (580+32)/1000 | 478.37 | 478,37 81,68 | 293 |  | 293 50
2 | ФЕР01-01-030-13 Приказ Минстроя России от 30.12.2016 №1039/пр | При перемещении грунта на каждые последующие 10 м добавлять: к расценке 01-01-030-05 (1000 м3) ИНДЕКС К ПОЗИЦИИ(справочно): ФЕР01-01-030-13 4 квартал 2019 г. ЭМ=9,59; ЗПМ=17,88 Земляные работы, выполняемые механизированным способом: НР (731 руб.): 95% от ФОТ СП (327 руб.): 50%*0.85 от ФОТ | 0,612 | 414.33 | 414,33 70,74 | 254 |  | 254 43
3 | ФЕР01-01-030-05 Приказ Минстроя России от 30.12.2016 №1039/пр | Разработка грунта с перемещением до 10 м бульдозерами мощностью: 79 кВт (108 л.с.), группа грунтов 1 (1000 м3) ИНДЕКС К ПОЗИЦИИ(справочно): ФЕР01-01-030-05 4 квартал 2019 г. ЭМ=9,59; ЗПМ=17,88 Земляные работы, выполняемые механизированным способом: НР (3482 руб.): 95% от ФОТ СП (1558 руб.): 50%*0.85 от ФОТ | 2,504 2504 / 1000 | 478.37 | 478,37 81,68 | 1198 |  | 1198 205
4 | ФЕР01-01-030-13 Приказ Минстроя России от 30.12.2016 №1039/пр | При перемещении грунта на каждые последующие 10 м добавлять: к расценке 01-01-030-05 (1000 м3) ИНДЕКС К ПОЗИЦИИ(справочно): ФЕР01-01-030-13 4 квартал 2019 г. ЭМ=9,59; ЗПМ=17,88 Земляные работы, выполняемые механизированным способом: НР (12043 руб.): 95% от ФОТ СП (5388 руб.): 50%*0.85 от ФОТ | 10,016 2,504*4 | 414.33 | 414,33 70,74 | 4150 |  | 4150 709
5 | ФЕР27-03-012-02 Приказ Минстроя России от 30.12.2016 №1039/пр | Срезка поверхностного слоя асфальтобетонных дорожных покрытий с применением импортных фрез при ширине фрезерования до 2200 мм, толщина слоя до 10 см (100 м2) ИНДЕКС К ПОЗИЦИИ(справочно): ФЕР27-03-012-02 4 квартал 2019 г. ОЗП=17,88; ЭМ=2,79; ЗПМ=17,88; МАТ=27,12 Автомобильные дороги: НР (254 руб.): 142% от ФОТ СП (145 руб.): 95%*0.85 от ФОТ | 0,88 88/100 | 1266,91 3,9 | 1262,76 8,06 | 1115 | 3 | 1111 7 | 0.41 | 0.36
6 | ФССЦпг-03-21-01-001 Приказ Минстроя России от 30.12.2016 №1039/пр | Перевозка грузов автомобилями-самосвалами грузоподъемностью 10 т работающих вне карьера на расстояние: I класс груза до 1 км (1 т груза) ИНДЕКС К ПОЗИЦИИ(справочно): ФССЦпг-03-21-01-001 4 квартал 2019 г. ЭМ=11,78 Перевозка грузов автотранспортом: НР 0% от ФОТ СП 0% от ФОТ | 16.72 | 2.91 | 2.91 | 49 |  | 49
Разборка существующей металлической трубы отв.0,50м на ПК0+23
7 | ФЕР01-01-003-07 Приказ Минстроя России от 30.12.2016 №1039/пр | Разработка грунта в отвал экскаваторами "драглайн" или "обратная лопата" с ковшом вместимостью: 0,65 (0,5-1) м3, группа грунтов 1 (1000 м3) ИНДЕКС К ПОЗИЦИИ(справочно): ФЕР01-01-003-07 4 квартал 2019 г. ОЗП=17,88; ЭМ=7,41; ЗПМ=17,88 Земляные работы, выполняемые механизированным способом: НР (17 руб.): 95% от ФОТ СП (8 руб.): 50%*0.85 от ФОТ | 0,006 6/1000 | 2145,36 64,74 | 2080,62 243,68 | 13 |  | 13 1 | 8.3 | 0.05
8 | ФЕР01-02-057-02 Приказ Минстроя России от 30.12.2016 №1039/пр | Разработка грунта вручную в траншеях глубиной до 2 м без креплений с откосами, группа грунтов: 2 (100 м3) (Прил.1.12 п.3.187 Доработка вручную, зачистка дна и стенок с выкидкой грунта в котлованах и траншеях, разработанных механизированным способом ОЗП=1,2; ТЗ=1,2) ИНДЕКС К ПОЗИЦИИ(справочно): ФЕР01-02-057-02 4 квартал 2019 г. ОЗП=17,88 Земляные работы, выполняемые ручным способом: НР (200 руб.): 80% от ФОТ СП (96 руб.): 45%*0.85 от ФОТ | 0,01 1/100 | 1441,44 1441,44 |  | 14 | 14 |  | 184.8 | 1.85
9 | ФЕР01-01-013-01 Приказ Минстроя России от 30.12.2016 №1039/пр | Разработка грунта с погрузкой на автомобили-самосвалы экскаваторами с ковшом вместимостью: 1 (1-1,2) м3, группа грунтов 1 (1000 м3) ИНДЕКС К ПОЗИЦИИ(справочно): ФЕР01-01-013-01 4 квартал 2019 г. ОЗП=17,88; ЭМ=8,58; ЗПМ=17,88; МАТ=17,65 Земляные работы, выполняемые механизированным способом: НР (34 руб.): 95% от ФОТ СП (15 руб.): 50%*0.85 от ФОТ | 0,007 (6+1) / 1000 | 2141,34 49,92 | 2088,17 250,56 | 15 |  | 15 2 | 6.4 | 0.04
10 | ФССЦпг-03-21-01-002 Приказ Минстроя России от 30.12.2016 №1039/пр | Перевозка грузов автомобилями-самосвалами грузоподъемностью 10 т работающих вне карьера на расстояние: I класс груза до 2 км (1 т груза) ИНДЕКС К ПОЗИЦИИ(справочно): ФССЦпг-03-21-01-002 4 квартал 2019 г. ЭМ=11,81 Перевозка грузов автотранспортом: НР 0% от ФОТ СП 0% от ФОТ | 11.9 | 3.86 | 3.86 | 46 |  | 46
11 | ФЕР22-01-011-11 Приказ Минстроя России от 30.12.2016 №1039/пр | Укладка стальных водопроводных труб с гидравлическим испытанием диаметром: 500 мм (км) (Табл.2, п.5 Демонтаж (разборка) сетей инженерно-технического обеспечения ОЗП=0,6; ЭМ=0,6 к расх.; ЗПМ=0,6; МАТ=0 к расх.; ТЗ=0,6; ТЗМ=0,6) ИНДЕКС К ПОЗИЦИИ(справочно): ФЕР22-01-011-11 4 квартал 2019 г. ОЗП=17,88; ЭМ=6,91; ЗПМ=17,88; МАТ=9,17 Наружные сети водопровода, канализации, теплоснабжения, газопровода: НР (2209 руб.): 130% от ФОТ СП (1285 руб.): 89%*0.85 от ФОТ | 0,0115 11,50/1000 | 25857,47 6042,33 | 19815,14 2252,77 | 297 | 69 | 228 26 | 583.8 | 6.71
12 | ФЕР16-07-005-04 Приказ Минстроя России от 30.12.2016 №1039/пр | Гидравлическое испытание трубопроводов систем отопления, водопровода и горячего водоснабжения диаметром: до 400 мм (100 м) (Табл.2, п.5 Демонтаж (разборка) сетей инженерно-технического обеспечения ОЗП=0,6; ЭМ=0,6 к расх.; ЗПМ=0,6; МАТ=0 к расх.; ТЗ=0,6; ТЗМ=0,6) ИНДЕКС К ПОЗИЦИИ(справочно): ФЕР16-07-005-04 4 квартал 2019 г. ОЗП=17,88; ЭМ=4,05; МАТ=26,43 Сантехнические работы - внутренние (трубопроводы, водопровод, канализация, отопление, газоснабжение, вентиляция и кондиционирование воздуха): НР (-92 руб.): 128% от ФОТ СП (-51 руб.): 83%*0.85 от ФОТ | -0,115 -11,50/100 | 61,7 34,99 | 26.71 | -7 | -4 | -3 | 3.006 | -0.35
13 В |  | Возврат (металлолом) (т) ИНДЕКС К ПОЗИЦИИ(справочно): 1 ОЗП=7,75; ЭМ-ЗПМ=7,75; ЗПМ=7,75; МАТ=7,75 Земляные работы, выполняемые механизированным способом | 1.1844 | 1451.61 |  | (1719)
Воостановление земляного полотна
14 | ФЕР01-01-013-02 Приказ Минстроя России от 30.12.2016 №1039/пр | Разработка грунта с погрузкой на автомобили-самосвалы экскаваторами с ковшом вместимостью: 1 (1-1,2) м3, группа грунтов 2 (1000 м3) ИНДЕКС К ПОЗИЦИИ(справочно): ФЕР01-01-013-02 4 квартал 2019 г. ОЗП=17,88; ЭМ=8,58; ЗПМ=17,88; МАТ=17,62 Земляные работы, выполняемые механизированным способом: НР (34 руб.): 95% от ФОТ СП (15 руб.): 50%*0.85 от ФОТ | 0,007 7/1000 | 2676,96 62,4 | 2610,22 313,2 | 19 |  | 18 2 | 8 | 0.06
15 | ФССЦпг-03-21-01-005 Приказ Минстроя России от 30.12.2016 №1039/пр | Перевозка грузов автомобилями-самосвалами грузоподъемностью 10 т работающих вне карьера на расстояние: I класс груза до 5 км (1 т груза) ИНДЕКС К ПОЗИЦИИ(справочно): ФССЦпг-03-21-01-005 4 квартал 2019 г. ЭМ=11,79 Перевозка грузов автотранспортом: НР 0% от ФОТ СП 0% от ФОТ | 13.23 | 6.69 | 6.69 | 89 |  | 89
16 | ФЕР01-02-001-04 Приказ Минстроя России от 30.12.2016 №1039/пр | Уплотнение грунта прицепными катками на пневмоколесном ходу 25 т на первый проход по одному следу при толщине слоя: 45 см (1000 м3) ИНДЕКС К ПОЗИЦИИ(справочно): ФЕР01-02-001-04 4 квартал 2019 г. ЭМ=9,06; ЗПМ=17,88 Земляные работы, выполняемые механизированным способом: НР (17 руб.): 95% от ФОТ СП (8 руб.): 50%*0.85 от ФОТ | 0,007 7/1000 | 816.26 | 816,26 132,91 | 6 |  | 6 1
17 | ФЕР01-02-001-10 Приказ Минстроя России от 30.12.2016 №1039/пр | На каждый последующий проход по одному следу добавлять: к расценке 01-02-001-04 (1000 м3) ИНДЕКС К ПОЗИЦИИ(справочно): ФЕР01-02-001-10 4 квартал 2019 г. ЭМ=6,02; ЗПМ=17,88 Земляные работы, выполняемые механизированным способом: НР (17 руб.): 95% от ФОТ СП (8 руб.): 50%*0.85 от ФОТ | 0,063 0,007*9 | 120.44 | 120,44 14,11 | 8 |  | 8 1
Разборка существующей металлической трубы отв.0,7м на ПК1+49 влево 7,6м
18 | ФЕР01-01-003-07 Приказ Минстроя России от 30.12.2016 №1039/пр | Разработка грунта в отвал экскаваторами "драглайн" или "обратная лопата" с ковшом вместимостью: 0,65 (0,5-1) м3, группа грунтов 1 (1000 м3) ИНДЕКС К ПОЗИЦИИ(справочно): ФЕР01-01-003-07 4 квартал 2019 г. ОЗП=17,88; ЭМ=7,41; ЗПМ=17,88 Земляные работы, выполняемые механизированным способом: НР (17 руб.): 95% от ФОТ СП (8 руб.): 50%*0.85 от ФОТ | 0,003 3/1000 | 2145,36 64,74 | 2080,62 243,68 | 6 |  | 6 1 | 8.3 | 0.02
19 | ФЕР01-02-057-02 Приказ Минстроя России от 30.12.2016 №1039/пр | Разработка грунта вручную в траншеях глубиной до 2 м без креплений с откосами, группа грунтов: 2 (100 м3) (Прил.1.12 п.3.187 Доработка вручную, зачистка дна и стенок с выкидкой грунта в котлованах и траншеях, разработанных механизированным способом ОЗП=1,2; ТЗ=1,2) ИНДЕКС К ПОЗИЦИИ(справочно): ФЕР01-02-057-02 4 квартал 2019 г. ОЗП=17,88 Земляные работы, выполняемые ручным способом: НР (200 руб.): 80% от ФОТ СП (96 руб.): 45%*0.85 от ФОТ | 0,01 1/100 | 1441,44 1441,44 |  | 14 | 14 |  | 184.8 | 1.85
20 | ФЕР01-01-013-01 Приказ Минстроя России от 30.12.2016 №1039/пр | Разработка грунта с погрузкой на автомобили-самосвалы экскаваторами с ковшом вместимостью: 1 (1-1,2) м3, группа грунтов 1 (1000 м3) ИНДЕКС К ПОЗИЦИИ(справочно): ФЕР01-01-013-01 4 квартал 2019 г. ОЗП=17,88; ЭМ=8,58; ЗПМ=17,88; МАТ=17,65 Земляные работы, выполняемые механизированным способом: НР (17 руб.): 95% от ФОТ СП (8 руб.): 50%*0.85 от ФОТ | 0,004 (3+1) / 1000 | 2141,34 49,92 | 2088,17 250,56 | 9 |  | 8 1 | 6.4 | 0.03
21 | ФССЦпг-03-21-01-002 Приказ Минстроя России от 30.12.2016 №1039/пр | Перевозка грузов автомобилями-самосвалами грузоподъемностью 10 т работающих вне карьера на расстояние: I класс груза до 2 км (1 т груза) ИНДЕКС К ПОЗИЦИИ(справочно): ФССЦпг-03-21-01-002 4 квартал 2019 г. ЭМ=11,81 Перевозка грузов автотранспортом: НР 0% от ФОТ СП 0% от ФОТ | 6.8 | 3.86 | 3.86 | 26 |  | 26
22 | ФЕР22-01-011-13 Приказ Минстроя России от 30.12.2016 №1039/пр | Укладка стальных водопроводных труб с гидравлическим испытанием диаметром: 700 мм (км) (Табл.2, п.5 Демонтаж (разборка) сетей инженерно-технического обеспечения ОЗП=0,6; ЭМ=0,6 к расх.; ЗПМ=0,6; МАТ=0 к расх.; ТЗ=0,6; ТЗМ=0,6) ИНДЕКС К ПОЗИЦИИ(справочно): ФЕР22-01-011-13 4 квартал 2019 г. ОЗП=17,88; ЭМ=6,85; ЗПМ=17,88; МАТ=11,93 Наружные сети водопровода, канализации, теплоснабжения, газопровода: НР (2837 руб.): 130% от ФОТ СП (1651 руб.): 89%*0.85 от ФОТ | 0,0105 10,5/1000 | 38340,74 8197,2 | 30143,54 3411,1 | 403 | 86 | 317 36 | 792 | 8.32
23 | ФЕР16-07-005-04 Приказ Минстроя России от 30.12.2016 №1039/пр | Гидравлическое испытание трубопроводов систем отопления, водопровода и горячего водоснабжения диаметром: до 400 мм (100 м) (Табл.2, п.5 Демонтаж (разборка) сетей инженерно-технического обеспечения ОЗП=0,6; ЭМ=0,6 к расх.; ЗПМ=0,6; МАТ=0 к расх.; ТЗ=0,6; ТЗМ=0,6) ИНДЕКС К ПОЗИЦИИ(справочно): ФЕР16-07-005-04 4 квартал 2019 г. ОЗП=17,88; ЭМ=4,05; МАТ=26,43 Сантехнические работы - внутренние (трубопроводы, водопровод, канализация, отопление, газоснабжение, вентиляция и кондиционирование воздуха): НР (-92 руб.): 128% от ФОТ СП (-51 руб.): 83%*0.85 от ФОТ | -0,105 -10,5/100 | 61,7 34,99 | 26.71 | -6 | -4 | -2 | 3.006 | -0.32
24 В |  | Возврат (металлолом) (т) ИНДЕКС К ПОЗИЦИИ(справочно): 1 ОЗП=7,75; ЭМ-ЗПМ=7,75; ЗПМ=7,75; МАТ=7,75 Земляные работы, выполняемые механизированным способом | 1.4749 | 1451.61 |  | (2141)
Воостановление земляного полотна
25 | ФЕР01-01-013-02 Приказ Минстроя России от 30.12.2016 №1039/пр | Разработка грунта с погрузкой на автомобили-самосвалы экскаваторами с ковшом вместимостью: 1 (1-1,2) м3, группа грунтов 2 (1000 м3) ИНДЕКС К ПОЗИЦИИ(справочно): ФЕР01-01-013-02 4 квартал 2019 г. ОЗП=17,88; ЭМ=8,58; ЗПМ=17,88; МАТ=17,62 Земляные работы, выполняемые механизированным способом: НР (17 руб.): 95% от ФОТ СП (8 руб.): 50%*0.85 от ФОТ | 0,004 4/1000 | 2676,96 62,4 | 2610,22 313,2 | 11 |  | 10 1 | 8 | 0.03
26 | ФССЦпг-03-21-01-005 Приказ Минстроя России от 30.12.2016 №1039/пр | Перевозка грузов автомобилями-самосвалами грузоподъемностью 10 т работающих вне карьера на расстояние: I класс груза до 5 км (1 т груза) ИНДЕКС К ПОЗИЦИИ(справочно): ФССЦпг-03-21-01-005 4 квартал 2019 г. ЭМ=11,79 Перевозка грузов автотранспортом: НР 0% от ФОТ СП 0% от ФОТ | 7.56 | 6.69 | 6.69 | 51 |  | 51
27 | ФЕР01-02-001-04 Приказ Минстроя России от 30.12.2016 №1039/пр | Уплотнение грунта прицепными катками на пневмоколесном ходу 25 т на первый проход по одному следу при толщине слоя: 45 см (1000 м3) ИНДЕКС К ПОЗИЦИИ(справочно): ФЕР01-02-001-04 4 квартал 2019 г. ЭМ=9,06; ЗПМ=17,88 Земляные работы, выполняемые механизированным способом: НР (17 руб.): 95% от ФОТ СП (8 руб.): 50%*0.85 от ФОТ | 0,004 4/1000 | 816.26 | 816,26 132,91 | 3 |  | 3 1
28 | ФЕР01-02-001-10 Приказ Минстроя России от 30.12.2016 №1039/пр | На каждый последующий проход по одному следу добавлять: к расценке 01-02-001-04 (1000 м3) ИНДЕКС К ПОЗИЦИИ(справочно): ФЕР01-02-001-10 4 квартал 2019 г. ЭМ=6,02; ЗПМ=17,88 Земляные работы, выполняемые механизированным способом: НР (17 руб.): 95% от ФОТ СП (8 руб.): 50%*0.85 от ФОТ | 0,036 0,004*9 | 120.44 | 120,44 14,11 | 4 |  | 4 1
Разборка существующей ж.б. трубы отв.0,6м на ПК2+26 влево 10,9м
29 | ФЕР01-01-003-07 Приказ Минстроя России от 30.12.2016 №1039/пр | Разработка грунта в отвал экскаваторами "драглайн" или "обратная лопата" с ковшом вместимостью: 0,65 (0,5-1) м3, группа грунтов 1 (1000 м3) ИНДЕКС К ПОЗИЦИИ(справочно): ФЕР01-01-003-07 4 квартал 2019 г. ОЗП=17,88; ЭМ=7,41; ЗПМ=17,88 Земляные работы, выполняемые механизированным способом: НР (17 руб.): 95% от ФОТ СП (8 руб.): 50%*0.85 от ФОТ | 0,004 4/1000 | 2145,36 64,74 | 2080,62 243,68 | 9 |  | 9 1 | 8.3 | 0.03
30 | ФЕР01-02-057-02 Приказ Минстроя России от 30.12.2016 №1039/пр | Разработка грунта вручную в траншеях глубиной до 2 м без креплений с откосами, группа грунтов: 2 (100 м3) (Прил.1.12 п.3.187 Доработка вручную, зачистка дна и стенок с выкидкой грунта в котлованах и траншеях, разработанных механизированным способом ОЗП=1,2; ТЗ=1,2) ИНДЕКС К ПОЗИЦИИ(справочно): ФЕР01-02-057-02 4 квартал 2019 г. ОЗП=17,88 Земляные работы, выполняемые ручным способом: НР (200 руб.): 80% от ФОТ СП (96 руб.): 45%*0.85 от ФОТ | 0,01 1/100 | 1441,44 1441,44 |  | 14 | 14 |  | 184.8 | 1.85
31 | ФЕР01-01-013-01 Приказ Минстроя России от 30.12.2016 №1039/пр | Разработка грунта с погрузкой на автомобили-самосвалы экскаваторами с ковшом вместимостью: 1 (1-1,2) м3, группа грунтов 1 (1000 м3) ИНДЕКС К ПОЗИЦИИ(справочно): ФЕР01-01-013-01 4 квартал 2019 г. ОЗП=17,88; ЭМ=8,58; ЗПМ=17,88; МАТ=17,65 Земляные работы, выполняемые механизированным способом: НР (17 руб.): 95% от ФОТ СП (8 руб.): 50%*0.85 от ФОТ | 0,005 (4+1) / 1000 | 2141,34 49,92 | 2088,17 250,56 | 11 |  | 10 1 | 6.4 | 0.03
32 | ФССЦпг-03-21-01-002 Приказ Минстроя России от 30.12.2016 №1039/пр | Перевозка грузов автомобилями-самосвалами грузоподъемностью 10 т работающих вне карьера на расстояние: I класс груза до 2 км (1 т груза) ИНДЕКС К ПОЗИЦИИ(справочно): ФССЦпг-03-21-01-002 4 квартал 2019 г. ЭМ=11,81 Перевозка грузов автотранспортом: НР 0% от ФОТ СП 0% от ФОТ | 8.5 | 3.86 | 3.86 | 33 |  | 33
33 | ФЕР30-07-002-01 Приказ Минстроя России от 30.12.2016 №1039/пр | Укладка звеньев одноочковых водопропускных железобетонных круглых труб под насыпями железных и автомобильных дорог, отверстия труб: 0,5 м, высота насыпи до 0/0,9 м (м3) (ОП п.1.30.53а Демонтаж сборных железобетонных, бетонных и деревянных конструкций ОЗП=0,8; ЭМ=0,8 к расх.; ЗПМ=0,8; МАТ=0 к расх.; ТЗ=0,8; ТЗМ=0,8) ИНДЕКС К ПОЗИЦИИ(справочно): ФЕР30-07-002-01 4 квартал 2019 г. ОЗП=17,88; ЭМ=6,2; ЗПМ=17,88; МАТ=5,6 Мосты и трубы: НР (2912 руб.): 110% от ФОТ СП (1800 руб.): 80%*0.85 от ФОТ | 0.99 | 572,97 95,93 | 477,04 53,35 | 567 | 95 | 472 53 | 10.576 | 10.47
34 | ФЕР46-04-001-03 Приказ Минстроя России от 30.12.2016 №1039/пр | Разборка: железобетонных фундаментов (м3) ИНДЕКС К ПОЗИЦИИ(справочно): ФЕР46-04-001-03 4 квартал 2019 г. ОЗП=17,88; ЭМ=2,39; МАТ=8,94 Работы по реконструкции зданий и сооружений (усиление и замена существующих конструкций, разборка и возведение отдельных конструктивных элементов): НР (3482 руб.): 110% от ФОТ СП (1883 руб.): 70%*0.85 от ФОТ | 1.26 | 365,72 140,13 | 203.14 | 461 | 177 | 256 | 15.45 | 19.47
Воостановление земляного полотна
35 | ФЕР01-01-013-02 Приказ Минстроя России от 30.12.2016 №1039/пр | Разработка грунта с погрузкой на автомобили-самосвалы экскаваторами с ковшом вместимостью: 1 (1-1,2) м3, группа грунтов 2 (1000 м3) ИНДЕКС К ПОЗИЦИИ(справочно): ФЕР01-01-013-02 4 квартал 2019 г. ОЗП=17,88; ЭМ=8,58; ЗПМ=17,88; МАТ=17,62 Земляные работы, выполняемые механизированным способом: НР (34 руб.): 95% от ФОТ СП (15 руб.): 50%*0.85 от ФОТ | 0,005 5/1000 | 2676,96 62,4 | 2610,22 313,2 | 13 |  | 13 2 | 8 | 0.04
36 | ФССЦпг-03-21-01-005 Приказ Минстроя России от 30.12.2016 №1039/пр | Перевозка грузов автомобилями-самосвалами грузоподъемностью 10 т работающих вне карьера на расстояние: I класс груза до 5 км (1 т груза) ИНДЕКС К ПОЗИЦИИ(справочно): ФССЦпг-03-21-01-005 4 квартал 2019 г. ЭМ=11,79 Перевозка грузов автотранспортом: НР 0% от ФОТ СП 0% от ФОТ | 9.45 | 6.69 | 6.69 | 63 |  | 63
37 | ФЕР01-02-001-04 Приказ Минстроя России от 30.12.2016 №1039/пр | Уплотнение грунта прицепными катками на пневмоколесном ходу 25 т на первый проход по одному следу при толщине слоя: 45 см (1000 м3) ИНДЕКС К ПОЗИЦИИ(справочно): ФЕР01-02-001-04 4 квартал 2019 г. ЭМ=9,06; ЗПМ=17,88 Земляные работы, выполняемые механизированным способом: НР (17 руб.): 95% от ФОТ СП (8 руб.): 50%*0.85 от ФОТ | 0,005 5/1000 | 816.26 | 816,26 132,91 | 4 |  | 4 1
38 | ФЕР01-02-001-10 Приказ Минстроя России от 30.12.2016 №1039/пр | На каждый последующий проход по одному следу добавлять: к расценке 01-02-001-04 (1000 м3) ИНДЕКС К ПОЗИЦИИ(справочно): ФЕР01-02-001-10 4 квартал 2019 г. ЭМ=6,02; ЗПМ=17,88 Земляные работы, выполняемые механизированным способом: НР (17 руб.): 95% от ФОТ СП (8 руб.): 50%*0.85 от ФОТ | 0,045 0,005*9 | 120.44 | 120,44 14,11 | 5 |  | 5 1
Разборка существующей ж.б. трубы отв.0,6м на ПК2+93
39 | ФЕР01-01-003-10 Приказ Минстроя России от 30.12.2016 №1039/пр | Разработка грунта в отвал экскаваторами "драглайн" или "обратная лопата" с ковшом вместимостью: 0,65 (0,5-1) м3, группа грунтов 4 (1000 м3) ИНДЕКС К ПОЗИЦИИ(справочно): ФЕР01-01-003-10 4 квартал 2019 г. ОЗП=17,88; ЭМ=7,41; ЗПМ=17,88 Земляные работы, выполняемые механизированным способом: НР (86 руб.): 95% от ФОТ СП (38 руб.): 50%*0.85 от ФОТ | 0,007 7/1000 | 4473,15 134,39 | 4338,76 508,14 | 31 | 1 | 30 4 | 17.23 | 0.12
40 | ФЕР01-02-057-04 Приказ Минстроя России от 30.12.2016 №1039/пр | Разработка грунта вручную в траншеях глубиной до 2 м без креплений с откосами, группа грунтов: 4 (100 м3) (Прил.1.12 п.3.187 Доработка вручную, зачистка дна и стенок с выкидкой грунта в котлованах и траншеях, разработанных механизированным способом ОЗП=1,2; ТЗ=1,2) ИНДЕКС К ПОЗИЦИИ(справочно): ФЕР01-02-057-04 4 квартал 2019 г. ОЗП=17,88 Земляные работы, выполняемые ручным способом: НР (515 руб.): 80% от ФОТ СП (246 руб.): 45%*0.85 от ФОТ | 0,01 1/100 | 3644,02 3644,02 |  | 36 | 36 |  | 427.2 | 4.27
41 | ФЕР30-07-002-01 Приказ Минстроя России от 30.12.2016 №1039/пр | Укладка звеньев одноочковых водопропускных железобетонных круглых труб под насыпями железных и автомобильных дорог, отверстия труб: 0,5 м, высота насыпи до 0/0,9 м (м3) (ОП п.1.30.53а Демонтаж сборных железобетонных, бетонных и деревянных конструкций ОЗП=0,8; ЭМ=0,8 к расх.; ЗПМ=0,8; МАТ=0 к расх.; ТЗ=0,8; ТЗМ=0,8) ИНДЕКС К ПОЗИЦИИ(справочно): ФЕР30-07-002-01 4 квартал 2019 г. ОЗП=17,88; ЭМ=6,2; ЗПМ=17,88; МАТ=5,6 Мосты и трубы: НР (2990 руб.): 110% от ФОТ СП (1848 руб.): 80%*0.85 от ФОТ | 1.02 | 572,97 95,93 | 477,04 53,35 | 584 | 98 | 486 54 | 10.576 | 10.79
42 | ФЕР46-04-001-03 Приказ Минстроя России от 30.12.2016 №1039/пр | Разборка: железобетонных фундаментов (м3) ИНДЕКС К ПОЗИЦИИ(справочно): ФЕР46-04-001-03 4 квартал 2019 г. ОЗП=17,88; ЭМ=2,39; МАТ=8,94 Работы по реконструкции зданий и сооружений (усиление и замена существующих конструкций, разборка и возведение отдельных конструктивных элементов): НР (3482 руб.): 110% от ФОТ СП (1883 руб.): 70%*0.85 от ФОТ | 1.26 | 365,72 140,13 | 203.14 | 461 | 177 | 256 | 15.45 | 19.47
Воостановление земляного полотна
43 | ФЕР01-01-030-07 Приказ Минстроя России от 30.12.2016 №1039/пр | Разработка грунта с перемещением до 10 м бульдозерами мощностью: 79 кВт (108 л.с.), группа грунтов 3 (1000 м3) (Прил.1.12 п.3.76 При перемещении бульдозерами ранее разработанных разрыхленных грунтов, за исключением взорванной скальной породы, сыпучих барханных и дюнных песков ЭМ=0,85 к расх.; ЗПМ=0,85; ТЗМ=0,85) ИНДЕКС К ПОЗИЦИИ(справочно): ФЕР01-01-030-07 4 квартал 2019 г. ЭМ=9,59; ЗПМ=17,88 Земляные работы, выполняемые механизированным способом: НР (17 руб.): 95% от ФОТ СП (8 руб.): 50%*0.85 от ФОТ | 0,008 8/1000 | 573.3 | 573,3 97,89 | 5 |  | 5 1
44 | ФЕР01-01-030-15 Приказ Минстроя России от 30.12.2016 №1039/пр | При перемещении грунта на каждые последующие 10 м добавлять: к расценке 01-01-030-07 (1000 м3) ИНДЕКС К ПОЗИЦИИ(справочно): ФЕР01-01-030-15 4 квартал 2019 г. ЭМ=9,59; ЗПМ=17,88 Земляные работы, выполняемые механизированным способом: НР (17 руб.): 95% от ФОТ СП (8 руб.): 50%*0.85 от ФОТ | 0,008 | 487.07 | 487,07 83,16 | 4 |  | 4 1
45 | ФЕР01-02-001-04 Приказ Минстроя России от 30.12.2016 №1039/пр | Уплотнение грунта прицепными катками на пневмоколесном ходу 25 т на первый проход по одному следу при толщине слоя: 45 см (1000 м3) ИНДЕКС К ПОЗИЦИИ(справочно): ФЕР01-02-001-04 4 квартал 2019 г. ЭМ=9,06; ЗПМ=17,88 Земляные работы, выполняемые механизированным способом: НР (17 руб.): 95% от ФОТ СП (8 руб.): 50%*0.85 от ФОТ | 0,008 8/1000 | 816.26 | 816,26 132,91 | 7 |  | 7 1
46 | ФЕР01-02-001-10 Приказ Минстроя России от 30.12.2016 №1039/пр | На каждый последующий проход по одному следу добавлять: к расценке 01-02-001-04 (1000 м3) ИНДЕКС К ПОЗИЦИИ(справочно): ФЕР01-02-001-10 4 квартал 2019 г. ЭМ=6,02; ЗПМ=17,88 Земляные работы, выполняемые механизированным способом: НР (17 руб.): 95% от ФОТ СП (8 руб.): 50%*0.85 от ФОТ | 0,072 0,008*9 | 120.44 | 120,44 14,11 | 9 |  | 9 1
Разборка существующей насыпи на ПК2+93 влево 9,7м
47 | ФЕР01-01-003-10 Приказ Минстроя России от 30.12.2016 №1039/пр | Разработка грунта в отвал экскаваторами "драглайн" или "обратная лопата" с ковшом вместимостью: 0,65 (0,5-1) м3, группа грунтов 4 (1000 м3) ИНДЕКС К ПОЗИЦИИ(справочно): ФЕР01-01-003-10 4 квартал 2019 г. ОЗП=17,88; ЭМ=7,41; ЗПМ=17,88 Земляные работы, выполняемые механизированным способом: НР (68 руб.): 95% от ФОТ СП (31 руб.): 50%*0.85 от ФОТ | 0,005 5/1000 | 4473,15 134,39 | 4338,76 508,14 | 22 | 1 | 21 3 | 17.23 | 0.09
Разборка существующей насыпи на ПК2+93 вправо 12,4м
48 | ФЕР01-01-003-10 Приказ Минстроя России от 30.12.2016 №1039/пр | Разработка грунта в отвал экскаваторами "драглайн" или "обратная лопата" с ковшом вместимостью: 0,65 (0,5-1) м3, группа грунтов 4 (1000 м3) ИНДЕКС К ПОЗИЦИИ(справочно): ФЕР01-01-003-10 4 квартал 2019 г. ОЗП=17,88; ЭМ=7,41; ЗПМ=17,88 Земляные работы, выполняемые механизированным способом: НР (86 руб.): 95% от ФОТ СП (38 руб.): 50%*0.85 от ФОТ | 0,007 7/1000 | 4473,15 134,39 | 4338,76 508,14 | 31 | 1 | 30 4 | 17.23 | 0.12
Разборка существующей железобетонной трубы отв.1,0 на ПК4+08 вправо 16,3м
49 | ФЕР01-01-003-10 Приказ Минстроя России от 30.12.2016 №1039/пр | Разработка грунта в отвал экскаваторами "драглайн" или "обратная лопата" с ковшом вместимостью: 0,65 (0,5-1) м3, группа грунтов 4 (1000 м3) ИНДЕКС К ПОЗИЦИИ(справочно): ФЕР01-01-003-10 4 квартал 2019 г. ОЗП=17,88; ЭМ=7,41; ЗПМ=17,88 Земляные работы, выполняемые механизированным способом: НР (340 руб.): 95% от ФОТ СП (152 руб.): 50%*0.85 от ФОТ | 0,032 32/1000 | 4473,15 134,39 | 4338,76 508,14 | 143 | 4 | 139 16 | 17.23 | 0.55
50 | ФЕР01-02-057-04 Приказ Минстроя России от 30.12.2016 №1039/пр | Разработка грунта вручную в траншеях глубиной до 2 м без креплений с откосами, группа грунтов: 4 (100 м3) (Прил.1.12 п.3.187 Доработка вручную, зачистка дна и стенок с выкидкой грунта в котлованах и траншеях, разработанных механизированным способом ОЗП=1,2; ТЗ=1,2) ИНДЕКС К ПОЗИЦИИ(справочно): ФЕР01-02-057-04 4 квартал 2019 г. ОЗП=17,88 Земляные работы, выполняемые ручным способом: НР (2088 руб.): 80% от ФОТ СП (998 руб.): 45%*0.85 от ФОТ | 0,04 4/100 | 3644,02 3644,02 |  | 146 | 146 |  | 427.2 | 17.09
51 | ФЕР30-07-002-03 Приказ Минстроя России от 30.12.2016 №1039/пр | Укладка звеньев одноочковых водопропускных железобетонных круглых труб под насыпями железных и автомобильных дорог, отверстия труб: 1 м, высота насыпи до 3/4 м (м3) (ОП п.1.30.53а Демонтаж сборных железобетонных, бетонных и деревянных конструкций ОЗП=0,8; ЭМ=0,8 к расх.; ЗПМ=0,8; МАТ=0 к расх.; ТЗ=0,8; ТЗМ=0,8) ИНДЕКС К ПОЗИЦИИ(справочно): ФЕР30-07-002-03 4 квартал 2019 г. ОЗП=17,88; ЭМ=6,2; ЗПМ=17,88; МАТ=5,8 Мосты и трубы: НР (8771 руб.): 110% от ФОТ СП (5422 руб.): 80%*0.85 от ФОТ | 4.1 | 463,4 64,14 | 399,26 44,61 | 1900 | 263 | 1637 183 | 7.072 | 29
52 | ФЕР46-04-001-03 Приказ Минстроя России от 30.12.2016 №1039/пр | Разборка: железобетонных фундаментов (м3) ИНДЕКС К ПОЗИЦИИ(справочно): ФЕР46-04-001-03 4 квартал 2019 г. ОЗП=17,88; ЭМ=2,39; МАТ=8,94 Работы по реконструкции зданий и сооружений (усиление и замена существующих конструкций, разборка и возведение отдельных конструктивных элементов): НР (17918 руб.): 110% от ФОТ СП (9692 руб.): 70%*0.85 от ФОТ | 6,5 1,25+4+1,25 | 365,72 140,13 | 203.14 | 2377 | 911 | 1320 | 15.45 | 100.43
Разборка существующей ж.б. трубы отв.0,8м на ПК5+46
53 | ФЕР01-01-003-10 Приказ Минстроя России от 30.12.2016 №1039/пр | Разработка грунта в отвал экскаваторами "драглайн" или "обратная лопата" с ковшом вместимостью: 0,65 (0,5-1) м3, группа грунтов 4 (1000 м3) ИНДЕКС К ПОЗИЦИИ(справочно): ФЕР01-01-003-10 4 квартал 2019 г. ОЗП=17,88; ЭМ=7,41; ЗПМ=17,88 Земляные работы, выполняемые механизированным способом: НР (256 руб.): 95% от ФОТ СП (114 руб.): 50%*0.85 от ФОТ | 0,023 23/1000 | 4473,15 134,39 | 4338,76 508,14 | 103 | 3 | 100 12 | 17.23 | 0.4
54 | ФЕР01-02-057-04 Приказ Минстроя России от 30.12.2016 №1039/пр | Разработка грунта вручную в траншеях глубиной до 2 м без креплений с откосами, группа грунтов: 4 (100 м3) (Прил.1.12 п.3.187 Доработка вручную, зачистка дна и стенок с выкидкой грунта в котлованах и траншеях, разработанных механизированным способом ОЗП=1,2; ТЗ=1,2) ИНДЕКС К ПОЗИЦИИ(справочно): ФЕР01-02-057-04 4 квартал 2019 г. ОЗП=17,88 Земляные работы, выполняемые ручным способом: НР (1044 руб.): 80% от ФОТ СП (499 руб.): 45%*0.85 от ФОТ | 0,02 2/100 | 3644,02 3644,02 |  | 73 | 73 |  | 427.2 | 8.54
55 | ФЕР30-07-002-02 Приказ Минстроя России от 30.12.2016 №1039/пр | Укладка звеньев одноочковых водопропускных железобетонных круглых труб под насыпями железных и автомобильных дорог, отверстия труб: 0,75 м, высота насыпи до 0/1,35 м (м3) (Табл.2, п.1 Демонтаж (разборка) сборных бетонных и железобетонных строительных конструкций ОЗП=0,8; ЭМ=0,8 к расх.; ЗПМ=0,8; МАТ=0 к расх.; ТЗ=0,8; ТЗМ=0,8) ИНДЕКС К ПОЗИЦИИ(справочно): ФЕР30-07-002-02 4 квартал 2019 г. ОЗП=17,88; ЭМ=6,19; ЗПМ=17,88; МАТ=5,71 Мосты и трубы: НР (5015 руб.): 110% от ФОТ СП (3100 руб.): 80%*0.85 от ФОТ | 2.3 | 400,5 74,23 | 326,27 36,4 | 921 | 171 | 750 84 | 8.184 | 18.82
Разборка существующей металлической трубы отв.0,2м на ПК2+93 вправо 22м
56 | ФЕР01-01-003-10 Приказ Минстроя России от 30.12.2016 №1039/пр | Разработка грунта в отвал экскаваторами "драглайн" или "обратная лопата" с ковшом вместимостью: 0,65 (0,5-1) м3, группа грунтов 4 (1000 м3) ИНДЕКС К ПОЗИЦИИ(справочно): ФЕР01-01-003-10 4 квартал 2019 г. ОЗП=17,88; ЭМ=7,41; ЗПМ=17,88 Земляные работы, выполняемые механизированным способом: НР (17 руб.): 95% от ФОТ СП (8 руб.): 50%*0.85 от ФОТ | 0,001 1/1000 | 4473,15 134,39 | 4338,76 508,14 | 4 |  | 4 1 | 17.23 | 0.02
57 | ФЕР22-01-011-06 Приказ Минстроя России от 30.12.2016 №1039/пр | Укладка стальных водопроводных труб с гидравлическим испытанием диаметром: 200 мм (км) (Табл.2, п.5 Демонтаж (разборка) сетей инженерно-технического обеспечения ОЗП=0,6; ЭМ=0,6 к расх.; ЗПМ=0,6; МАТ=0 к расх.; ТЗ=0,6; ТЗМ=0,6) ИНДЕКС К ПОЗИЦИИ(справочно): ФЕР22-01-011-06 4 квартал 2019 г. ОЗП=17,88; ЭМ=6,39; ЗПМ=17,88; МАТ=6,42 Наружные сети водопровода, канализации, теплоснабжения, газопровода: НР (558 руб.): 130% от ФОТ СП (325 руб.): 89%*0.85 от ФОТ | 0,006 6/1000 | 11841,01 3036,69 | 8804,32 965,16 | 71 | 18 | 53 6 | 293.4 | 1.76
58 | ФЕР16-07-005-03 Приказ Минстроя России от 30.12.2016 №1039/пр | Гидравлическое испытание трубопроводов систем отопления, водопровода и горячего водоснабжения диаметром: до 200 мм (100 м) (Табл.2, п.5 Демонтаж (разборка) сетей инженерно-технического обеспечения ОЗП=0,6; ЭМ=0,6 к расх.; ЗПМ=0,6; МАТ=0 к расх.; ТЗ=0,6; ТЗМ=0,6) ИНДЕКС К ПОЗИЦИИ(справочно): ФЕР16-07-005-03 4 квартал 2019 г. ОЗП=17,88; ЭМ=4,05; МАТ=25,64 Сантехнические работы - внутренние (трубопроводы, водопровод, канализация, отопление, газоснабжение, вентиляция и кондиционирование воздуха): НР (-46 руб.): 128% от ФОТ СП (-25 руб.): 83%*0.85 от ФОТ | -0,06 -6/100 | 61,7 34,99 | 26.71 | -4 | -2 | -2 | 3.006 | -0.18
59 В |  | Возврат (металлолом) (т) ИНДЕКС К ПОЗИЦИИ(справочно): 1 ОЗП=7,75; ЭМ-ЗПМ=7,75; ЗПМ=7,75; МАТ=7,75 Земляные работы, выполняемые механизированным способом | 0.24978 | 1451.61 |  | (363)
Воостановление земляного полотна
60 | ФЕР01-01-030-07 Приказ Минстроя России от 30.12.2016 №1039/пр | Разработка грунта с перемещением до 10 м бульдозерами мощностью: 79 кВт (108 л.с.), группа грунтов 3 (1000 м3) (Прил.1.12 п.3.76 При перемещении бульдозерами ранее разработанных разрыхленных грунтов, за исключением взорванной скальной породы, сыпучих барханных и дюнных песков ЭМ=0,85 к расх.; ЗПМ=0,85; ТЗМ=0,85) ИНДЕКС К ПОЗИЦИИ(справочно): ФЕР01-01-030-07 4 квартал 2019 г. ЭМ=9,59; ЗПМ=17,88 Земляные работы, выполняемые механизированным способом: НР 95% от ФОТ СП 50%*0.85 от ФОТ | 0,001 1/1000 | 573.3 | 573,3 97,89 | 1 |  | 1
61 | ФЕР01-01-030-15 Приказ Минстроя России от 30.12.2016 №1039/пр | При перемещении грунта на каждые последующие 10 м добавлять: к расценке 01-01-030-07 (1000 м3) ИНДЕКС К ПОЗИЦИИ(справочно): ФЕР01-01-030-15 4 квартал 2019 г. ЭМ=9,59; ЗПМ=17,88 Земляные работы, выполняемые механизированным способом: НР 95% от ФОТ СП 50%*0.85 от ФОТ | 0,001 | 487.07 | 487,07 83,16
62 | ФЕР01-02-001-04 Приказ Минстроя России от 30.12.2016 №1039/пр | Уплотнение грунта прицепными катками на пневмоколесном ходу 25 т на первый проход по одному следу при толщине слоя: 45 см (1000 м3) ИНДЕКС К ПОЗИЦИИ(справочно): ФЕР01-02-001-04 4 квартал 2019 г. ЭМ=9,06; ЗПМ=17,88 Земляные работы, выполняемые механизированным способом: НР 95% от ФОТ СП 50%*0.85 от ФОТ | 0,001 1/1000 | 816.26 | 816,26 132,91 | 1 |  | 1
63 | ФЕР01-02-001-10 Приказ Минстроя России от 30.12.2016 №1039/пр | На каждый последующий проход по одному следу добавлять: к расценке 01-02-001-04 (1000 м3) ИНДЕКС К ПОЗИЦИИ(справочно): ФЕР01-02-001-10 4 квартал 2019 г. ЭМ=6,02; ЗПМ=17,88 Земляные работы, выполняемые механизированным способом: НР 95% от ФОТ СП 50%*0.85 от ФОТ | 0,009 0,001*9 | 120.44 | 120,44 14,11 | 1 |  | 1
Разборка существующих дорожных знаков, стоек
64 | ФЕР27-09-008-01 Приказ Минстроя России от 30.12.2016 №1039/пр | Установка дорожных знаков бесфундаментных: на металлических стойках (100 шт) (Табл.2, п.4 Демонтаж (разборка) металлических конструкций ОЗП=0,7; ЭМ=0,7 к расх.; ЗПМ=0,7; МАТ=0 к расх.; ТЗ=0,7; ТЗМ=0,7) ИНДЕКС К ПОЗИЦИИ(справочно): ФЕР27-09-008-01 4 квартал 2019 г. ОЗП=17,88; ЭМ=5,68; ЗПМ=17,88; МАТ=3,3 Автомобильные дороги: НР (2387 руб.): 142% от ФОТ СП (1357 руб.): 95%*0.85 от ФОТ | 0,04 4/100 | 4066,19 2178,22 | 1887,97 177,71 | 163 | 87 | 76 7 | 255.36 | 10.21
65 | ФЕР27-09-012-01 Приказ Минстроя России от 30.12.2016 №1039/пр | При установке дополнительных щитков добавлять к расценкам таблиц с 27-09-008 по 27-09-011 (100 шт) (Табл.2, п.4 Демонтаж (разборка) металлических конструкций ОЗП=0,7; ЭМ=0,7 к расх.; ЗПМ=0,7; МАТ=0 к расх.; ТЗ=0,7; ТЗМ=0,7) ИНДЕКС К ПОЗИЦИИ(справочно): ФЕР27-09-012-01 4 квартал 2019 г. ОЗП=17,88; МАТ=4,41 Автомобильные дороги: НР (102 руб.): 142% от ФОТ СП (58 руб.): 95%*0.85 от ФОТ | 0,01 (5-4)/100 | 412 412 |  | 4 | 4 |  | 48.3 | 0.48
66 В |  | Возврат (металлолом) (т) ИНДЕКС К ПОЗИЦИИ(справочно): 1 ОЗП=7,75; ЭМ-ЗПМ=7,75; ЗПМ=7,75; МАТ=7,75 Земляные работы, выполняемые механизированным способом | 0,146 0,0144+0,1316 | 1451.61 |  | (212)
Разборка укрепления кюветов
67 | ФЕР46-04-001-02 Приказ Минстроя России от 30.12.2016 №1039/пр | Разборка: бетонных фундаментов (м3) ИНДЕКС К ПОЗИЦИИ(справочно): ФЕР46-04-001-02 4 квартал 2019 г. ОЗП=17,88; ЭМ=2,37 Работы по реконструкции зданий и сооружений (усиление и замена существующих конструкций, разборка и возведение отдельных конструктивных элементов): НР (3344 руб.): 110% от ФОТ СП (1809 руб.): 70%*0.85 от ФОТ | 2 | 185,96 84,97 | 100.99 | 372 | 170 | 202 | 9.59 | 19.18
Итого прямые затраты по смете в базисных ценах | [5 empty] | 16726 | 2626 | 13893 1525 |  | 291.7
Итого прямые затраты по смете с учетом индексов, в текущих ценах | [5 empty] | 146470 | 46954 | 97613 27268 |  | 291.7
Накладные расходы | [5 empty] | 78605
Сметная прибыль | [5 empty] | 42363
Итоги по смете:
Земляные работы, выполняемые механизированным способом | [5 empty] | 87003 |  |  |  | 1.63
Автомобильные дороги | [5 empty] | 9544 |  |  |  | 11.05
Перевозка грузов автотранспортом | [5 empty] | 4210
Земляные работы, выполняемые ручным способом | [5 empty] | 11589 |  |  |  | 35.45
Наружные сети водопровода, канализации, теплоснабжения, газопровода | [5 empty] | 16043 |  |  |  | 16.79
Сантехнические работы - внутренние (трубопроводы, водопровод, канализация, отопление, газоснабжение, вентиляция и кондиционирование воздуха) | [5 empty] | -562 |  |  |  | -0.85
Мосты и трубы | [5 empty] | 63799 |  |  |  | 69.08
Работы по реконструкции зданий и сооружений (усиление и замена существующих конструкций, разборка и возведение отдельных конструктивных элементов) | [5 empty] | 75812 |  |  |  | 158.55
Итого | [5 empty] | 267438 |  |  |  | 291.7
В том числе:
Материалы | [5 empty] | 1903
Машины и механизмы | [5 empty] | 97613
ФОТ | [5 empty] | 74222
Накладные расходы | [5 empty] | 78605
Сметная прибыль | [5 empty] | 42363
ВСЕГО по смете | [5 empty] | 267438 |  |  |  | 291.7
Возврат материалов | [5 empty] | 34371
Составил: ___________________________Тимирова
(должность, подпись, расшифровка)
Проверил: ___________________________Тихонова
(должность, подпись, расшифровка)