## ЛСР по форме №4
СОГЛАСОВАНО: | [7 empty] | УТВЕРЖДАЮ:
Заместитель главы МО "Красногорский район" | [7 empty] | Глава МО "Красногорский район"
Салтыков С. В. | [7 empty] | Корепанов В. С.
______________ | [7 empty] | ____________
" _____ " ________________ 2020 г. | [7 empty] | "_____ " ______________2020 г.
Ремонт улиц в с. Красногорское Удмуртской Республики
(наименование стройки)
ЛОКАЛЬНЫЙ СМЕТНЫЙ РАСЧЕТ № 01-02-04 изм.1
(локальная смета)
на | ремонт автомобильной дороги по проезду от западной объездной дороги до ул. Мира в с. Красногорское, участок км 0+670 - км 1+283 в Красногорском районе Удмуртской Республики: воздушная линия связи -ВЛС-
(наименование работ и затрат, наименование объекта)
Основание: 2930-НСС2.СО
| Сметная стоимость _______________________________________________________________________________________________ |  | ___________________________140,220 |  | тыс. руб.
| строительных работ _______________________________________________________________________________________________ |  | _______________________________________________________________________________________________48,199 |  | тыс. руб.
| монтажных работ _______________________________________________________________________________________________ |  | _______________________________________________________________________________________________92,021 |  | тыс. руб.
| Средства на оплату труда _______________________________________________________________________________________________ |  | ___________________________38,012 |  | тыс. руб.
| Сметная трудоемкость _______________________________________________________________________________________________ |  | _______________________________________________________________________________________________196,62 |  | чел.час
Составлен(а) в текущих (прогнозных) ценах по состоянию на 4 квартал 2019 г.
№ пп | Шифр и номер позиции норматива | Наименование работ и затрат, единица измерения | Количество | Стоимость единицы, руб. |  | Общая стоимость, руб. |  |  | Затраты труда рабочих, чел.-ч, не занятых обслуживанием машин
|  |  |  | всего | эксплуата- ции машин | Всего | оплаты труда | эксплуата- ция машин
|  |  |  | оплаты труда | в т.ч. оплаты труда |  |  | в т.ч. оплаты труда | на единицу | всего
1 | 2 | 3 | 4 | 5 | 6 | 7 | 8 | 9 | 10 | 11
Раздел 1. Воздушная линия связи
1 | ФЕР34-02-024-06 Приказ Минстроя России от 30.12.2016 №1039/пр | Установка бурильно-крановой машиной опор деревянных одинарных высотой: до 8,5 м (шт) ИНДЕКС К ПОЗИЦИИ(справочно): ФЕР34-02-024-06 4 квартал 2019 г. ОЗП=17,88; ЭМ=4,97; ЗПМ=17,88; МАТ=3,54 Прокладка и монтаж сетей связи: НР (2038 руб.): 100% от ФОТ СП (1126 руб.): 65%*0.85 от ФОТ | 5 | 66,44 17,58 | 46,32 5,1 | 332 | 88 | 232 26 | 1.96 | 9.8
2 | ФССЦ-11.1.02.04-0022 Приказ Минстроя России от 30.12.2016 №1039/пр | Лесоматериалы круглые хвойных пород для опор линий связи, автоблокировки, электропередач напряжением ниже 35 кВ, диаметром 14-24 см, длиной: 7,5-8,5 м (м3) ИНДЕКС К ПОЗИЦИИ(справочно): ФССЦ-11.1.02.04-0022 4 квартал 2019 г. МАТ=4,19 Прокладка и монтаж сетей связи | 1,315 5*0,263 | 776.57 |  | 1021
3 | ФЕР34-02-027-01 Приказ Минстроя России от 30.12.2016 №1039/пр | Установка к опорам и подпорам приставок железобетонных: одинарных, высота опоры или подпоры до 8,5 м (шт) ИНДЕКС К ПОЗИЦИИ(справочно): ФЕР34-02-027-01 4 квартал 2019 г. ОЗП=17,88; ЭМ=7,71; ЗПМ=17,88; МАТ=3,24 Прокладка и монтаж сетей связи: НР (1645 руб.): 100% от ФОТ СП (909 руб.): 65%*0.85 от ФОТ | 5 | 59,92 15,99 | 13,9 2,43 | 300 | 80 | 70 12 | 1.83 | 9.15
4 | ФССЦ-05.1.02.06-0004 Приказ Минстроя России от 30.12.2016 №1039/пр | Приставки сборные железобетонные: ПТ 33-2 /бетон В25 (М350), объем 0,1 м3, расход арматуры 14,5 кг/ (серия 3.407-57/87)/ (для деревянных опор воздушных линий электропередачи и связи длиной до 3,25 м с отверстиями и без отверстий) (шт) ИНДЕКС К ПОЗИЦИИ(справочно): ФССЦ-05.1.02.06-0004 4 квартал 2019 г. МАТ=6,49 Прокладка и монтаж сетей связи | 5 | 165.89 |  | 829
5 | ФССЦ-22.2.02.09-0022 Приказ Минстроя России от 30.12.2016 №1039/пр | Крюки для крепления изоляторов: КН-16 (т) ИНДЕКС К ПОЗИЦИИ(справочно): ФССЦ-22.2.02.09-0022 4 квартал 2019 г. МАТ=1,85 Линии электропередачи | 0,006 12*0,5/1000 | 12042.04 |  | 72
6 | ФССЦ-22.2.01.04-0015 Приказ Минстроя России от 30.12.2016 №1039/пр | Изоляторы линейные штыревые типа: ТФ-16 (100 шт) ИНДЕКС К ПОЗИЦИИ(справочно): ФССЦ-22.2.01.04-0015 4 квартал 2019 г. МАТ=1,13 Линии электропередачи | 0,12 12 / 100 | 683.34 |  | 82
7 | ФССЦ-20.2.02.04-0006 Приказ Минстроя России от 30.12.2016 №1039/пр | Колпачки: полиэтиленовые (100 шт) ИНДЕКС К ПОЗИЦИИ(справочно): ФССЦ-20.2.02.04-0006 4 квартал 2019 г. МАТ=1,81 Линии электропередачи | 0,12 12 / 100 | 610 |  | 73
8 | ФЕРм10-06-035-01 Приказ Минстроя России от 30.12.2016 №1039/пр | Кабель на столбовой линии, масса 1 м: до 2 кг (100 м) ИНДЕКС К ПОЗИЦИИ(справочно): ФЕРм10-06-035-01 4 квартал 2019 г. ОЗП=17,88; ЭМ=6,51; ЗПМ=17,88; МАТ=5,54 Прокладка и монтаж сетей связи: НР (4596 руб.): 100% от ФОТ СП (2987 руб.): 65% от ФОТ | 1,46 (42+104) / 100 | 1216,64 150,62 | 239,46 25,06 | 1776 | 220 | 350 37 | 17 | 24.82
9 | ФССЦ-08.2.02.06-0001 Приказ Минстроя России от 30.12.2016 №1039/пр | Канат стальной двойной свивки типа ЛК-Р конструкции 6х19 (1+6+6/6)+1 о.с., оцинкованный из проволоки марки В, маркировочная группа: 1570 н/мм2 и менее, диаметр каната 6,9 мм (10 м) ИНДЕКС К ПОЗИЦИИ(справочно): ФССЦ-08.2.02.06-0001 4 квартал 2019 г. МАТ=5,39 Прокладка и монтаж сетей связи | -15,33 | 64.31 |  | -986
10 | ФССЦ-08.2.02.04-0021 Приказ Минстроя России от 30.12.2016 №1039/пр | Канат двойной свивки типа ЛК-О, конструкции 6х19(1+9+9)+1 о.с., оцинкованный из проволок марки В, маркировочная группа 1770 н/мм2, диаметром: 4,6 мм (прим.) (10 м) ИНДЕКС К ПОЗИЦИИ(справочно): ФССЦ-08.2.02.04-0021 4 квартал 2019 г. МАТ=4,25 Прокладка и монтаж сетей связи | 16,3 163 / 10 | 60.37 |  | 984
11 | ФЕР33-04-013-02 Приказ Минстроя России от 30.12.2016 №1039/пр | Устройство ответвлений от ВЛ 0,38 кВ к зданиям: с помощью механизмов при количестве проводов в ответвлении 2(прим.) (ответвление) ИНДЕКС К ПОЗИЦИИ(справочно): ФЕР33-04-013-02 4 квартал 2019 г. ОЗП=17,88; ЭМ=7,06; ЗПМ=17,88; МАТ=6,43 Линии электропередачи: НР (507 руб.): 105% от ФОТ СП (246 руб.): 60%*0.85 от ФОТ | 1 | 86,72 17,87 | 67,41 8,6 | 87 | 18 | 67 9 | 1.97 | 1.97
12 | ФЕР33-04-013-01 Приказ Минстроя России от 30.12.2016 №1039/пр | Устройство ответвлений от ВЛ 0,38 кВ к зданиям: с помощью механизмов при количестве проводов в ответвлении 1(прим.) (ответвление) ИНДЕКС К ПОЗИЦИИ(справочно): ФЕР33-04-013-01 4 квартал 2019 г. ОЗП=17,88; ЭМ=7,1; ЗПМ=17,88 Линии электропередачи: НР (432 руб.): 105% от ФОТ СП (210 руб.): 60%*0.85 от ФОТ | 1 | 73,49 15,78 | 57,71 7,38 | 73 | 16 | 57 7 | 1.74 | 1.74
13 | Мониторинг п.21 | Кабель ТЦППт1х2х0,52 (м) ИНДЕКС К ПОЗИЦИИ(справочно): 1 ОЗП=7,75; ЭМ-ЗПМ=7,75; ЗПМ=7,75; МАТ=7,75 Прокладка и монтаж сетей связи | 163 | 0.85 |  | 139
14 | ФЕРм10-06-009-01 Приказ Минстроя России от 30.12.2016 №1039/пр | Муфта прямая на высокочастотном симметричном кабеле в колодцах, емкость 1х4, марки: ЗКП, ЗКВ, КСПП (с полиэтиленовой оболочкой) (шт) ИНДЕКС К ПОЗИЦИИ(справочно): ФЕРм10-06-009-01 4 квартал 2019 г. ОЗП=17,88; ЭМ=6,51; ЗПМ=17,88; МАТ=9,93 Прокладка и монтаж междугородных линий связи: НР (15770 руб.): 120% от ФОТ СП (9199 руб.): 70% от ФОТ | 10 | 134 67,34 | 58,76 6,15 | 1340 | 673 | 588 62 | 7 | 70
15 | Мониторинг п.22 | Муфта ТУМ-КП1 (шт) ИНДЕКС К ПОЗИЦИИ(справочно): 1 ОЗП=7,75; ЭМ-ЗПМ=7,75; ЗПМ=7,75; МАТ=7,75 Прокладка и монтаж междугородных линий связи | 10 | 12.19 |  | 122
16 | ФЕРм10-01-055-01 Приказ Минстроя России от 30.12.2016 №1039/пр | Прокладка кабеля, масса 1 м: до 1 кг, по стене деревянной (100 м) ИНДЕКС К ПОЗИЦИИ(справочно): ФЕРм10-01-055-01 4 квартал 2019 г. ОЗП=17,88; ЭМ=5,91; ЗПМ=17,88; МАТ=9,37 Монтаж оборудования: НР (200 руб.): 80% от ФОТ СП (150 руб.): 60% от ФОТ | 0,05 5 / 100 | 868,09 256,68 | 98,09 10,97 | 43 | 13 | 5 1 | 28.3 | 1.42
17 | ФЕРм08-02-409-02 Приказ Минстроя России от 30.12.2016 №1039/пр | Труба винипластовая по установленным конструкциям, по стенам и колоннам с креплением скобами, диаметр: до 50 мм (100 м) ИНДЕКС К ПОЗИЦИИ(справочно): ФЕРм08-02-409-02 4 квартал 2019 г. ОЗП=17,88; ЭМ=8,12; ЗПМ=17,88; МАТ=8,7 Электромонтажные работы на других объектах: НР (136 руб.): 95% от ФОТ СП (93 руб.): 65% от ФОТ | 0,03 3 / 100 | 348,03 258,69 | 63,7 6,53 | 10 | 8 | 2 | 27.52 | 0.83
18 | ФССЦ-24.3.03.13-0127 Приказ Минстроя России от 30.12.2016 №1039/пр | Труба: ПЭ 80 SDR 11, наружный диаметр 32 мм (ГОСТ 18599- 2001) (10 м) ИНДЕКС К ПОЗИЦИИ(справочно): ФССЦ-24.3.03.13-0127 4 квартал 2019 г. МАТ=3,23 Земляные работы, выполняемые ручным способом | 0,3 3 / 10 | 58.73 |  | 18
19 | ФЕРм08-02-148-01 Приказ Минстроя России от 30.12.2016 №1039/пр | Кабель до 35 кВ в проложенных трубах, блоках и коробах, масса 1 м кабеля: до 1 кг (100 м) ИНДЕКС К ПОЗИЦИИ(справочно): ФЕРм08-02-148-01 4 квартал 2019 г. ОЗП=17,88; ЭМ=8,05; ЗПМ=17,88; МАТ=8,84 Электромонтажные работы на других объектах: НР (51 руб.): 95% от ФОТ СП (35 руб.): 65% от ФОТ | 0,03 3 / 100 | 179,05 95,91 | 45,57 5,02 | 5 | 3 | 1 | 9.97 | 0.3
20 | ФССЦ-21.1.04.08-0019 Приказ Минстроя России от 30.12.2016 №1039/пр | Кабели связи с полиэтиленовой изоляцией, с алюмополиэтиленовым экраном, марки: ТППэп, диаметром жилы 0,5 мм, с числом пар - 20 (1000 м) ИНДЕКС К ПОЗИЦИИ(справочно): ФССЦ-21.1.04.08-0019 4 квартал 2019 г. МАТ=4,03 Прокладка и монтаж сетей связи | 0,008 8 / 1000 | 13383.91 |  | 107
21 | ФЕРм10-06-035-01 Приказ Минстроя России от 30.12.2016 №1039/пр | Кабель на столбовой линии, масса 1 м: до 2 кг (100 м) (МАТ=0 к расх.) ИНДЕКС К ПОЗИЦИИ(справочно): ФЕРм10-06-035-01 4 квартал 2019 г. ОЗП=17,88; ЭМ=6,51; ЗПМ=17,88; МАТ=5,54 Прокладка и монтаж сетей связи: НР (7796 руб.): 100% от ФОТ СП (5067 руб.): 65% от ФОТ | 2,48 (105+83+60) / 100 | 390,08 150,62 | 239,46 25,06 | 967 | 374 | 593 62 | 17 | 42.16
22 | ФЕР33-03-004-01 Приказ Минстроя России от 30.12.2016 №1039/пр | Забивка вертикальных заземлителей механизированная на глубину до 5 м (шт) ИНДЕКС К ПОЗИЦИИ(справочно): ФЕР33-03-004-01 4 квартал 2019 г. ОЗП=17,88; ЭМ=3; ЗПМ=17,88; МАТ=5,6 Линии электропередачи: НР (1220 руб.): 105% от ФОТ СП (593 руб.): 60%*0.85 от ФОТ | 5 | 152,85 6,85 | 113,15 6,14 | 764 | 34 | 566 31 | 0.81 | 4.05
23 | ФССЦ-08.4.03.02-0004 Приказ Минстроя России от 30.12.2016 №1039/пр | Горячекатаная арматурная сталь гладкая класса А-I, диаметром: 12 мм (т) ИНДЕКС К ПОЗИЦИИ(справочно): ФССЦ-08.4.03.02-0004 4 квартал 2019 г. МАТ=5,59 Линии электропередачи | -0,025 | 6508.75 |  | -163
24 | ФЕР33-04-015-01 Приказ Минстроя России от 30.12.2016 №1039/пр | Устройство шин заземления опор ВЛ и подстанций (10 м) ИНДЕКС К ПОЗИЦИИ(справочно): ФЕР33-04-015-01 4 квартал 2019 г. ОЗП=17,88; ЭМ=9,89; ЗПМ=17,88; МАТ=6,68 Линии электропередачи: НР (376 руб.): 105% от ФОТ СП (183 руб.): 60%*0.85 от ФОТ | 1,25 12,5 / 10 | 30,04 15,23 | 13,57 1,16 | 38 | 19 | 17 1 | 1.8 | 2.25
25 | ФССЦ-08.4.03.02-0006 Приказ Минстроя России от 30.12.2016 №1039/пр | Горячекатаная арматурная сталь гладкая класса А-I, диаметром: 16-18 мм (т) ИНДЕКС К ПОЗИЦИИ(справочно): ФССЦ-08.4.03.02-0006 4 квартал 2019 г. МАТ=6,35 Линии электропередачи | 0,104895 (12,5*1,998+40*1,998)/1000 | 5650 |  | 593
Демонтажные работы
26 | ФЕР34-02-024-06 Приказ Минстроя России от 30.12.2016 №1039/пр | Установка бурильно-крановой машиной опор деревянных одинарных высотой: до 8,5 м (шт) (Табл.2, п.2 Демонтаж (разборка) сборных деревянных конструкций ОЗП=0,8; ЭМ=0,8 к расх.; ЗПМ=0,8; МАТ=0 к расх.; ТЗ=0,8; ТЗМ=0,8) ИНДЕКС К ПОЗИЦИИ(справочно): ФЕР34-02-024-06 4 квартал 2019 г. ОЗП=17,88; ЭМ=4,97; ЗПМ=17,88; МАТ=3,54 Прокладка и монтаж сетей связи: НР (1610 руб.): 100% от ФОТ СП (890 руб.): 65%*0.85 от ФОТ | 5 | 51,12 14,06 | 37,06 4,08 | 256 | 70 | 186 20 | 1.568 | 7.84
27 | ФЕР34-02-027-01 Приказ Минстроя России от 30.12.2016 №1039/пр | Установка к опорам и подпорам приставок железобетонных: одинарных, высота опоры или подпоры до 8,5 м (шт) (Табл.2, п.1 Демонтаж (разборка) сборных бетонных и железобетонных строительных конструкций ОЗП=0,8; ЭМ=0,8 к расх.; ЗПМ=0,8; МАТ=0 к расх.; ТЗ=0,8; ТЗМ=0,8) ИНДЕКС К ПОЗИЦИИ(справочно): ФЕР34-02-027-01 4 квартал 2019 г. ОЗП=17,88; ЭМ=7,71; ЗПМ=17,88; МАТ=3,24 Прокладка и монтаж сетей связи: НР (1323 руб.): 100% от ФОТ СП (731 руб.): 65%*0.85 от ФОТ | 5 | 23,91 12,79 | 11,12 1,94 | 120 | 64 | 56 10 | 1.464 | 7.32
28 | ФЕРм10-06-035-01 Приказ Минстроя России от 30.12.2016 №1039/пр | Кабель на столбовой линии, масса 1 м: до 2 кг (100 м) (Табл.3, п.4 Демонтаж оборудования, не пригодного для дальнейшего использования (предназначено в лом), без разборки и резки ОЗП=0,3; ЭМ=0,3 к расх.; ЗПМ=0,3; МАТ=0 к расх.; ТЗ=0,3; ТЗМ=0,3) ИНДЕКС К ПОЗИЦИИ(справочно): ФЕРм10-06-035-01 4 квартал 2019 г. ОЗП=17,88; ЭМ=6,51; ЗПМ=17,88; МАТ=5,54 Прокладка и монтаж сетей связи: НР (1270 руб.): 100% от ФОТ СП (826 руб.): 65% от ФОТ | 1,34 (30+25+79) / 100 | 117,02 45,19 | 71,83 7,52 | 157 | 61 | 96 10 | 5.1 | 6.83
29 | ФЕР34-02-077-01 Приказ Минстроя России от 30.12.2016 №1039/пр | Развозка линейных материалов автомашинами за первый километр: столбов деревянных (т. км) ИНДЕКС К ПОЗИЦИИ(справочно): ФЕР34-02-077-01 4 квартал 2019 г. ОЗП=17,88; ЭМ=9,29; ЗПМ=17,88 Прокладка и монтаж сетей связи: НР (250 руб.): 100% от ФОТ СП (138 руб.): 65%*0.85 от ФОТ | 0,9205 5*0,263*0,7 | 61,01 7,62 | 53,39 7,26 | 56 | 7 | 49 7 | 0.95 | 0.87
30 | ФЕР34-02-077-03 Приказ Минстроя России от 30.12.2016 №1039/пр | Развозка линейных материалов автомашинами за первый километр: приставок железобетонных (т. км) ИНДЕКС К ПОЗИЦИИ(справочно): ФЕР34-02-077-03 4 квартал 2019 г. ОЗП=17,88; ЭМ=10,3; ЗПМ=17,88 Прокладка и монтаж сетей связи: НР (590 руб.): 100% от ФОТ СП (326 руб.): 65%*0.85 от ФОТ | 1,25 5*0,25 | 104,24 13,55 | 90,69 12,83 | 130 | 17 | 113 16 | 1.69 | 2.11
31 | ФЕР34-02-077-06 Приказ Минстроя России от 30.12.2016 №1039/пр | Развозка линейных материалов автомашинами за первый километр: прочих материалов (т. км) ИНДЕКС К ПОЗИЦИИ(справочно): ФЕР34-02-077-06 4 квартал 2019 г. ОЗП=17,88; ЭМ=11,75; ЗПМ=17,88 Прокладка и монтаж сетей связи: НР (90 руб.): 100% от ФОТ СП (50 руб.): 65%*0.85 от ФОТ | 0,137557 (12*0,5+12*0,55+12*0,1+0,163*20,16+0,163*82,5+0,008*161+52,5*1,998+3*0,28)/1000 | 169,13 16,04 | 153,09 22,85 | 23 | 2 | 21 3 | 2 | 0.28
32 | ФЕР34-02-077-01 Приказ Минстроя России от 30.12.2016 №1039/пр | Развозка линейных материалов автомашинами за первый километр: столбов деревянных (т. км) ИНДЕКС К ПОЗИЦИИ(справочно): ФЕР34-02-077-01 4 квартал 2019 г. ОЗП=17,88; ЭМ=9,29; ЗПМ=17,88 Прокладка и монтаж сетей связи: НР (214 руб.): 100% от ФОТ СП (118 руб.): 65%*0.85 от ФОТ | 0,7735 5*0,221*0,7 | 61,01 7,62 | 53,39 7,26 | 47 | 6 | 41 6 | 0.95 | 0.73
33 | ФЕР34-02-077-03 Приказ Минстроя России от 30.12.2016 №1039/пр | Развозка линейных материалов автомашинами за первый километр: приставок железобетонных (т. км) ИНДЕКС К ПОЗИЦИИ(справочно): ФЕР34-02-077-03 4 квартал 2019 г. ОЗП=17,88; ЭМ=10,3; ЗПМ=17,88 Прокладка и монтаж сетей связи: НР (590 руб.): 100% от ФОТ СП (326 руб.): 65%*0.85 от ФОТ | 1,25 5*0,25 | 104,24 13,55 | 90,69 12,83 | 130 | 17 | 113 16 | 1.69 | 2.11
34 | ФЕР34-02-077-06 Приказ Минстроя России от 30.12.2016 №1039/пр | Развозка линейных материалов автомашинами за первый километр: прочих материалов (т. км) ИНДЕКС К ПОЗИЦИИ(справочно): ФЕР34-02-077-06 4 квартал 2019 г. ОЗП=17,88; ЭМ=11,75; ЗПМ=17,88 Прокладка и монтаж сетей связи: НР 100% от ФОТ СП 65%*0.85 от ФОТ | 0,018087 (0,03*26,4+0,03*155+0,025*26,4+0,025*155+0,079*20,16+0,079*82,5)/1000 | 169,13 16,04 | 153,09 22,85 | 3 |  | 3 | 2 | 0.04
Итого прямые затраты по смете в базисных ценах | [5 empty] | 9548 | 1790 | 3226 336 |  | 196.62
Итого прямые затраты по смете с учетом индексов, в текущих ценах | [5 empty] | 75319 | 32005 | 19884 6007 |  | 196.62
Накладные расходы | [5 empty] | 40701
Сметная прибыль | [5 empty] | 24200
Итоги по смете:
Итого Строительные работы | [5 empty] | 48199 |  |  |  | 50.26
Итого Монтажные работы | [5 empty] | 92021 |  |  |  | 146.36
Итого | [5 empty] | 140220 |  |  |  | 196.62
В том числе:
Материалы | [5 empty] | 23430
Машины и механизмы | [5 empty] | 19884
ФОТ | [5 empty] | 38012
Накладные расходы | [5 empty] | 40701
Сметная прибыль | [5 empty] | 24200
ВСЕГО по смете | [5 empty] | 140220 |  |  |  | 196.62
Составил: ___________________________Панаева
(должность, подпись, расшифровка)
Проверил: ___________________________Тихонова
(должность, подпись, расшифровка)