## ЛСР по форме №4
СОГЛАСОВАНО: | [7 empty] | УТВЕРЖДАЮ:
Заместитель главы МО "Красногорский район" | [7 empty] | Глава МО "Красногорский район"
Салтыков С. В. | [7 empty] | Корепанов В. С.
______________ | [7 empty] | ____________
" _____ " ________________ 2020 г. | [7 empty] | "_____ " ______________2020 г.
Ремонт улиц в с. Красногорское Удмуртской Республики
(наименование стройки)
ЛОКАЛЬНЫЙ СМЕТНЫЙ РАСЧЕТ № 01-02-05
(локальная смета)
на | ремонт автомобильной дороги по проезду от западной объездной дороги до ул. Мира в с. Красногорское, участок км 0+670 - км 1+283 в Красногорском районе Удмуртской Республики: рекультивация
(наименование работ и затрат, наименование объекта)
Основание: ТКР2-18
| Сметная стоимость строительных работ _______________________________________________________________________________________________ |  | ___________________________326,063 |  | тыс. руб.
| Средства на оплату труда _______________________________________________________________________________________________ |  | ___________________________118,402 |  | тыс. руб.
| Сметная трудоемкость _______________________________________________________________________________________________ |  | _______________________________________________________________________________________________694,8 |  | чел.час
Составлен(а) в текущих (прогнозных) ценах по состоянию на 4 квартал 2019 г.
№ пп | Шифр и номер позиции норматива | Наименование работ и затрат, единица измерения | Количество | Стоимость единицы, руб. |  | Общая стоимость, руб. |  |  | Затраты труда рабочих, чел.-ч, не занятых обслуживанием машин
|  |  |  | всего | эксплуата- ции машин | Всего | оплаты труда | эксплуата- ция машин
|  |  |  | оплаты труда | в т.ч. оплаты труда |  |  | в т.ч. оплаты труда | на единицу | всего
1 | 2 | 3 | 4 | 5 | 6 | 7 | 8 | 9 | 10 | 11
Раздел 1. Рекультивация сосредоточенного резерва грунта
Технический этап
1 | ФЕР01-01-030-06 Приказ Минстроя России от 30.12.2016 №1039/пр | Разработка грунта с перемещением до 10 м бульдозерами мощностью: 79 кВт (108 л.с.), группа грунтов 2 (1000 м3) ИНДЕКС К ПОЗИЦИИ(справочно): ФЕР01-01-030-06 4 квартал 2019 г. ЭМ=9,59; ЗПМ=17,88 Земляные работы, выполняемые механизированным способом: НР (187 руб.): 95% от ФОТ СП (84 руб.): 50%*0.85 от ФОТ | 0,1053 105,3/1000 | 592.23 | 592,23 101,12 | 62 |  | 62 11
2 | ФЕР01-02-027-09 Приказ Минстроя России от 30.12.2016 №1039/пр | Планировка откосов и полотна: выемок механизированным способом, группа грунтов 2 (1000 м2) ИНДЕКС К ПОЗИЦИИ(справочно): ФЕР01-02-027-09 4 квартал 2019 г. ОЗП=17,88; ЭМ=8; ЗПМ=17,88 Земляные работы, выполняемые по другим видам работ (подготовительным, сопутствующим, укрепительным): НР (81204 руб.): 80% от ФОТ СП (38826 руб.): 45%*0.85 от ФОТ | 8,345 8345/1000 | 974,35 639,44 | 334,91 40,91 | 8131 | 5336 | 2795 341 | 83.26 | 694.8
3 | ФЕР01-01-030-05 Приказ Минстроя России от 30.12.2016 №1039/пр | Разработка грунта с перемещением до 10 м бульдозерами мощностью: 79 кВт (108 л.с.), группа грунтов 1 (1000 м3) (Прил.1.12 п.3.76 При перемещении бульдозерами ранее разработанных разрыхленных грунтов, за исключением взорванной скальной породы, сыпучих барханных и дюнных песков ЭМ=0,85 к расх.; ЗПМ=0,85; ТЗМ=0,85) ИНДЕКС К ПОЗИЦИИ(справочно): ФЕР01-01-030-05 4 квартал 2019 г. ЭМ=9,59; ЗПМ=17,88 Земляные работы, выполняемые механизированным способом: НР (2955 руб.): 95% от ФОТ СП (1322 руб.): 50%*0.85 от ФОТ | 2,504 2504/1000 | 406.61 | 406,61 69,43 | 1018 |  | 1018 174
4 | ФЕР01-01-030-13 Приказ Минстроя России от 30.12.2016 №1039/пр | При перемещении грунта на каждые последующие 10 м добавлять: к расценке 01-01-030-05 (1000 м3) ИНДЕКС К ПОЗИЦИИ(справочно): ФЕР01-01-030-13 4 квартал 2019 г. ЭМ=9,59; ЗПМ=17,88 Земляные работы, выполняемые механизированным способом: НР (12043 руб.): 95% от ФОТ СП (5388 руб.): 50%*0.85 от ФОТ | 10,016 2,504*4 | 414.33 | 414,33 70,74 | 4150 |  | 4150 709
5 | ФЕР01-02-027-01 Приказ Минстроя России от 30.12.2016 №1039/пр | Планировка площадей: механизированным способом, группа грунтов 1 (1000 м2) ИНДЕКС К ПОЗИЦИИ(справочно): ФЕР01-02-027-01 4 квартал 2019 г. ЭМ=8,85; ЗПМ=17,88 Земляные работы, выполняемые по другим видам работ (подготовительным, сопутствующим, укрепительным): НР (243 руб.): 80% от ФОТ СП (116 руб.): 45%*0.85 от ФОТ | 1,332 1332/1000 | 91.46 | 91,46 12,7 | 122 |  | 122 17
МО"Агрикольское"
Биологический этап рекультивации под пастбище при нанесении плодородном слое почвы
6 | ФЕР47-02-005-02 Приказ Минстроя России от 30.12.2016 №1039/пр | Вспашка старопахотных земель с одновременным боронованием: на глубину до 30 см на почвах средних (га) ИНДЕКС К ПОЗИЦИИ(справочно): ФЕР47-02-005-02 4 квартал 2019 г. ЭМ=7,56; ЗПМ=17,88 Озеленение. Защитные лесонасаждения: НР (412 руб.): 115% от ФОТ СП (274 руб.): 90%*0.85 от ФОТ | 0.96 | 130.46 | 130,46 21,33 | 125 |  | 125 20
7 | ФЕР47-02-093-02 Приказ Минстроя России от 30.12.2016 №1039/пр | Посев: многолетних трав (га) ИНДЕКС К ПОЗИЦИИ(справочно): ФЕР47-02-093-02 4 квартал 2019 г. ЭМ=4,09; ЗПМ=17,88 Озеленение. Защитные лесонасаждения: НР (123 руб.): 115% от ФОТ СП (82 руб.): 90%*0.85 от ФОТ | 0.96 | 61.41 | 61,41 6,75 | 59 |  | 59 6
8 | ФССЦ-16.2.02.07-0051 Приказ Минстроя России от 30.12.2016 №1039/пр | Клевер (кг) ИНДЕКС К ПОЗИЦИИ(справочно): ФССЦ-16.2.02.07-0051 4 квартал 2019 г. МАТ=4,2 Озеленение. Защитные лесонасаждения | 8,64 0,96*9 | 73.42 |  | 634
9 | ФССЦ-16.2.02.07-0181 Приказ Минстроя России от 30.12.2016 №1039/пр | Тимофеевка (кг) ИНДЕКС К ПОЗИЦИИ(справочно): ФССЦ-16.2.02.07-0181 4 квартал 2019 г. МАТ=4,2 Озеленение. Защитные лесонасаждения | 9,12 0,96*9,5 | 62.72 |  | 572
10 | ФССЦ-16.2.02.07-0131 Приказ Минстроя России от 30.12.2016 №1039/пр | Овсяница (кг) ИНДЕКС К ПОЗИЦИИ(справочно): ФССЦ-16.2.02.07-0131 4 квартал 2019 г. МАТ=4,2 Озеленение. Защитные лесонасаждения | 21,12 0,96*22 | 77.59 |  | 1639
11 | ФЕР47-02-093-03 Приказ Минстроя России от 30.12.2016 №1039/пр | Прикатывание посевов (га) ИНДЕКС К ПОЗИЦИИ(справочно): ФЕР47-02-093-03 4 квартал 2019 г. ЭМ=6,96; ЗПМ=17,88 Озеленение. Защитные лесонасаждения: НР (164 руб.): 115% от ФОТ СП (109 руб.): 90%*0.85 от ФОТ | 0.96 | 58.34 | 58,34 7,89 | 56 |  | 56 8
Итого прямые затраты по смете в базисных ценах | [5 empty] | 16568 | 5336 | 8387 1286 |  | 694.8
Итого прямые затраты по смете с учетом индексов, в текущих ценах | [5 empty] | 182530 | 95408 | 75173 22994 |  | 694.8
Накладные расходы | [5 empty] | 97332
Сметная прибыль | [5 empty] | 46201
Итоги по смете:
Земляные работы, выполняемые механизированным способом | [5 empty] | 72137
Земляные работы, выполняемые по другим видам работ (подготовительным, сопутствующим, укрепительным) | [5 empty] | 239237 |  |  |  | 694.8
Озеленение. Защитные лесонасаждения | [5 empty] | 14689
Итого | [5 empty] | 326063 |  |  |  | 694.8
В том числе:
Материалы | [5 empty] | 11949
Машины и механизмы | [5 empty] | 75173
ФОТ | [5 empty] | 118402
Накладные расходы | [5 empty] | 97332
Сметная прибыль | [5 empty] | 46201
ВСЕГО по смете | [5 empty] | 326063 |  |  |  | 694.8
Составил: ___________________________Тимирова
(должность, подпись, расшифровка)
Проверил: ___________________________Тихонова
(должность, подпись, расшифровка)