## ЛСР по форме №4
СОГЛАСОВАНО: | [7 empty] | УТВЕРЖДАЮ:
Заместитель главы МО "Красногорский район" | [7 empty] | Глава МО "Красногорский район"
Салтыков С. В. | [7 empty] | Корепанов В. С.
______________ | [7 empty] | ____________
" _____ " ________________ 2020 г. | [7 empty] | "_____ " ______________2020 г.
Ремонт улиц в с. Красногорское Удмуртской Республики
(наименование стройки)
ЛОКАЛЬНЫЙ СМЕТНЫЙ РАСЧЕТ № 01-02-06 изм.1
(локальная смета)
на | ремонт автомобильной дороги по проезду от западной объездной дороги до ул. Мира в с. Красногорское, участок км 0+670 - км 1+283 в Красногорском районе Удмуртской Республики: переустройство колодцев наружной сети водопровода"В1"
(наименование работ и затрат, наименование объекта)
Основание: 2924-НВ.СО
| Сметная стоимость строительных работ _______________________________________________________________________________________________ |  | ___________________________553,546 |  | тыс. руб.
| Средства на оплату труда _______________________________________________________________________________________________ |  | ___________________________51,764 |  | тыс. руб.
| Сметная трудоемкость _______________________________________________________________________________________________ |  | _______________________________________________________________________________________________251,39 |  | чел.час
Составлен(а) в текущих (прогнозных) ценах по состоянию на 4 квартал 2019 г.
№ пп | Шифр и номер позиции норматива | Наименование работ и затрат, единица измерения | Количество | Стоимость единицы, руб. |  | Общая стоимость, руб. |  |  | Затраты труда рабочих, чел.-ч, не занятых обслуживанием машин
|  |  |  | всего | эксплуата- ции машин | Всего | оплаты труда | эксплуата- ция машин
|  |  |  | оплаты труда | в т.ч. оплаты труда |  |  | в т.ч. оплаты труда | на единицу | всего
1 | 2 | 3 | 4 | 5 | 6 | 7 | 8 | 9 | 10 | 11
Раздел 1. Переустройство колодцев наружной сети водопровода "В1"
1 | ФЕР01-02-057-02 Приказ Минстроя России №1039/пр от 30.12.2016 | Разработка грунта вручную в траншеях глубиной до 2 м без креплений с откосами, группа грунтов: 2 (100 м3) ИНДЕКС К ПОЗИЦИИ(справочно): ФЕР01-02-057-02 4 квартал 2019 г. ОЗП=17,88 Земляные работы, выполняемые ручным способом: НР (186 руб.): 80% от ФОТ СП (89 руб.): 45%*0.85 от ФОТ | 0,0112 1,12 / 100 | 1201,2 1201,2 |  | 13 | 13 |  | 154 | 1.72
2 | ФЕР01-02-061-01 Приказ Минстроя России №1039/пр от 30.12.2016 | Засыпка вручную траншей, пазух котлованов и ям, группа грунтов: 2 (100 м3) ИНДЕКС К ПОЗИЦИИ(справочно): ФЕР01-02-061-01 4 квартал 2019 г. ОЗП=17,88 Земляные работы, выполняемые ручным способом: НР (100 руб.): 80% от ФОТ СП (48 руб.): 45%*0.85 от ФОТ | 0,0112 1,12 / 100 | 663,75 663,75 |  | 7 | 7 |  | 88.5 | 0.99
Устройство колодца №1-10 из сборных ж.б. элементов по ерии 3.900.1-14в.1 в сухих грунтах
3 | ФЕР07-02-002-01 Приказ Минстроя России от 30.12.2016 №1039/пр | Установка опор из плит и колец диаметром: до 1000 мм (100 м3) (Табл.2, п.1 Демонтаж (разборка) сборных бетонных и железобетонных строительных конструкций ОЗП=0,8; ЭМ=0,8 к расх.; ЗПМ=0,8; МАТ=0 к расх.; ТЗ=0,8; ТЗМ=0,8) ИНДЕКС К ПОЗИЦИИ(справочно): ФЕР07-02-002-01 4 квартал 2019 г. ОЗП=17,88; ЭМ=7,34; ЗПМ=17,88; МАТ=5,85 Бетонные и железобетонные сборные конструкции в промышленном строительстве: НР (280 руб.): 130% от ФОТ СП (155 руб.): 85%*0.85 от ФОТ | 0,002 (0,02*10) / 100 | 20012,78 3929,29 | 16083,49 2204,82 | 40 | 8 | 32 4 | 438.048 | 0.88
4 | ФЕР07-02-002-01 Приказ Минстроя России от 30.12.2016 №1039/пр | Установка опор из плит и колец диаметром: до 1000 мм (100 м3) ИНДЕКС К ПОЗИЦИИ(справочно): ФЕР07-02-002-01 4 квартал 2019 г. ОЗП=17,88; ЭМ=7,34; ЗПМ=17,88; МАТ=5,85 Бетонные и железобетонные сборные конструкции в промышленном строительстве: НР (372 руб.): 130% от ФОТ СП (207 руб.): 85%*0.85 от ФОТ | 0,002 (0,02*10) / 100 | 26370,85 4911,61 | 20104,37 2756,02 | 53 | 10 | 40 6 | 547.56 | 1.1
5 | ФЕРр66-22-1 Приказ Минстроя России №1039/пр от 30.12.2016 | Замена люков и кирпичных горловин колодцев и камер (шт) ИНДЕКС К ПОЗИЦИИ(справочно): ФЕРр66-22-1 4 квартал 2019 г. ОЗП=17,88; ЭМ=13,18; ЗПМ=17,88; МАТ=6,49 Наружные инженерные сети: другие работы (ремонтно-строительные): НР (7686 руб.): 108% от ФОТ СП (4840 руб.): 68% от ФОТ | 10 | 59,79 38,64 | 6,57 1,16 | 598 | 386 | 66 12 | 4.53 | 45.3
6 | ФССЦ-06.1.01.05-0057 Приказ Минстроя России №1039/пр от 30.12.2016 | Кирпич керамический полнотелый с технологическими пустотами одинарный, размером 250х120х65 мм, марка: 150 (1000 шт) ИНДЕКС К ПОЗИЦИИ(справочно): ФССЦ-06.1.01.05-0057 4 квартал 2019 г. МАТ=8,92 Наружные инженерные сети: другие работы (ремонтно-строительные) | 0,085 85 / 1000 | 1108.9 |  | 94
7 | ФССЦ-04.1.02.05-0006 Приказ Минстроя России №1039/пр от 30.12.2016 | Бетон тяжелый, класс: В15 (М200) (м3) ИНДЕКС К ПОЗИЦИИ(справочно): ФССЦ-04.1.02.05-0006 4 квартал 2019 г. МАТ=6,14 Наружные сети водопровода, канализации, теплоснабжения, газопровода | 0.04 | 592.76 |  | 24
8 | ФССЦпг-03-33-01-050 Приказ Минстроя России №1039/пр от 30.12.2016 | Перевозка бетонных смесей и строительных растворов, готовых к употреблению, автобетоносмесителем 6 м3: I класс груза до 50 км (1 т груза) ИНДЕКС К ПОЗИЦИИ(справочно): ФССЦпг-03-33-01-050 4 квартал 2019 г. ЭМ=5,82; ЗПМ=17,88 Перевозка грузов автотранспортом: НР 0% от ФОТ СП 0% от ФОТ | 0,098 0,04*2,45 | 38.73 | 38.73 | 4 |  | 4
9 | ФССЦпг-03-33-01-051 Приказ Минстроя России №1039/пр от 30.12.2016 | Свыше 50 км добавлять на каждый последующий 1 км: I класс груза (1 т груза) (до расстояния 57 км ПЗ=7 (ОЗП=7; ЭМ=7 к расх.; ЗПМ=7; МАТ=7 к расх.; ТЗ=7; ТЗМ=7)) ИНДЕКС К ПОЗИЦИИ(справочно): ФССЦпг-03-33-01-051 4 квартал 2019 г. ЭМ=5,78; ЗПМ=17,88 Перевозка грузов автотранспортом: НР 0% от ФОТ СП 0% от ФОТ | 0.098 | 4.13 | 4.13
10 | ФССЦпг-03-33-01-030 Приказ Минстроя России от 30.12.2016 №1039/пр | Перевозка бетонных смесей и строительных растворов, готовых к употреблению, автобетоносмесителем 6 м3: I класс груза до 30 км (1 т груза) ИНДЕКС К ПОЗИЦИИ(справочно): ФССЦпг-03-33-01-030 4 квартал 2019 г. ЭМ=5,82; ЗПМ=17,88 Перевозка грузов автотранспортом: НР 0% от ФОТ СП 0% от ФОТ | 1,06 --1,06 | 26.82 | 26.82 | 28 |  | 28
11 | ФЕРр66-5-1 Приказ Минстроя России №1039/пр от 30.12.2016 | Восстановление бетонных стен каналов после ремонтных работ (м3) ИНДЕКС К ПОЗИЦИИ(справочно): ФЕРр66-5-1 4 квартал 2019 г. ОЗП=17,88; ЭМ=7,13; ЗПМ=17,88; МАТ=5,55 Наружные инженерные сети: другие работы (ремонтно-строительные): НР (78 руб.): 108% от ФОТ СП (49 руб.): 68% от ФОТ | 0.05 | 437,27 85,81 | 60,15 7,51 | 22 | 4 | 3 | 10.7 | 0.54
12 | ФССЦ-04.1.02.05-0006 Приказ Минстроя России №1039/пр от 30.12.2016 | Бетон тяжелый, класс: В15 (М200) (м3) ИНДЕКС К ПОЗИЦИИ(справочно): ФССЦ-04.1.02.05-0006 4 квартал 2019 г. МАТ=6,14 Наружные сети водопровода, канализации, теплоснабжения, газопровода | 0.0508 | 592.76 |  | 30
13 | ФССЦпг-03-33-01-050 Приказ Минстроя России №1039/пр от 30.12.2016 | Перевозка бетонных смесей и строительных растворов, готовых к употреблению, автобетоносмесителем 6 м3: I класс груза до 50 км (1 т груза) ИНДЕКС К ПОЗИЦИИ(справочно): ФССЦпг-03-33-01-050 4 квартал 2019 г. ЭМ=5,82; ЗПМ=17,88 Перевозка грузов автотранспортом: НР 0% от ФОТ СП 0% от ФОТ | 0,12446 0,0508*2,45 | 38.73 | 38.73 | 5 |  | 5
14 | ФССЦпг-03-33-01-051 Приказ Минстроя России №1039/пр от 30.12.2016 | Свыше 50 км добавлять на каждый последующий 1 км: I класс груза (1 т груза) (до расстояния 57 км ПЗ=7 (ОЗП=7; ЭМ=7 к расх.; ЗПМ=7; МАТ=7 к расх.; ТЗ=7; ТЗМ=7)) ИНДЕКС К ПОЗИЦИИ(справочно): ФССЦпг-03-33-01-051 4 квартал 2019 г. ЭМ=5,78; ЗПМ=17,88 Перевозка грузов автотранспортом: НР 0% от ФОТ СП 0% от ФОТ | 0,12446 | 4.13 | 4.13 | 1 |  | 1
15 | ФССЦпг-03-33-01-030 Приказ Минстроя России от 30.12.2016 №1039/пр | Перевозка бетонных смесей и строительных растворов, готовых к употреблению, автобетоносмесителем 6 м3: I класс груза до 30 км (1 т груза) ИНДЕКС К ПОЗИЦИИ(справочно): ФССЦпг-03-33-01-030 4 квартал 2019 г. ЭМ=5,82; ЗПМ=17,88 Перевозка грузов автотранспортом: НР 0% от ФОТ СП 0% от ФОТ | -0,12446 | 26.82 | 26.82 | -3 |  | -3
Тубопроводы сети водопровода В1:
16 | ФЕР22-01-011-09 Приказ Минстроя России №1039/пр от 30.12.2016 | Укладка стальных водопроводных труб с гидравлическим испытанием диаметром: 350 мм-футляр (км) ИНДЕКС К ПОЗИЦИИ(справочно): ФЕР22-01-011-09 4 квартал 2019 г. ОЗП=17,88; ЭМ=6,32; ЗПМ=17,88; МАТ=7,84 Наружные сети водопровода, канализации, теплоснабжения, газопровода: НР (20779 руб.): 130% от ФОТ СП (12092 руб.): 89%*0.85 от ФОТ | 0,09 90/1000 | 34062,58 7379,55 | 22980,36 2552,3 | 3066 | 664 | 2068 230 | 713 | 64.17
17 | ФССЦ-01.7.03.01-0001 Приказ Минстроя России №1039/пр от 30.12.2016 | Вода (м3) ИНДЕКС К ПОЗИЦИИ(справочно): ФССЦ-01.7.03.01-0001 4 квартал 2019 г. МАТ=26,72 Наружные сети водопровода, канализации, теплоснабжения, газопровода | -17,46 | 2.44 |  | -43
18 | ФЕР16-07-005-03 Приказ Минстроя России №1039/пр от 30.12.2016 | Гидравлическое испытание трубопроводов систем отопления, водопровода и горячего водоснабжения диаметром: до 200 мм (100 м) ИНДЕКС К ПОЗИЦИИ(справочно): ФЕР16-07-005-03 4 квартал 2019 г. ОЗП=17,88; ЭМ=4,05; МАТ=25,64 Сантехнические работы - внутренние (трубопроводы, водопровод, канализация, отопление, газоснабжение, вентиляция и кондиционирование воздуха): НР (-1190 руб.): 128% от ФОТ СП (-656 руб.): 83%*0.85 от ФОТ | -0,9 -90 / 100 | 144,45 58,32 | 44.51 | -130 | -52 | -40 | 5.01 | -4.51
19 | ФССЦ-01.7.03.01-0001 Приказ Минстроя России №1039/пр от 30.12.2016 | Вода (м3) ИНДЕКС К ПОЗИЦИИ(справочно): ФССЦ-01.7.03.01-0001 4 квартал 2019 г. МАТ=26,72 Сантехнические работы - внутренние (трубопроводы, водопровод, канализация, отопление, газоснабжение, вентиляция и кондиционирование воздуха) | 14,67 --14,67 | 2.44 |  | 36
20 | ФССЦ-23.5.02.02-0099 Приказ Минстроя России №1039/пр от 30.12.2016 | Трубы стальные электросварные прямошовные со снятой фаской из стали марок БСт2кп-БСт4кп и БСт2пс-БСт4пс наружный диаметр: 325 мм, толщина стенки 5 мм (м) ИНДЕКС К ПОЗИЦИИ(справочно): ФССЦ-23.5.02.02-0099 4 квартал 2019 г. МАТ=5,38 Наружные сети водопровода, канализации, теплоснабжения, газопровода | 90 | 284.4 |  | 25596
21 | ФЕР22-05-005-01 Приказ Минстроя России от 15.06.2017 №886/пр | Протаскивание в футляр полиэтиленовых труб диаметром: 110 мм (100 м трубы, уложенной в футляр) ИНДЕКС К ПОЗИЦИИ(справочно): ФЕР22-05-005-01 4 квартал 2019 г. ОЗП=17,88; ЭМ=2,06; ЗПМ=17,88; МАТ=4,63 Наружные сети водопровода, канализации, теплоснабжения, газопровода: НР (11528 руб.): 130% от ФОТ СП (6709 руб.): 89%*0.85 от ФОТ | 0,72 72 / 100 | 1246,73 689,47 | 72,67 0,41 | 898 | 496 | 52 | 71.67 | 51.6
22 | ФССЦ-08.1.02.11-0001 Приказ Минстроя России №1039/пр от 30.12.2016 | Поковки из квадратных заготовок, масса: 1,8 кг (т) ИНДЕКС К ПОЗИЦИИ(справочно): ФССЦ-08.1.02.11-0001 4 квартал 2019 г. МАТ=4,41 Наружные сети водопровода, канализации, теплоснабжения, газопровода | -0,0374 | 5989 |  | -224
23 | ФССЦ-24.3.03.13-0282 Приказ Минстроя России №1039/пр от 30.12.2016 | Труба: ПЭ 100 SDR 17, наружный диаметр 110 мм (ГОСТ 18599- 2001) (10 м) ИНДЕКС К ПОЗИЦИИ(справочно): ФССЦ-24.3.03.13-0282 4 квартал 2019 г. МАТ=7,29 Наружные сети водопровода, канализации, теплоснабжения, газопровода | 7,2 72 / 10 | 463.13 |  | 3335
24 | ФЕР22-01-011-07 Приказ Минстроя России №1039/пр от 30.12.2016 | Укладка стальных водопроводных труб с гидравлическим испытанием диаметром: 250 мм -футляр (км) ИНДЕКС К ПОЗИЦИИ(справочно): ФЕР22-01-011-07 4 квартал 2019 г. ОЗП=17,88; ЭМ=6,42; ЗПМ=17,88; МАТ=6,79 Наружные сети водопровода, канализации, теплоснабжения, газопровода: НР (17341 руб.): 130% от ФОТ СП (10091 руб.): 89%*0.85 от ФОТ | 0,106 106/1000 | 23870,49 5299,2 | 15425,4 1737,12 | 2530 | 562 | 1635 184 | 512 | 54.27
25 | ФССЦ-01.7.03.01-0001 Приказ Минстроя России №1039/пр от 30.12.2016 | Вода (м3) ИНДЕКС К ПОЗИЦИИ(справочно): ФССЦ-01.7.03.01-0001 4 квартал 2019 г. МАТ=26,72 Наружные сети водопровода, канализации, теплоснабжения, газопровода | -10,47 | 2.44 |  | -26
26 | ФЕР16-07-005-03 Приказ Минстроя России №1039/пр от 30.12.2016 | Гидравлическое испытание трубопроводов систем отопления, водопровода и горячего водоснабжения диаметром: до 200 мм (100 м) ИНДЕКС К ПОЗИЦИИ(справочно): ФЕР16-07-005-03 4 квартал 2019 г. ОЗП=17,88; ЭМ=4,05; МАТ=25,64 Сантехнические работы - внутренние (трубопроводы, водопровод, канализация, отопление, газоснабжение, вентиляция и кондиционирование воздуха): НР (-1420 руб.): 128% от ФОТ СП (-782 руб.): 83%*0.85 от ФОТ | -1,06 -106 / 100 | 144,45 58,32 | 44.51 | -153 | -62 | -47 | 5.01 | -5.31
27 | ФССЦ-01.7.03.01-0001 Приказ Минстроя России №1039/пр от 30.12.2016 | Вода (м3) ИНДЕКС К ПОЗИЦИИ(справочно): ФССЦ-01.7.03.01-0001 4 квартал 2019 г. МАТ=26,72 Сантехнические работы - внутренние (трубопроводы, водопровод, канализация, отопление, газоснабжение, вентиляция и кондиционирование воздуха) | 17,28 --17,28 | 2.44 |  | 42
28 | ФССЦ-23.5.02.02-0093 Приказ Минстроя России №1039/пр от 30.12.2016 | Трубы стальные электросварные прямошовные со снятой фаской из стали марок БСт2кп-БСт4кп и БСт2пс-БСт4пс наружный диаметр: 273 мм, толщина стенки 5 мм (м) ИНДЕКС К ПОЗИЦИИ(справочно): ФССЦ-23.5.02.02-0093 4 квартал 2019 г. МАТ=5,27 Наружные сети водопровода, канализации, теплоснабжения, газопровода | 106 | 230.72 |  | 24456
29 | ФЕР22-05-005-01 Приказ Минстроя России от 15.06.2017 №886/пр | Протаскивание в футляр полиэтиленовых труб диаметром: 110 мм (100 м трубы, уложенной в футляр) ИНДЕКС К ПОЗИЦИИ(справочно): ФЕР22-05-005-01 4 квартал 2019 г. ОЗП=17,88; ЭМ=2,06; ЗПМ=17,88; МАТ=4,63 Наружные сети водопровода, канализации, теплоснабжения, газопровода: НР (8020 руб.): 130% от ФОТ СП (4667 руб.): 89%*0.85 от ФОТ | 0,5 50 / 100 | 1246,73 689,47 | 72,67 0,41 | 623 | 345 | 36 | 71.67 | 35.84
30 | ФССЦ-08.1.02.11-0001 Приказ Минстроя России №1039/пр от 30.12.2016 | Поковки из квадратных заготовок, масса: 1,8 кг (т) ИНДЕКС К ПОЗИЦИИ(справочно): ФССЦ-08.1.02.11-0001 4 квартал 2019 г. МАТ=4,41 Наружные сети водопровода, канализации, теплоснабжения, газопровода | -0,026 | 5989 |  | -156
31 | ФССЦ-24.3.03.13-0279 Приказ Минстроя России №1039/пр от 30.12.2016 | Труба: ПЭ 100 SDR 17, наружный диаметр 63 мм (ГОСТ 18599- 2001) (10 м) ИНДЕКС К ПОЗИЦИИ(справочно): ФССЦ-24.3.03.13-0279 4 квартал 2019 г. МАТ=7,41 Наружные сети водопровода, канализации, теплоснабжения, газопровода | 5 50 / 10 | 156.6 |  | 783
32 | ФССЦ-23.1.02.03-0002 Приказ Минстроя России №1039/пр от 30.12.2016 | Кольца центрирующие для труб диаметром: 100 мм (прим.) (шт) ИНДЕКС К ПОЗИЦИИ(справочно): ФССЦ-23.1.02.03-0002 4 квартал 2019 г. МАТ=2,61 Наружные сети водопровода, канализации, теплоснабжения, газопровода | 70 | 2.79 |  | 195
33 | ФССЦ-23.1.02.03-0001 Приказ Минстроя России №1039/пр от 30.12.2016 | Кольца центрирующие для труб диаметром: 50 мм (прим.) (шт) ИНДЕКС К ПОЗИЦИИ(справочно): ФССЦ-23.1.02.03-0001 4 квартал 2019 г. МАТ=2,61 Наружные сети водопровода, канализации, теплоснабжения, газопровода | 55 | 1.69 |  | 93
34 | ФЕР22-03-002-01 Приказ Минстроя России №1039/пр от 30.12.2016 | Установка полиэтиленовых фасонных частей: отводов, колен, патрубков, переходов (10 шт) ИНДЕКС К ПОЗИЦИИ(справочно): ФЕР22-03-002-01 4 квартал 2019 г. ОЗП=17,88; ЭМ=6,42; ЗПМ=17,88 Наружные сети водопровода, канализации, теплоснабжения, газопровода: НР (372 руб.): 130% от ФОТ СП (216 руб.): 89%*0.85 от ФОТ | 0,2 2 / 10 | 305,58 43,54 | 262,04 35,36 | 61 | 9 | 52 7 | 4.8 | 0.96
35 | ФССЦ-24.3.05.10-0011 Приказ Минстроя России №1039/пр от 30.12.2016 | Переход полиэтиленовый с удлиненным хвостовиком SDR 11,: 63х32 (ТУ2248-001-18425183-01) - прим. (шт) ИНДЕКС К ПОЗИЦИИ(справочно): ФССЦ-24.3.05.10-0011 4 квартал 2019 г. МАТ=4,38 Наружные сети водопровода, канализации, теплоснабжения, газопровода | 2 | 18.41 |  | 37
36 | ФЕР22-03-002-01 Приказ Минстроя России №1039/пр от 30.12.2016 | Установка полиэтиленовых фасонных частей: отводов, колен, патрубков, переходов - втулка,фланец (10 шт) ИНДЕКС К ПОЗИЦИИ(справочно): ФЕР22-03-002-01 4 квартал 2019 г. ОЗП=17,88; ЭМ=6,42; ЗПМ=17,88 Наружные сети водопровода, канализации, теплоснабжения, газопровода: НР (720 руб.): 130% от ФОТ СП (419 руб.): 89%*0.85 от ФОТ | 0,4 (2+2) / 10 | 305,58 43,54 | 262,04 35,36 | 122 | 17 | 105 14 | 4.8 | 1.92
37 | ФССЦ-24.3.05.01-0042 Приказ Минстроя России №1039/пр от 30.12.2016 | Втулка полиэтиленовая с удлиненным хвостовиком под фланец SDR 11, диаметр: 110 мм (ТУ2248-001-18425183-01) (шт) ИНДЕКС К ПОЗИЦИИ(справочно): ФССЦ-24.3.05.01-0042 4 квартал 2019 г. МАТ=6,69 Наружные сети водопровода, канализации, теплоснабжения, газопровода | 2 | 61.93 |  | 124
38 | ФССЦ-24.3.05.19-0501 Приказ Минстроя России №1039/пр от 30.12.2016 | Фланцы для полиэтиленовых трубопроводов диаметром 40 мм(прим.) (компл.) ИНДЕКС К ПОЗИЦИИ(справочно): ФССЦ-24.3.05.19-0501 4 квартал 2019 г. МАТ=1,69 Наружные сети водопровода, канализации, теплоснабжения, газопровода | 2 | 91.6 |  | 183
39 | ФЕР22-03-002-01 Приказ Минстроя России №1039/пр от 30.12.2016 | Установка полиэтиленовых фасонных частей: отводов, колен, патрубков, переходов - муфта (10 шт) ИНДЕКС К ПОЗИЦИИ(справочно): ФЕР22-03-002-01 4 квартал 2019 г. ОЗП=17,88; ЭМ=6,42; ЗПМ=17,88 Наружные сети водопровода, канализации, теплоснабжения, газопровода: НР (720 руб.): 130% от ФОТ СП (419 руб.): 89%*0.85 от ФОТ | 0,4 4 / 10 | 305,58 43,54 | 262,04 35,36 | 122 | 17 | 105 14 | 4.8 | 1.92
40 | Мониторинг п.24 | Муфта универсальная соединительная UR01 DN100 (шт) ИНДЕКС К ПОЗИЦИИ(справочно): 1 ОЗП=7,75; ЭМ-ЗПМ=7,75; ЗПМ=7,75; МАТ=7,75 Наружные сети водопровода, канализации, теплоснабжения, газопровода | 4 | 2396.93 |  | 9588
Итого прямые затраты по смете в базисных ценах | [5 empty] | 72074 | 2424 | 4142 471 |  | 251.39
Итого прямые затраты по смете с учетом индексов, в текущих ценах | [5 empty] | 449408 | 43342 | 26701 8422 |  | 251.39
Накладные расходы | [5 empty] | 65574
Сметная прибыль | [5 empty] | 38564
Итоги по смете:
Земляные работы, выполняемые ручным способом | [5 empty] | 780 |  |  |  | 2.71
Бетонные и железобетонные сборные конструкции в промышленном строительстве | [5 empty] | 1881 |  |  |  | 1.98
Наружные инженерные сети: другие работы (ремонтно-строительные) | [5 empty] | 22387 |  |  |  | 45.84
Наружные сети водопровода, канализации, теплоснабжения, газопровода | [5 empty] | 534749 |  |  |  | 210.68
Перевозка грузов автотранспортом | [5 empty] | 204
Сантехнические работы - внутренние (трубопроводы, водопровод, канализация, отопление, газоснабжение, вентиляция и кондиционирование воздуха) | [5 empty] | -6455 |  |  |  | -9.82
Итого | [5 empty] | 553546 |  |  |  | 251.39
В том числе:
Материалы | [5 empty] | 379365
Машины и механизмы | [5 empty] | 26701
ФОТ | [5 empty] | 51764
Накладные расходы | [5 empty] | 65574
Сметная прибыль | [5 empty] | 38564
ВСЕГО по смете | [5 empty] | 553546 |  |  |  | 251.39
Составил: ___________________________Панаева
(должность, подпись, расшифровка)
Проверил: ___________________________Тихонова
(должность, подпись, расшифровка)