## ЛСР по форме №4
СОГЛАСОВАНО: | [7 empty] | УТВЕРЖДАЮ:
Заместитель главы МО "Красногорский район" | [7 empty] | Глава МО "Красногорский район"
Салтыков С. В. | [7 empty] | Корепанов В. С.
______________ | [7 empty] | ____________
" _____ " ________________ 2020 г. | [7 empty] | "_____ " ______________2020 г.
Ремонт улиц в с. Красногорское Удмуртской Республики
(наименование стройки)
ЛОКАЛЬНЫЙ СМЕТНЫЙ РАСЧЕТ № 01-02-12
(локальная смета)
на | ремонт автомобильной дороги по проезду от западной объездной дороги до ул. Мира в с. Красногорское, участок км 0+670 - км 1+283 в Красногорском районе Удмуртской Республики: переустройство газопровода ПК2+26 автомобильной дороги(вправо 8 м)
(наименование работ и затрат, наименование объекта)
Основание: 2930-ТКР2.ГСН.СО
| Сметная стоимость _______________________________________________________________________________________________ |  | ___________________________124,496 |  | тыс. руб.
| строительных работ _______________________________________________________________________________________________ |  | _______________________________________________________________________________________________124,200 |  | тыс. руб.
| монтажных работ _______________________________________________________________________________________________ |  | _______________________________________________________________________________________________0,296 |  | тыс. руб.
| Средства на оплату труда _______________________________________________________________________________________________ |  | ___________________________18,202 |  | тыс. руб.
| Сметная трудоемкость _______________________________________________________________________________________________ |  | _______________________________________________________________________________________________91,71 |  | чел.час
Составлен(а) в текущих (прогнозных) ценах по состоянию на 4 квартал 2019 г.
№ пп | Шифр и номер позиции норматива | Наименование работ и затрат, единица измерения | Количество | Стоимость единицы, руб. |  | Общая стоимость, руб. |  |  | Затраты труда рабочих, чел.-ч, не занятых обслуживанием машин
|  |  |  | всего | эксплуата- ции машин | Всего | оплаты труда | эксплуата- ция машин
|  |  |  | оплаты труда | в т.ч. оплаты труда |  |  | в т.ч. оплаты труда | на единицу | всего
1 | 2 | 3 | 4 | 5 | 6 | 7 | 8 | 9 | 10 | 11
Раздел 1. Переустройство газопровода
1 | ФЕР01-01-009-20 Приказ Минстроя России от 30.12.2016 №1039/пр | Разработка траншей экскаватором «обратная лопата» с ковшом вместимостью 0,4 м3 в отвал, группа грунтов 2 (1000 м3) ИНДЕКС К ПОЗИЦИИ(справочно): ФЕР01-01-009-20 4 квартал 2019 г. ЭМ=12,14; ЗПМ=17,88 Земляные работы, выполняемые механизированным способом: НР (356 руб.): 95% от ФОТ СП (159 руб.): 50%*0.85 от ФОТ | 0,0403 40,3 / 1000 | 2118.41 | 2118,41 521,78 | 85 |  | 85 21
2 | ФЕР01-02-057-02 Приказ Минстроя России от 30.12.2016 №1039/пр | Разработка грунта вручную в траншеях глубиной до 2 м без креплений с откосами, группа грунтов: 2 (100 м3) (Прил.1.12 п.3.188 Разработка грунта в местах, находящихся на расстоянии до 1 м от незащищенных кабелей ОЗП=1,3; ТЗ=1,3) ИНДЕКС К ПОЗИЦИИ(справочно): ФЕР01-02-057-02 4 квартал 2019 г. ОЗП=17,88 Земляные работы, выполняемые ручным способом: НР (987 руб.): 80% от ФОТ СП (472 руб.): 45%*0.85 от ФОТ | 0,044 4,4 / 100 | 1561,56 1561,56 |  | 69 | 69 |  | 200.2 | 8.81
3 | ФЕР01-01-033-02 Приказ Минстроя России от 30.12.2016 №1039/пр | Засыпка траншей и котлованов с перемещением грунта до 5 м бульдозерами мощностью: 59 кВт (80 л.с.), группа грунтов 2 (1000 м3) ИНДЕКС К ПОЗИЦИИ(справочно): ФЕР01-01-033-02 4 квартал 2019 г. ЭМ=11,11; ЗПМ=17,88 Земляные работы, выполняемые механизированным способом: НР (34 руб.): 95% от ФОТ СП (15 руб.): 50%*0.85 от ФОТ | 0,023 23 / 1000 | 527.5 | 527,5 102,89 | 12 |  | 12 2
4 | ФЕР24-02-101-01 Приказ Минстроя России от 30.12.2016 №1039/пр | Установка и снятие передавливателей для отключения газопроводов из полиэтиленовых труб диаметром 63-110 мм с постановкой седелок размером 63х32 мм (узел) ИНДЕКС К ПОЗИЦИИ(справочно): ФЕР24-02-101-01 4 квартал 2019 г. ОЗП=17,88; ЭМ=3,45; МАТ=1,47 Наружные сети водопровода, канализации, теплоснабжения, газопровода: НР (1673 руб.): 130% от ФОТ СП (974 руб.): 89%*0.85 от ФОТ | 3 | 55,33 24,02 | 29.75 | 166 | 72 | 89 | 2 | 6
5 | ФССЦ-24.3.05.07-0512 Приказ Минстроя России от 30.12.2016 №1039/пр | Муфты полиэтиленовые: с закладными электронагревателями для труб диаметром 32 мм (шт) ИНДЕКС К ПОЗИЦИИ(справочно): ФССЦ-24.3.05.07-0512 4 квартал 2019 г. МАТ=2,04 Наружные сети водопровода, канализации, теплоснабжения, газопровода | 5 | 68.75 |  | 344
6 | ФССЦ-24.3.05.07-0513 Приказ Минстроя России от 30.12.2016 №1039/пр | Муфты полиэтиленовые: с закладными электронагревателями для труб диаметром 63 мм (шт) ИНДЕКС К ПОЗИЦИИ(справочно): ФССЦ-24.3.05.07-0513 4 квартал 2019 г. МАТ=4,21 Наружные сети водопровода, канализации, теплоснабжения, газопровода | 1 | 133.96 |  | 134
7 | ФССЦ-24.3.05.07-0514 Приказ Минстроя России от 30.12.2016 №1039/пр | Муфты полиэтиленовые: с закладными электронагревателями для труб диаметром 110 мм (шт) ИНДЕКС К ПОЗИЦИИ(справочно): ФССЦ-24.3.05.07-0514 4 квартал 2019 г. МАТ=2,24 Наружные сети водопровода, канализации, теплоснабжения, газопровода | 2 | 281.4 |  | 563
8 | ФЕР24-02-005-02 Приказ Минстроя России от 30.12.2016 №1039/пр | Установка отвода с закладными нагревателями на газопроводе из полиэтиленовых труб в горизонтальной плоскости, диаметр отвода свыше 32 до 63 мм (шт) ИНДЕКС К ПОЗИЦИИ(справочно): ФЕР24-02-005-02 4 квартал 2019 г. ОЗП=17,88; ЭМ=3,74; МАТ=1,48 Наружные сети водопровода, канализации, теплоснабжения, газопровода: НР (906 руб.): 130% от ФОТ СП (527 руб.): 89%*0.85 от ФОТ | 3 | 24,38 13,09 | 7.4 | 73 | 39 | 22 | 1.18 | 3.54
9 | ФССЦ-24.3.05.08-0112 Приказ Минстроя России от 15.06.2017 №886/пр | Отвод 90° полиэтиленовый с удлиненным хвостовиком, диаметр 63 мм (шт) ИНДЕКС К ПОЗИЦИИ(справочно): ФССЦ-24.3.05.08-0112 4 квартал 2019 г. МАТ=2,3 Наружные сети водопровода, канализации, теплоснабжения, газопровода | 3 | 82.2 |  | 247
10 | ФЕР22-03-002-01 Приказ Минстроя России от 30.12.2016 №1039/пр | Установка полиэтиленовых фасонных частей: отводов, колен, патрубков, переходов (10 шт) ИНДЕКС К ПОЗИЦИИ(справочно): ФЕР22-03-002-01 4 квартал 2019 г. ОЗП=17,88; ЭМ=6,42; ЗПМ=17,88 Наружные сети водопровода, канализации, теплоснабжения, газопровода: НР (187 руб.): 130% от ФОТ СП (109 руб.): 89%*0.85 от ФОТ | 0,1 1 / 10 | 305,58 43,54 | 262,04 35,36 | 31 | 4 | 27 4 | 4.8 | 0.48
11 | ФССЦ-24.3.05.15-0221 Приказ Минстроя России от 15.06.2017 №886/пр | Тройник полиэтиленовый с удлиненным хвостовиком равнопроходной, SDR 11, диаметр 63 мм (шт) ИНДЕКС К ПОЗИЦИИ(справочно): ФССЦ-24.3.05.15-0221 4 квартал 2019 г. МАТ=3,98 Наружные сети водопровода, канализации, теплоснабжения, газопровода | 1 | 79.7 |  | 80
12 | ФЕР24-02-034-02 Приказ Минстроя России от 30.12.2016 №1039/пр | Укладка одиночных полиэтиленовых труб газопроводов в траншею, диаметр газопровода свыше 110 до 225 мм (100 м) ИНДЕКС К ПОЗИЦИИ(справочно): ФЕР24-02-034-02 4 квартал 2019 г. ОЗП=17,88; ЭМ=5,51; ЗПМ=17,88 Наружные сети водопровода, канализации, теплоснабжения, газопровода: НР (186 руб.): 130% от ФОТ СП (108 руб.): 89%*0.85 от ФОТ | 0,24 24 / 100 | 138,62 20,2 | 118,42 10,66 | 33 | 5 | 28 3 | 2.28 | 0.55
13 | ФССЦ-24.3.03.13-0273 Приказ Минстроя России от 30.12.2016 №1039/пр | Труба: ПЭ 100 SDR 11, наружный диаметр 160 мм (ГОСТ Р 50838- 95) (10 м) ИНДЕКС К ПОЗИЦИИ(справочно): ФССЦ-24.3.03.13-0273 4 квартал 2019 г. МАТ=2,58 Наружные сети водопровода, канализации, теплоснабжения, газопровода | 2,4 24 / 10 | 3850 |  | 9240
14 | ФЕР22-05-003-01 Приказ Минстроя России от 30.12.2016 №1039/пр | Протаскивание в футляр стальных труб диаметром: 100 мм (100 м) ИНДЕКС К ПОЗИЦИИ(справочно): ФЕР22-05-003-01 4 квартал 2019 г. ОЗП=17,88; ЭМ=9,15; ЗПМ=17,88; МАТ=3,59 Наружные сети водопровода, канализации, теплоснабжения, газопровода: НР (4533 руб.): 130% от ФОТ СП (2638 руб.): 89%*0.85 от ФОТ | 0,24 24 / 100 | 1761,16 811,93 | 29,43 1,97 | 423 | 195 | 7 | 84.4 | 20.26
15 | ФЕР24-02-034-01 Приказ Минстроя России от 30.12.2016 №1039/пр | Укладка одиночных полиэтиленовых труб газопроводов в траншею, диаметр газопровода до 110 мм (100 м) ИНДЕКС К ПОЗИЦИИ(справочно): ФЕР24-02-034-01 4 квартал 2019 г. ОЗП=17,88 Наружные сети водопровода, канализации, теплоснабжения, газопровода: НР (23 руб.): 130% от ФОТ СП (14 руб.): 89%*0.85 от ФОТ | 0,07 7 / 100 | 9,04 9,04 |  | 1 | 1 |  | 1.02 | 0.07
16 | ФССЦ-24.3.03.13-0272 Приказ Минстроя России от 30.12.2016 №1039/пр | Труба: ПЭ 100 SDR 11, наружный диаметр 110 мм (ГОСТ Р 50838- 95) (10 м) ИНДЕКС К ПОЗИЦИИ(справочно): ФССЦ-24.3.03.13-0272 4 квартал 2019 г. МАТ=2,58 Наружные сети водопровода, канализации, теплоснабжения, газопровода | 3,1 31 / 10 | 1825 |  | 5658
17 | ФЕР22-05-004-01 Приказ Минстроя России от 30.12.2016 №1039/пр | Заделка битумом и прядью концов футляра диаметром: 160 мм (футляр) ИНДЕКС К ПОЗИЦИИ(справочно): ФЕР22-05-004-01 4 квартал 2019 г. ОЗП=17,88; ЭМ=3,49; ЗПМ=17,88; МАТ=4,65 Наружные сети водопровода, канализации, теплоснабжения, газопровода: НР (605 руб.): 130% от ФОТ СП (352 руб.): 89%*0.85 от ФОТ | 1 | 218,76 25,92 | 43,71 0,46 | 219 | 26 | 44 | 2.89 | 2.89
18 | ФССЦ-01.7.07.26-0025 Приказ Минстроя России от 30.12.2016 №1039/пр | Шнур пенополиэтиленовый теплоизоляционный прокладочный "Вилатерм",: сечение круглое сплошное, диаметр 15 мм (100 м) ИНДЕКС К ПОЗИЦИИ(справочно): ФССЦ-01.7.07.26-0025 4 квартал 2019 г. МАТ=3,99 Наружные сети водопровода, канализации, теплоснабжения, газопровода | 0,008 0,8 / 100 | 204 |  | 2
19 | ФССЦ-14.5.01.05-0002 Приказ Минстроя России от 30.12.2016 №1039/пр | Герметик ППУ Виллан-405 или аналог (кг) ИНДЕКС К ПОЗИЦИИ(справочно): ФССЦ-14.5.01.05-0002 4 квартал 2019 г. МАТ=4,05 Наружные сети водопровода, канализации, теплоснабжения, газопровода | 2 | 36.85 |  | 74
20 | ФЕР24-02-081-01 Приказ Минстроя России от 30.12.2016 №1039/пр | Устройство контрольной трубки на кожухе перехода газопровода (установка) ИНДЕКС К ПОЗИЦИИ(справочно): ФЕР24-02-081-01 4 квартал 2019 г. ОЗП=17,88; ЭМ=8,59; ЗПМ=17,88; МАТ=5,54 Наружные сети водопровода, канализации, теплоснабжения, газопровода: НР (464 руб.): 130% от ФОТ СП (270 руб.): 89%*0.85 от ФОТ | 1 | 84,99 14,48 | 46,44 6,05 | 85 | 14 | 46 6 | 1.54 | 1.54
21 | ФССЦ-24.3.03.13-0128 Приказ Минстроя России от 30.12.2016 №1039/пр | Труба: ПЭ 80 SDR 11, наружный диаметр 32 мм (ГОСТ Р 50838- 95) (10 м) ИНДЕКС К ПОЗИЦИИ(справочно): ФССЦ-24.3.03.13-0128 4 квартал 2019 г. МАТ=2,58 Наружные сети водопровода, канализации, теплоснабжения, газопровода | 0,15 1,5 / 10 | 125.33 |  | 19
22 | ФССЦ-05.1.01.13-0041 Приказ Минстроя России от 30.12.2016 №1039/пр | Плиты железобетонные: опорные (м3) ИНДЕКС К ПОЗИЦИИ(справочно): ФССЦ-05.1.01.13-0041 4 квартал 2019 г. МАТ=13,02 Наружные сети водопровода, канализации, теплоснабжения, газопровода | 0,04 | 836.2 |  | 33
23 | ФССЦ-18.5.08.04-0001 Приказ Минстроя России от 30.12.2016 №1039/пр | Ковер (шт) ИНДЕКС К ПОЗИЦИИ(справочно): ФССЦ-18.5.08.04-0001 4 квартал 2019 г. МАТ=6,81 Наружные сети водопровода, канализации, теплоснабжения, газопровода | 1 | 20 |  | 20
24 | ФССЦ-18.5.08.13-0003 Приказ Минстроя России от 30.12.2016 №1039/пр | Трубка контрольная (компл.) ИНДЕКС К ПОЗИЦИИ(справочно): ФССЦ-18.5.08.13-0003 4 квартал 2019 г. МАТ=3,83 Наружные сети водопровода, канализации, теплоснабжения, газопровода | 1 | 95 |  | 95
25 | ФЕР24-02-002-01 Приказ Минстроя России от 30.12.2016 №1039/пр | Сварка при помощи соединительных деталей с закладными нагревателями полиэтиленовых труб диаметром до 32 мм (соединение) ИНДЕКС К ПОЗИЦИИ(справочно): ФЕР24-02-002-01 4 квартал 2019 г. ОЗП=17,88; ЭМ=3,73; МАТ=1,47 Наружные сети водопровода, канализации, теплоснабжения, газопровода: НР (883 руб.): 130% от ФОТ СП (514 руб.): 89%*0.85 от ФОТ | 5 | 15,39 7,54 | 6.29 | 77 | 38 | 31 | 0.68 | 3.4
26 | ФЕР22-03-002-01 Приказ Минстроя России от 30.12.2016 №1039/пр | Установка полиэтиленовых фасонных частей: отводов, колен, патрубков, переходов (10 шт) ИНДЕКС К ПОЗИЦИИ(справочно): ФЕР22-03-002-01 4 квартал 2019 г. ОЗП=17,88; ЭМ=6,42; ЗПМ=17,88 Наружные сети водопровода, канализации, теплоснабжения, газопровода: НР (372 руб.): 130% от ФОТ СП (216 руб.): 89%*0.85 от ФОТ | 0,2 2 / 10 | 305,58 43,54 | 262,04 35,36 | 61 | 9 | 52 7 | 4.8 | 0.96
27 | ФССЦ-23.8.04.08-0011 Приказ Минстроя России от 15.06.2017 №886/пр | Неразъемное соединение «полиэтилен-сталь»: SDR 11 32х3,0/СТ32 (ТУ2248-025-00203536-96) (шт) ИНДЕКС К ПОЗИЦИИ(справочно): ФССЦ-23.8.04.08-0011 4 квартал 2019 г. МАТ=0,86 Наружные сети водопровода, канализации, теплоснабжения, газопровода | 1 | 212 |  | 212
28 | ФССЦ-18.5.08.09-0001 Приказ Минстроя России от 30.12.2016 №1039/пр | Патрубки (10 шт) ИНДЕКС К ПОЗИЦИИ(справочно): ФССЦ-18.5.08.09-0001 4 квартал 2019 г. МАТ=3,53 Наружные сети водопровода, канализации, теплоснабжения, газопровода | 0,1 1 / 10 | 277.5 |  | 28
29 | ФЕР22-03-001-01 Приказ Минстроя России от 30.12.2016 №1039/пр | Установка фасонных частей чугунных диаметром: 50-100 мм (т) ИНДЕКС К ПОЗИЦИИ(справочно): ФЕР22-03-001-01 4 квартал 2019 г. ОЗП=17,88; ЭМ=13,17; ЗПМ=17,88; МАТ=4,65 Наружные сети водопровода, канализации, теплоснабжения, газопровода: НР 130% от ФОТ СП 89%*0.85 от ФОТ | 0,00025 0,250/1000 | 9626,91 400,91 | 69 12,18 | 2 |  |  | 47 | 0.01
30 | ФЕРм10-06-048-05 Приказ Минстроя России от 30.12.2016 №1039/пр | Прокладка полимерной сигнальной ленты (км) (ПЗ=0,3 (ОЗП=0,3; ЭМ=0,3 к расх.; ЗПМ=0,3; МАТ=0,3 к расх.; ТЗ=0,3; ТЗМ=0,3)) ИНДЕКС К ПОЗИЦИИ(справочно): ФЕРм10-06-048-05 4 квартал 2019 г. ОЗП=17,88; ЭМ=5,53; ЗПМ=17,88; МАТ=17,88 Прокладка и монтаж сетей связи: НР (54 руб.): 100% от ФОТ СП (35 руб.): 65% от ФОТ | 0,035 35/1000 | 744,55 69,41 | 673,74 33,97 | 26 | 2 | 24 1 | 6.9 | 0.24
31 | ФССЦ-01.7.06.08-0007 Приказ Минстроя России от 30.12.2016 №1039/пр | Лента сигнальная "Газ" (100 м) ИНДЕКС К ПОЗИЦИИ(справочно): ФССЦ-01.7.06.08-0007 4 квартал 2019 г. МАТ=4,23 Прокладка и монтаж сетей связи | 0,35 35 / 100 | 26 |  | 9
32 | ФЕР23-01-001-01 Приказ Минстроя России от 30.12.2016 №1039/пр | Устройство основания под трубопроводы: песчаного (10 м3) ИНДЕКС К ПОЗИЦИИ(справочно): ФЕР23-01-001-01 4 квартал 2019 г. ОЗП=17,88; ЭМ=5,91; ЗПМ=17,88 Наружные сети водопровода, канализации, теплоснабжения, газопровода: НР (4649 руб.): 130% от ФОТ СП (2705 руб.): 89%*0.85 от ФОТ | 2,3 23 / 10 | 114,83 83,33 | 31,5 3,52 | 264 | 192 | 72 8 | 10.2 | 23.46
33 | ФЕР01-01-033-01 Приказ Минстроя России от 30.12.2016 №1039/пр | Засыпка траншей и котлованов с перемещением грунта до 5 м бульдозерами мощностью: 59 кВт (80 л.с.), группа грунтов 1 (1000 м3) ИНДЕКС К ПОЗИЦИИ(справочно): ФЕР01-01-033-01 4 квартал 2019 г. ЭМ=11,11; ЗПМ=17,88 Земляные работы, выполняемые механизированным способом: НР (34 руб.): 95% от ФОТ СП (15 руб.): 50%*0.85 от ФОТ | 0,023 23 / 1000 | 451.97 | 451,97 88,16 | 10 |  | 10 2
34 | ФССЦ-02.3.01.02-0015 Приказ Минстроя России от 30.12.2016 №1039/пр | Песок природный для строительных: работ средний (м3) ИНДЕКС К ПОЗИЦИИ(справочно): ФССЦ-02.3.01.02-0015 4 квартал 2019 г. МАТ=12,56 Земляные работы, выполняемые ручным способом | 23 | 55.26 |  | 1271
35 | ФССЦпг-03-21-01-054 Приказ Минстроя России от 30.12.2016 №1039/пр | Перевозка грузов автомобилями-самосвалами грузоподъемностью 10 т работающих вне карьера на расстояние: I класс груза до 54 км (1 т груза) ИНДЕКС К ПОЗИЦИИ(справочно): ФССЦпг-03-21-01-054 4 квартал 2019 г. ЭМ=11,8 Перевозка грузов автотранспортом: НР 0% от ФОТ СП 0% от ФОТ | 34,5 23*1,5 | 28.74 | 28.74 | 992 |  | 992
36 | ФССЦпг-03-21-01-030 Приказ Минстроя России №1039/пр от 30.12.2016 | Перевозка грузов автомобилями-самосвалами грузоподъемностью 10 т работающих вне карьера на расстояние: I класс груза до 30 км (1 т груза) ИНДЕКС К ПОЗИЦИИ(справочно): ФССЦпг-03-21-01-030 4 квартал 2019 г. ЭМ=11,81 Перевозка грузов автотранспортом: НР 0% от ФОТ СП 0% от ФОТ | -34,5 | 19.29 | 19.29 | -666 |  | -666
37 | ФЕР27-09-004-02 Приказ Минстроя России от 30.12.2016 №1039/пр | Установка столбиков сигнальных: пластиковых (100 шт) ИНДЕКС К ПОЗИЦИИ(справочно): ФЕР27-09-004-02 4 квартал 2019 г. ОЗП=17,88; ЭМ=7,16; ЗПМ=17,88; МАТ=3,45 Автомобильные дороги: НР (152 руб.): 142% от ФОТ СП (86 руб.): 95%*0.85 от ФОТ | 0,05 5 / 100 | 4509,11 91,82 | 111,29 10,9 | 225 | 5 | 6 1 | 11.35 | 0.57
38 | ФЕР34-02-008-04 Приказ Минстроя России от 30.12.2016 №1039/пр | Установка табличек-указателей (шт) ИНДЕКС К ПОЗИЦИИ(справочно): ФЕР34-02-008-04 4 квартал 2019 г. ОЗП=17,88 Прокладка и монтаж сетей связи: НР (465 руб.): 100% от ФОТ СП (257 руб.): 65%*0.85 от ФОТ | 5 | 5,11 5,11 |  | 26 | 26 |  | 0.61 | 3.05
39 | ФССЦ-01.5.03.03-0091 Приказ Минстроя России от 30.12.2016 №1039/пр | Указатель (шт) ИНДЕКС К ПОЗИЦИИ(справочно): ФССЦ-01.5.03.03-0091 4 квартал 2019 г. МАТ=3,22 Прокладка и монтаж сетей связи | 5 | 4.4 |  | 22
40 | ФЕР24-02-031-01 Приказ Минстроя России от 30.12.2016 №1039/пр | Укладка полиэтиленовых труб газопроводов в траншею со стационарно установленного барабана, диаметр труб до 63 мм (100 м) (Табл.2, п.5 Демонтаж (разборка) сетей инженерно-технического обеспечения ОЗП=0,6; ЭМ=0,6 к расх.; ЗПМ=0,6; МАТ=0 к расх.; ТЗ=0,6; ТЗМ=0,6) ИНДЕКС К ПОЗИЦИИ(справочно): ФЕР24-02-031-01 4 квартал 2019 г. ОЗП=17,88; ЭМ=1,95 Наружные сети водопровода, канализации, теплоснабжения, газопровода: НР (23 руб.): 130% от ФОТ СП (14 руб.): 89%*0.85 от ФОТ | 0,04 4 / 100 | 69,14 36,43 | 32.71 | 3 | 1 | 2 | 3.42 | 0.14
41 | ФЕР24-02-031-02 Приказ Минстроя России от 30.12.2016 №1039/пр | Укладка полиэтиленовых труб газопроводов в траншею со стационарно установленного барабана, диаметр труб свыше 63 до 110 мм (100 м) (Табл.2, п.5 Демонтаж (разборка) сетей инженерно-технического обеспечения ОЗП=0,6; ЭМ=0,6 к расх.; ЗПМ=0,6; МАТ=0 к расх.; ТЗ=0,6; ТЗМ=0,6) ИНДЕКС К ПОЗИЦИИ(справочно): ФЕР24-02-031-02 4 квартал 2019 г. ОЗП=17,88; ЭМ=1,97 Наружные сети водопровода, канализации, теплоснабжения, газопровода: НР (256 руб.): 130% от ФОТ СП (149 руб.): 89%*0.85 от ФОТ | 0,28 28 / 100 | 73,99 38,34 | 35.65 | 21 | 11 | 10 | 3.6 | 1.01
42 | ФЕР22-03-002-01 Приказ Минстроя России от 30.12.2016 №1039/пр | Установка полиэтиленовых фасонных частей: отводов, колен, патрубков, переходов (10 шт) (Табл.2, п.5 Демонтаж (разборка) сетей инженерно-технического обеспечения ОЗП=0,6; ЭМ=0,6 к расх.; ЗПМ=0,6; МАТ=0 к расх.; ТЗ=0,6; ТЗМ=0,6) ИНДЕКС К ПОЗИЦИИ(справочно): ФЕР22-03-002-01 4 квартал 2019 г. ОЗП=17,88; ЭМ=6,42; ЗПМ=17,88 Наружные сети водопровода, канализации, теплоснабжения, газопровода: НР (209 руб.): 130% от ФОТ СП (122 руб.): 89%*0.85 от ФОТ | 0,2 2 / 10 | 183,35 26,12 | 157,23 21,22 | 37 | 5 | 32 4 | 2.88 | 0.58
43 | ФЕР24-02-120-01 Приказ Минстроя России от 30.12.2016 №1039/пр | Очистка полости трубопровода продувкой воздухом, номинальный диаметр газопровода 50 мм (100 м) ИНДЕКС К ПОЗИЦИИ(справочно): ФЕР24-02-120-01 4 квартал 2019 г. ОЗП=17,88; ЭМ=4,4; ЗПМ=17,88 Наружные сети водопровода, канализации, теплоснабжения, газопровода: НР (47 руб.): 130% от ФОТ СП (27 руб.): 89%*0.85 от ФОТ | 0,31 31 / 100 | 21,94 3,94 | 18 2,01 | 7 | 1 | 6 1 | 0.41 | 0.13
44 | ФЕР24-02-122-01 Приказ Минстроя России от 30.12.2016 №1039/пр | Подъем давления при испытании воздухом газопроводов низкого и среднего давления (до 0,3 МПа) номинальным диаметром 50 мм (100 м) ИНДЕКС К ПОЗИЦИИ(справочно): ФЕР24-02-122-01 4 квартал 2019 г. ОЗП=17,88; ЭМ=3,15; ЗПМ=17,88 Наружные сети водопровода, канализации, теплоснабжения, газопровода: НР 130% от ФОТ СП 89%*0.85 от ФОТ | 0,31 31 / 100 | 8,17 0,77 | 7,4 0,67 | 3 |  | 3 | 0.08 | 0.02
45 | ФЕР24-02-124-01 Приказ Минстроя России от 30.12.2016 №1039/пр | Выдержка под давлением до 0,6 МПа при испытании на прочность и герметичность участка газопровода номинальным диаметром 50-300 мм (участок) ИНДЕКС К ПОЗИЦИИ(справочно): ФЕР24-02-124-01 4 квартал 2019 г. ОЗП=17,88; ЭМ=3,29; ЗПМ=17,88 Наружные сети водопровода, канализации, теплоснабжения, газопровода: НР (5649 руб.): 130% от ФОТ СП (3287 руб.): 89%*0.85 от ФОТ | 1 | 1296,54 134,68 | 1161,86 108,22 | 1297 | 135 | 1162 108 | 14 | 14
Итого прямые затраты по смете в базисных ценах | [5 empty] | 21633 | 850 | 2096 168 |  | 91.71
Итого прямые затраты по смете с учетом индексов, в текущих ценах | [5 empty] | 88684 | 15198 | 11586 3004 |  | 91.71
Накладные расходы | [5 empty] | 22747
Сметная прибыль | [5 empty] | 13065
Итоги по смете:
Итого Строительные работы | [5 empty] | 124200 |  |  |  | 91.47
Итого Монтажные работы | [5 empty] | 296 |  |  |  | 0.24
Итого | [5 empty] | 124496 |  |  |  | 91.71
В том числе:
Материалы | [5 empty] | 61900
Машины и механизмы | [5 empty] | 11586
ФОТ | [5 empty] | 18202
Накладные расходы | [5 empty] | 22747
Сметная прибыль | [5 empty] | 13065
ВСЕГО по смете | [5 empty] | 124496 |  |  |  | 91.71
Составил: ___________________________
(должность, подпись, расшифровка)
Проверил: ___________________________
(должность, подпись, расшифровка)