## ЛСР по форме №4
СОГЛАСОВАНО: | [7 empty] | УТВЕРЖДАЮ:
Заместитель главы МО "Красногорский район" | [7 empty] | Глава МО "Красногорский район"
Салтыков С. В. | [7 empty] | Корепанов В. С.
______________ | [7 empty] | ____________
" _____ " ________________ 2020 г. | [7 empty] | "_____ " ______________2020 г.
Ремонт улиц в с. Красногорское Удмуртской Республики
(наименование стройки)
ЛОКАЛЬНЫЙ СМЕТНЫЙ РАСЧЕТ № 01-02-14
(локальная смета)
на | ремонт автомобильной дороги по проезду от западной объездной дороги до ул. Мира в с. Красногорское, участок км 0+670 - км 1+283 в Красногорском районе Удмуртской Республики: переустройство газопровода ПК2+94 автомобильной дороги (вправо 25 м) и ПК3+9 автомобильной дороги
(наименование работ и затрат, наименование объекта)
Основание: 2930-ТКР2.ГСН.СО
| Сметная стоимость _______________________________________________________________________________________________ |  | ___________________________269,369 |  | тыс. руб.
| строительных работ _______________________________________________________________________________________________ |  | _______________________________________________________________________________________________268,593 |  | тыс. руб.
| монтажных работ _______________________________________________________________________________________________ |  | _______________________________________________________________________________________________0,776 |  | тыс. руб.
| Средства на оплату труда _______________________________________________________________________________________________ |  | ___________________________32,434 |  | тыс. руб.
| Сметная трудоемкость _______________________________________________________________________________________________ |  | _______________________________________________________________________________________________159,95 |  | чел.час
Составлен(а) в текущих (прогнозных) ценах по состоянию на 4 квартал 2019 г.
№ пп | Шифр и номер позиции норматива | Наименование работ и затрат, единица измерения | Количество | Стоимость единицы, руб. |  | Общая стоимость, руб. |  |  | Затраты труда рабочих, чел.-ч, не занятых обслуживанием машин
|  |  |  | всего | эксплуата- ции машин | Всего | оплаты труда | эксплуата- ция машин
|  |  |  | оплаты труда | в т.ч. оплаты труда |  |  | в т.ч. оплаты труда | на единицу | всего
1 | 2 | 3 | 4 | 5 | 6 | 7 | 8 | 9 | 10 | 11
Раздел 1. Переустройство газопровода
1 | ФЕР01-01-009-20 Приказ Минстроя России от 30.12.2016 №1039/пр | Разработка траншей экскаватором «обратная лопата» с ковшом вместимостью 0,4 м3 в отвал, группа грунтов 2 (1000 м3) ИНДЕКС К ПОЗИЦИИ: ФЕР01-01-009-20 4 квартал 2019 г. ЭМ=12,14; ЗПМ=17,88 Земляные работы, выполняемые механизированным способом: НР (887 руб.): 95% от ФОТ СП (397 руб.): 50%*0.85 от ФОТ | 0,1001 100,1 / 1000 | 25717.5 | 25717,5 9329,43 | 2574 |  | 2574 934
2 | ФЕР01-02-057-02 Приказ Минстроя России от 30.12.2016 №1039/пр | Разработка грунта вручную в траншеях глубиной до 2 м без креплений с откосами, группа грунтов: 2 (100 м3) (Прил.1.12 п.3.188 Разработка грунта в местах, находящихся на расстоянии до 1 м от незащищенных кабелей ОЗП=1,3; ТЗ=1,3) ИНДЕКС К ПОЗИЦИИ: ФЕР01-02-057-02 4 квартал 2019 г. ОЗП=17,88 Земляные работы, выполняемые ручным способом: НР (2412 руб.): 80% от ФОТ СП (1153 руб.): 45%*0.85 от ФОТ | 0,108 10,8 / 100 | 27920,69 27920,69 |  | 3015 | 3015 |  | 200.2 | 21.62
3 | ФЕР01-01-033-02 Приказ Минстроя России от 30.12.2016 №1039/пр | Засыпка траншей и котлованов с перемещением грунта до 5 м бульдозерами мощностью: 59 кВт (80 л.с.), группа грунтов 2 (1000 м3) ИНДЕКС К ПОЗИЦИИ: ФЕР01-01-033-02 4 квартал 2019 г. ЭМ=11,11; ЗПМ=17,88 Земляные работы, выполняемые механизированным способом: НР (154 руб.): 95% от ФОТ СП (69 руб.): 50%*0.85 от ФОТ | 0,0878 87,8 / 1000 | 5860.53 | 5860,53 1839,67 | 515 |  | 515 162
4 | ФЕР24-02-101-01 Приказ Минстроя России от 30.12.2016 №1039/пр | Установка и снятие передавливателей для отключения газопроводов из полиэтиленовых труб диаметром 63-110 мм с постановкой седелок размером 63х32 мм (узел) ИНДЕКС К ПОЗИЦИИ: ФЕР24-02-101-01 4 квартал 2019 г. ОЗП=17,88; ЭМ=3,45; МАТ=1,47 Наружные сети водопровода, канализации, теплоснабжения, газопровода: НР (1674 руб.): 130% от ФОТ СП (974 руб.): 89%*0.85 от ФОТ | 3 | 534,41 429,48 | 102.64 | 1603 | 1288 | 308 | 2 | 6
5 | ФССЦ-24.3.05.07-0512 Приказ Минстроя России от 30.12.2016 №1039/пр | Муфты полиэтиленовые: с закладными электронагревателями для труб диаметром 32 мм (шт) ИНДЕКС К ПОЗИЦИИ: ФССЦ-24.3.05.07-0512 4 квартал 2019 г. МАТ=2,04 Наружные сети водопровода, канализации, теплоснабжения, газопровода | 7 | 140.25 |  | 982
6 | ФССЦ-24.3.05.07-0513 Приказ Минстроя России от 30.12.2016 №1039/пр | Муфты полиэтиленовые: с закладными электронагревателями для труб диаметром 63 мм (шт) ИНДЕКС К ПОЗИЦИИ: ФССЦ-24.3.05.07-0513 4 квартал 2019 г. МАТ=4,21 Наружные сети водопровода, канализации, теплоснабжения, газопровода | 1 | 563.97 |  | 564
7 | ФССЦ-24.3.05.07-0514 Приказ Минстроя России от 30.12.2016 №1039/пр | Муфты полиэтиленовые: с закладными электронагревателями для труб диаметром 110 мм (шт) ИНДЕКС К ПОЗИЦИИ: ФССЦ-24.3.05.07-0514 4 квартал 2019 г. МАТ=2,24 Наружные сети водопровода, канализации, теплоснабжения, газопровода | 2 | 630.34 |  | 1261
8 | ФССЦ-24.3.05.07-0515 Приказ Минстроя России от 30.12.2016 №1039/пр | Муфты полиэтиленовые: с закладными электронагревателями для труб диаметром 160 мм (шт) ИНДЕКС К ПОЗИЦИИ: ФССЦ-24.3.05.07-0515 4 квартал 2019 г. МАТ=2,58 Наружные сети водопровода, канализации, теплоснабжения, газопровода | 2 | 1002.18 |  | 2004
9 | ФЕР24-02-005-03 Приказ Минстроя России от 30.12.2016 №1039/пр | Установка отвода с закладными нагревателями на газопроводе из полиэтиленовых труб в горизонтальной плоскости, диаметр отвода свыше 63 до 110 мм (шт) ИНДЕКС К ПОЗИЦИИ: ФЕР24-02-005-03 4 квартал 2019 г. ОЗП=17,88; ЭМ=3,74; МАТ=1,48 Наружные сети водопровода, канализации, теплоснабжения, газопровода: НР (490 руб.): 130% от ФОТ СП (285 руб.): 89%*0.85 от ФОТ | 1 | 434,04 376,73 | 49.82 | 434 | 377 | 50 | 1.9 | 1.9
10 | ФЕР24-02-005-04 Приказ Минстроя России от 30.12.2016 №1039/пр | Установка отвода с закладными нагревателями на газопроводе из полиэтиленовых труб в горизонтальной плоскости, диаметр отвода свыше 110 до 160 мм (шт) ИНДЕКС К ПОЗИЦИИ: ФЕР24-02-005-04 4 квартал 2019 г. ОЗП=17,88; ЭМ=3,74; МАТ=1,48 Наружные сети водопровода, канализации, теплоснабжения, газопровода: НР (1567 руб.): 130% от ФОТ СП (912 руб.): 89%*0.85 от ФОТ | 2 | 693,01 602,73 | 81.64 | 1386 | 1205 | 163 | 3.04 | 6.08
11 | ФССЦ-24.3.05.08-0113 Приказ Минстроя России от 15.06.2017 №886/пр | Отвод 90° полиэтиленовый с удлиненным хвостовиком, диаметр 110 мм (шт) ИНДЕКС К ПОЗИЦИИ: ФССЦ-24.3.05.08-0113 4 квартал 2019 г. МАТ=2,66 Наружные сети водопровода, канализации, теплоснабжения, газопровода | 1 | 506.46 |  | 506
12 | ФССЦ-24.3.05.08-0114 Приказ Минстроя России от 15.06.2017 №886/пр | Отвод 90° полиэтиленовый с удлиненным хвостовиком, диаметр 160 мм (шт) ИНДЕКС К ПОЗИЦИИ: ФССЦ-24.3.05.08-0114 4 квартал 2019 г. МАТ=3,24 Наружные сети водопровода, канализации, теплоснабжения, газопровода | 2 | 1483.6 |  | 2967
13 | ФЕР24-02-034-03 Приказ Минстроя России от 30.12.2016 №1039/пр | Укладка одиночных полиэтиленовых труб газопроводов в траншею, диаметр газопровода свыше 225 до 280 мм (100 м) ИНДЕКС К ПОЗИЦИИ: ФЕР24-02-034-03 4 квартал 2019 г. ОЗП=17,88; ЭМ=5,51; ЗПМ=17,88 Наружные сети водопровода, канализации, теплоснабжения, газопровода: НР (217 руб.): 130% от ФОТ СП (126 руб.): 89%*0.85 от ФОТ | 0,25 25 / 100 | 1168,84 463,45 | 705,39 205,98 | 292 | 116 | 176 51 | 3 | 0.75
14 | ФССЦ-24.3.03.13-0275 Приказ Минстроя России от 30.12.2016 №1039/пр | Труба: ПЭ 100 SDR 11, наружный диаметр 225 мм (ГОСТ Р 50838- 95) (10 м) ИНДЕКС К ПОЗИЦИИ: ФССЦ-24.3.03.13-0275 4 квартал 2019 г. МАТ=2,58 Наружные сети водопровода, канализации, теплоснабжения, газопровода | 2,5 25 / 10 | 19640.25 |  | 49101
15 | ФЕР24-02-034-01 Приказ Минстроя России от 30.12.2016 №1039/пр | Укладка одиночных полиэтиленовых труб газопроводов в траншею, диаметр газопровода до 110 мм (100 м) ИНДЕКС К ПОЗИЦИИ: ФЕР24-02-034-01 4 квартал 2019 г. ОЗП=17,88 Наружные сети водопровода, канализации, теплоснабжения, газопровода: НР (57 руб.): 130% от ФОТ СП (33 руб.): 89%*0.85 от ФОТ | 0,27 27 / 100 | 161,64 161,64 |  | 44 | 44 |  | 1.02 | 0.28
16 | ФССЦ-24.3.03.13-0272 Приказ Минстроя России от 30.12.2016 №1039/пр | Труба: ПЭ 100 SDR 11, наружный диаметр 110 мм (ГОСТ Р 50838- 95) (10 м) ИНДЕКС К ПОЗИЦИИ: ФССЦ-24.3.03.13-0272 4 квартал 2019 г. МАТ=2,58 Наружные сети водопровода, канализации, теплоснабжения, газопровода | 2,7 27 / 10 | 4708.5 |  | 12713
17 | ФЕР22-05-003-02 Приказ Минстроя России от 30.12.2016 №1039/пр | Протаскивание в футляр стальных труб диаметром: 150 мм (100 м) ИНДЕКС К ПОЗИЦИИ: ФЕР22-05-003-02 4 квартал 2019 г. ОЗП=17,88; ЭМ=9,32; ЗПМ=17,88; МАТ=3,55 Наружные сети водопровода, канализации, теплоснабжения, газопровода: НР (5027 руб.): 130% от ФОТ СП (2925 руб.): 89%*0.85 от ФОТ | 0,25 25 / 100 | 19978,63 15428,83 | 286,5 39,34 | 4995 | 3857 | 72 10 | 89.7 | 22.43
18 | ФЕР24-02-034-02 Приказ Минстроя России от 30.12.2016 №1039/пр | Укладка одиночных полиэтиленовых труб газопроводов в траншею, диаметр газопровода свыше 110 до 225 мм (100 м) ИНДЕКС К ПОЗИЦИИ: ФЕР24-02-034-02 4 квартал 2019 г. ОЗП=17,88; ЭМ=5,51; ЗПМ=17,88 Наружные сети водопровода, канализации, теплоснабжения, газопровода: НР (121 руб.): 130% от ФОТ СП (70 руб.): 89%*0.85 от ФОТ | 0,17 (42-25) / 100 | 1013,67 361,18 | 652,49 190,6 | 172 | 61 | 111 32 | 2.28 | 0.39
19 | ФЕР22-05-003-01 Приказ Минстроя России от 30.12.2016 №1039/пр | Протаскивание в футляр стальных труб диаметром: 100 мм (100 м) ИНДЕКС К ПОЗИЦИИ: ФЕР22-05-003-01 4 квартал 2019 г. ОЗП=17,88; ЭМ=9,15; ЗПМ=17,88; МАТ=3,59 Наружные сети водопровода, канализации, теплоснабжения, газопровода: НР (5109 руб.): 130% от ФОТ СП (2973 руб.): 89%*0.85 от ФОТ | 0,27 27 / 100 | 18088,67 14517,31 | 269,28 35,22 | 4884 | 3920 | 73 10 | 84.4 | 22.79
20 | ФЕР24-02-034-01 Приказ Минстроя России от 30.12.2016 №1039/пр | Укладка одиночных полиэтиленовых труб газопроводов в траншею, диаметр газопровода до 110 мм (100 м) ИНДЕКС К ПОЗИЦИИ: ФЕР24-02-034-01 4 квартал 2019 г. ОЗП=17,88 Наружные сети водопровода, канализации, теплоснабжения, газопровода: НР (17 руб.): 130% от ФОТ СП (10 руб.): 89%*0.85 от ФОТ | 0,08 (35-27) / 100 | 161,64 161,64 |  | 13 | 13 |  | 1.02 | 0.08
21 | ФССЦ-24.3.03.13-0272 Приказ Минстроя России от 30.12.2016 №1039/пр | Труба: ПЭ 100 SDR 11, наружный диаметр 110 мм (ГОСТ Р 50838- 95) (10 м) ИНДЕКС К ПОЗИЦИИ: ФССЦ-24.3.03.13-0272 4 квартал 2019 г. МАТ=2,58 Наружные сети водопровода, канализации, теплоснабжения, газопровода | 3,5 35 / 10 | 4708.5 |  | 16480
22 | ФССЦ-24.3.03.13-0273 Приказ Минстроя России от 30.12.2016 №1039/пр | Труба: ПЭ 100 SDR 11, наружный диаметр 160 мм (ГОСТ Р 50838- 95) (10 м) ИНДЕКС К ПОЗИЦИИ: ФССЦ-24.3.03.13-0273 4 квартал 2019 г. МАТ=2,58 Наружные сети водопровода, канализации, теплоснабжения, газопровода | 4,2 42 / 10 | 9933 |  | 41719
23 | ФЕР22-05-004-01 Приказ Минстроя России от 30.12.2016 №1039/пр | Заделка битумом и прядью концов футляра диаметром: 160 мм (футляр) ИНДЕКС К ПОЗИЦИИ: ФЕР22-05-004-01 4 квартал 2019 г. ОЗП=17,88; ЭМ=3,49; ЗПМ=17,88; МАТ=4,65 Наружные сети водопровода, канализации, теплоснабжения, газопровода: НР (612 руб.): 130% от ФОТ СП (356 руб.): 89%*0.85 от ФОТ | 1 | 1309,45 463,45 | 152,55 8,22 | 1309 | 463 | 153 8 | 2.89 | 2.89
24 | ФССЦ-01.7.07.26-0025 Приказ Минстроя России от 30.12.2016 №1039/пр | Шнур пенополиэтиленовый теплоизоляционный прокладочный "Вилатерм",: сечение круглое сплошное, диаметр 15 мм (100 м) ИНДЕКС К ПОЗИЦИИ: ФССЦ-01.7.07.26-0025 4 квартал 2019 г. МАТ=3,99 Наружные сети водопровода, канализации, теплоснабжения, газопровода | 0,008 0,8 / 100 | 813.96 |  | 7
25 | ФССЦ-14.5.01.05-0002 Приказ Минстроя России от 30.12.2016 №1039/пр | Герметик ППУ Виллан-405 или аналог (кг) ИНДЕКС К ПОЗИЦИИ: ФССЦ-14.5.01.05-0002 4 квартал 2019 г. МАТ=4,05 Наружные сети водопровода, канализации, теплоснабжения, газопровода | 2 | 149.24 |  | 298
26 | ФЕР24-02-081-01 Приказ Минстроя России от 30.12.2016 №1039/пр | Устройство контрольной трубки на кожухе перехода газопровода (установка) ИНДЕКС К ПОЗИЦИИ: ФЕР24-02-081-01 4 квартал 2019 г. ОЗП=17,88; ЭМ=8,59; ЗПМ=17,88; МАТ=5,54 Наружные сети водопровода, канализации, теплоснабжения, газопровода: НР (477 руб.): 130% от ФОТ СП (278 руб.): 89%*0.85 от ФОТ | 1 | 791,17 258,9 | 398,92 108,17 | 791 | 259 | 399 108 | 1.54 | 1.54
27 | ФССЦ-24.3.03.13-0128 Приказ Минстроя России от 30.12.2016 №1039/пр | Труба: ПЭ 80 SDR 11, наружный диаметр 32 мм (ГОСТ Р 50838- 95) (10 м) ИНДЕКС К ПОЗИЦИИ: ФССЦ-24.3.03.13-0128 4 квартал 2019 г. МАТ=2,58 Наружные сети водопровода, канализации, теплоснабжения, газопровода | 0,15 1,5 / 10 | 323.35 |  | 49
28 | ФССЦ-05.1.01.13-0041 Приказ Минстроя России от 30.12.2016 №1039/пр | Плиты железобетонные: опорные (м3) ИНДЕКС К ПОЗИЦИИ: ФССЦ-05.1.01.13-0041 4 квартал 2019 г. МАТ=13,02 Наружные сети водопровода, канализации, теплоснабжения, газопровода | 0,04 | 10887.32 |  | 435
29 | ФССЦ-18.5.08.04-0001 Приказ Минстроя России от 30.12.2016 №1039/пр | Ковер (шт) ИНДЕКС К ПОЗИЦИИ: ФССЦ-18.5.08.04-0001 4 квартал 2019 г. МАТ=6,81 Наружные сети водопровода, канализации, теплоснабжения, газопровода | 1 | 136.2 |  | 136
30 | ФССЦ-18.5.08.13-0003 Приказ Минстроя России от 30.12.2016 №1039/пр | Трубка контрольная (компл.) ИНДЕКС К ПОЗИЦИИ: ФССЦ-18.5.08.13-0003 4 квартал 2019 г. МАТ=3,83 Наружные сети водопровода, канализации, теплоснабжения, газопровода | 1 | 363.85 |  | 364
31 | ФЕР24-02-002-01 Приказ Минстроя России от 30.12.2016 №1039/пр | Сварка при помощи соединительных деталей с закладными нагревателями полиэтиленовых труб диаметром до 32 мм (соединение) ИНДЕКС К ПОЗИЦИИ: ФЕР24-02-002-01 4 квартал 2019 г. ОЗП=17,88; ЭМ=3,73; МАТ=1,47 Наружные сети водопровода, канализации, теплоснабжения, газопровода: НР (1227 руб.): 130% от ФОТ СП (714 руб.): 89%*0.85 от ФОТ | 7 | 160,57 134,82 | 23.46 | 1124 | 944 | 164 | 0.68 | 4.76
32 | ФЕР22-03-002-01 Приказ Минстроя России от 30.12.2016 №1039/пр | Установка полиэтиленовых фасонных частей: отводов, колен, патрубков, переходов (10 шт) ИНДЕКС К ПОЗИЦИИ: ФЕР22-03-002-01 4 квартал 2019 г. ОЗП=17,88; ЭМ=6,42; ЗПМ=17,88 Наружные сети водопровода, канализации, теплоснабжения, газопровода: НР (367 руб.): 130% от ФОТ СП (213 руб.): 89%*0.85 от ФОТ | 0,2 2 / 10 | 2460,79 778,5 | 1682,29 632,24 | 492 | 156 | 336 126 | 4.8 | 0.96
33 | ФССЦ-23.8.04.08-0011 Приказ Минстроя России от 15.06.2017 №886/пр | Неразъемное соединение «полиэтилен-сталь»: SDR 11 32х3,0/СТ32 (ТУ2248-025-00203536-96) (шт) ИНДЕКС К ПОЗИЦИИ: ФССЦ-23.8.04.08-0011 4 квартал 2019 г. МАТ=0,86 Наружные сети водопровода, канализации, теплоснабжения, газопровода | 1 | 182.32 |  | 182
34 | ФССЦ-18.5.08.09-0001 Приказ Минстроя России от 30.12.2016 №1039/пр | Патрубки (10 шт) ИНДЕКС К ПОЗИЦИИ: ФССЦ-18.5.08.09-0001 4 квартал 2019 г. МАТ=3,53 Наружные сети водопровода, канализации, теплоснабжения, газопровода | 0,1 1 / 10 | 979.58 |  | 98
35 | ФЕР22-03-001-01 Приказ Минстроя России от 30.12.2016 №1039/пр | Установка фасонных частей чугунных диаметром: 50-100 мм (т) ИНДЕКС К ПОЗИЦИИ: ФЕР22-03-001-01 4 квартал 2019 г. ОЗП=17,88; ЭМ=13,17; ЗПМ=17,88; МАТ=4,65 Наружные сети водопровода, канализации, теплоснабжения, газопровода: НР (3 руб.): 130% от ФОТ СП (2 руб.): 89%*0.85 от ФОТ | 0,00025 0,250/1000 | 50657,05 7168,27 | 908,73 217,78 | 13 | 2 |  | 47 | 0.01
36 | ФЕР22-03-002-01 Приказ Минстроя России от 30.12.2016 №1039/пр | Установка полиэтиленовых фасонных частей: отводов, колен, патрубков, переходов (10 шт) ИНДЕКС К ПОЗИЦИИ: ФЕР22-03-002-01 4 квартал 2019 г. ОЗП=17,88; ЭМ=6,42; ЗПМ=17,88 Наружные сети водопровода, канализации, теплоснабжения, газопровода: НР (551 руб.): 130% от ФОТ СП (321 руб.): 89%*0.85 от ФОТ | 0,3 3 / 10 | 2460,79 778,5 | 1682,29 632,24 | 738 | 234 | 504 190 | 4.8 | 1.44
37 | ФССЦ-24.3.05.15-0211 Приказ Минстроя России от 30.12.2016 №1039/пр | Тройник полиэтиленовый с удлиненным хвостовиком неравнопроходной, SDR 11, 110х63 (ТУ2248-001-18425183-01) (шт) ИНДЕКС К ПОЗИЦИИ: ФССЦ-24.3.05.15-0211 4 квартал 2019 г. МАТ=3,64 Наружные сети водопровода, канализации, теплоснабжения, газопровода | 1 | 732.73 |  | 733
38 | ФССЦ-24.3.05.10-0012 Приказ Минстроя России от 30.12.2016 №1039/пр | Переход полиэтиленовый с удлиненным хвостовиком SDR 11,: 110х63 (ТУ2248-001-18425183-01) (шт) ИНДЕКС К ПОЗИЦИИ: ФССЦ-24.3.05.10-0012 4 квартал 2019 г. МАТ=5,33 Наружные сети водопровода, канализации, теплоснабжения, газопровода | 1 | 259.36 |  | 259
39 | ФССЦ-24.3.05.10-0013 Приказ Минстроя России от 30.12.2016 №1039/пр | Переход полиэтиленовый с удлиненным хвостовиком SDR 11,: 160х110 (ТУ2248-001-18425183-01) (шт) ИНДЕКС К ПОЗИЦИИ: ФССЦ-24.3.05.10-0013 4 квартал 2019 г. МАТ=5,68 Наружные сети водопровода, канализации, теплоснабжения, газопровода | 1 | 593.9 |  | 594
40 | ФЕРм10-06-048-05 Приказ Минстроя России от 30.12.2016 №1039/пр | Прокладка полимерной сигнальной ленты (км) (ПЗ=0,3 (ОЗП=0,3; ЭМ=0,3 к расх.; ЗПМ=0,3; МАТ=0,3 к расх.; ТЗ=0,3; ТЗМ=0,3)) ИНДЕКС К ПОЗИЦИИ: ФЕРм10-06-048-05 4 квартал 2019 г. ОЗП=17,88; ЭМ=5,53; ЗПМ=17,88; МАТ=17,88 Прокладка и монтаж сетей связи: НР (157 руб.): 100% от ФОТ СП (102 руб.): 65% от ФОТ | 0,085 (77+8)/1000 | 4991,76 1241,12 | 3725,8 607,31 | 424 | 105 | 317 52 | 6.9 | 0.59
41 | ФССЦ-01.7.06.08-0007 Приказ Минстроя России от 30.12.2016 №1039/пр | Лента сигнальная "Газ" (100 м) ИНДЕКС К ПОЗИЦИИ: ФССЦ-01.7.06.08-0007 4 квартал 2019 г. МАТ=4,23 Прокладка и монтаж сетей связи | 0,85 (77+8) / 100 | 109.98 |  | 93
42 | ФЕР23-01-001-01 Приказ Минстроя России от 30.12.2016 №1039/пр | Устройство основания под трубопроводы: песчаного (10 м3) ИНДЕКС К ПОЗИЦИИ: ФЕР23-01-001-01 4 квартал 2019 г. ОЗП=17,88; ЭМ=5,91; ЗПМ=17,88 Наружные сети водопровода, канализации, теплоснабжения, газопровода: НР (5572 руб.): 130% от ФОТ СП (3242 руб.): 89%*0.85 от ФОТ | 2,76 27,6 / 10 | 1676,11 1489,94 | 186,17 62,94 | 4626 | 4112 | 514 174 | 10.2 | 28.15
43 | ФЕР01-01-033-01 Приказ Минстроя России от 30.12.2016 №1039/пр | Засыпка траншей и котлованов с перемещением грунта до 5 м бульдозерами мощностью: 59 кВт (80 л.с.), группа грунтов 1 (1000 м3) ИНДЕКС К ПОЗИЦИИ: ФЕР01-01-033-01 4 квартал 2019 г. ЭМ=11,11; ЗПМ=17,88 Земляные работы, выполняемые механизированным способом: НР (42 руб.): 95% от ФОТ СП (19 руб.): 50%*0.85 от ФОТ | 0,0276 27,6 / 1000 | 5021.39 | 5021,39 1576,3 | 139 |  | 139 44
44 | ФССЦ-02.3.01.02-0015 Приказ Минстроя России от 30.12.2016 №1039/пр | Песок природный для строительных: работ средний (м3) ИНДЕКС К ПОЗИЦИИ: ФССЦ-02.3.01.02-0015 4 квартал 2019 г. МАТ=12,56 Земляные работы, выполняемые ручным способом | 27.6 | 694.07 |  | 19156
45 | ФССЦпг-03-21-01-054 Приказ Минстроя России от 30.12.2016 №1039/пр | Перевозка грузов автомобилями-самосвалами грузоподъемностью 10 т работающих вне карьера на расстояние: I класс груза до 54 км (1 т груза) ИНДЕКС К ПОЗИЦИИ: ФССЦпг-03-21-01-054 4 квартал 2019 г. ЭМ=11,8 Перевозка грузов автотранспортом: НР 0% от ФОТ СП 0% от ФОТ | 41,4 27,6*1,5 | 339.13 | 339.13 | 14040 |  | 14040
46 | ФССЦпг-03-21-01-030 Приказ Минстроя России №1039/пр от 30.12.2016 | Перевозка грузов автомобилями-самосвалами грузоподъемностью 10 т работающих вне карьера на расстояние: I класс груза до 30 км (1 т груза) ИНДЕКС К ПОЗИЦИИ: ФССЦпг-03-21-01-030 4 квартал 2019 г. ЭМ=11,81 Перевозка грузов автотранспортом: НР 0% от ФОТ СП 0% от ФОТ | -41,4 | 227.81 | 227.81 | -9431 |  | -9431
47 | ФЕР27-09-004-02 Приказ Минстроя России от 30.12.2016 №1039/пр | Установка столбиков сигнальных: пластиковых (100 шт) ИНДЕКС К ПОЗИЦИИ: ФЕР27-09-004-02 4 квартал 2019 г. ОЗП=17,88; ЭМ=7,16; ЗПМ=17,88; МАТ=3,45 Автомобильные дороги: НР (209 руб.): 142% от ФОТ СП (119 руб.): 95%*0.85 от ФОТ | 0,08 8 / 100 | 17294,28 1641,74 | 796,84 194,89 | 1384 | 131 | 64 16 | 11.35 | 0.91
48 | ФЕР34-02-008-04 Приказ Минстроя России от 30.12.2016 №1039/пр | Установка табличек-указателей (шт) ИНДЕКС К ПОЗИЦИИ: ФЕР34-02-008-04 4 квартал 2019 г. ОЗП=17,88 Прокладка и монтаж сетей связи: НР (731 руб.): 100% от ФОТ СП (404 руб.): 65%*0.85 от ФОТ | 8 | 91,37 91,37 |  | 731 | 731 |  | 0.61 | 4.88
49 | ФССЦ-01.5.03.03-0091 Приказ Минстроя России от 30.12.2016 №1039/пр | Указатель (шт) ИНДЕКС К ПОЗИЦИИ: ФССЦ-01.5.03.03-0091 4 квартал 2019 г. МАТ=3,22 Прокладка и монтаж сетей связи | 8 | 14.17 |  | 113
50 | ФЕР24-02-031-03 Приказ Минстроя России от 30.12.2016 №1039/пр | Укладка полиэтиленовых труб газопроводов в траншею со стационарно установленного барабана, диаметр труб свыше 110 до 160 мм (100 м) (Табл.2, п.5 Демонтаж (разборка) сетей инженерно-технического обеспечения ОЗП=0,6; ЭМ=0,6 к расх.; ЗПМ=0,6; МАТ=0 к расх.; ТЗ=0,6; ТЗМ=0,6) ИНДЕКС К ПОЗИЦИИ: ФЕР24-02-031-03 4 квартал 2019 г. ОЗП=17,88; ЭМ=2,01 Наружные сети водопровода, канализации, теплоснабжения, газопровода: НР (195 руб.): 130% от ФОТ СП (113 руб.): 89%*0.85 от ФОТ | 0,19 19 / 100 | 876,84 788,4 | 88.44 | 167 | 150 | 17 | 4.14 | 0.79
51 | ФЕР24-02-031-02 Приказ Минстроя России от 30.12.2016 №1039/пр | Укладка полиэтиленовых труб газопроводов в траншею со стационарно установленного барабана, диаметр труб свыше 63 до 110 мм (100 м) (Табл.2, п.5 Демонтаж (разборка) сетей инженерно-технического обеспечения ОЗП=0,6; ЭМ=0,6 к расх.; ЗПМ=0,6; МАТ=0 к расх.; ТЗ=0,6; ТЗМ=0,6) ИНДЕКС К ПОЗИЦИИ: ФЕР24-02-031-02 4 квартал 2019 г. ОЗП=17,88; ЭМ=1,97 Наружные сети водопровода, канализации, теплоснабжения, газопровода: НР (187 руб.): 130% от ФОТ СП (109 руб.): 89%*0.85 от ФОТ | 0,21 21 / 100 | 755,74 685,52 | 70.22 | 159 | 144 | 15 | 3.6 | 0.76
52 | ФЕР24-02-031-01 Приказ Минстроя России от 30.12.2016 №1039/пр | Укладка полиэтиленовых труб газопроводов в траншею со стационарно установленного барабана, диаметр труб до 63 мм (100 м) (Табл.2, п.5 Демонтаж (разборка) сетей инженерно-технического обеспечения ОЗП=0,6; ЭМ=0,6 к расх.; ЗПМ=0,6; МАТ=0 к расх.; ТЗ=0,6; ТЗМ=0,6) ИНДЕКС К ПОЗИЦИИ: ФЕР24-02-031-01 4 квартал 2019 г. ОЗП=17,88; ЭМ=1,95 Наружные сети водопровода, канализации, теплоснабжения, газопровода: НР (144 руб.): 130% от ФОТ СП (84 руб.): 89%*0.85 от ФОТ | 0,17 17 / 100 | 715,1 651,3 | 63.8 | 122 | 111 | 11 | 3.42 | 0.58
53 | ФЕР22-03-002-01 Приказ Минстроя России от 30.12.2016 №1039/пр | Установка полиэтиленовых фасонных частей: отводов, колен, патрубков, переходов (10 шт) (Табл.2, п.5 Демонтаж (разборка) сетей инженерно-технического обеспечения ОЗП=0,6; ЭМ=0,6 к расх.; ЗПМ=0,6; МАТ=0 к расх.; ТЗ=0,6; ТЗМ=0,6) ИНДЕКС К ПОЗИЦИИ: ФЕР22-03-002-01 4 квартал 2019 г. ОЗП=17,88; ЭМ=6,42; ЗПМ=17,88 Наружные сети водопровода, канализации, теплоснабжения, газопровода: НР (330 руб.): 130% от ФОТ СП (192 руб.): 89%*0.85 от ФОТ | 0,3 3 / 10 | 1476,48 467,1 | 1009,38 379,34 | 443 | 140 | 303 114 | 2.88 | 0.86
54 | ФЕР24-02-120-02 Приказ Минстроя России от 30.12.2016 №1039/пр | Очистка полости трубопровода продувкой воздухом, номинальный диаметр газопровода 100 мм (100 м) ИНДЕКС К ПОЗИЦИИ: ФЕР24-02-120-02 4 квартал 2019 г. ОЗП=17,88; ЭМ=4,4; ЗПМ=17,88 Наружные сети водопровода, канализации, теплоснабжения, газопровода: НР (49 руб.): 130% от ФОТ СП (29 руб.): 89%*0.85 от ФОТ | 0,35 35 / 100 | 149,65 70,45 | 79,2 35,94 | 52 | 25 | 27 13 | 0.41 | 0.14
55 | ФЕР24-02-120-03 Приказ Минстроя России от 30.12.2016 №1039/пр | Очистка полости трубопровода продувкой воздухом, номинальный диаметр газопровода 150 мм (100 м) ИНДЕКС К ПОЗИЦИИ: ФЕР24-02-120-03 4 квартал 2019 г. ОЗП=17,88; ЭМ=4,4; ЗПМ=17,88 Наружные сети водопровода, канализации, теплоснабжения, газопровода: НР (88 руб.): 130% от ФОТ СП (51 руб.): 89%*0.85 от ФОТ | 0,42 42 / 100 | 225,36 106,56 | 118,8 54 | 95 | 45 | 50 23 | 0.62 | 0.26
56 | ФЕР24-02-122-02 Приказ Минстроя России от 30.12.2016 №1039/пр | Подъем давления при испытании воздухом газопроводов низкого и среднего давления (до 0,3 МПа) номинальным диаметром 100 мм (100 м) ИНДЕКС К ПОЗИЦИИ: ФЕР24-02-122-02 4 квартал 2019 г. ОЗП=17,88; ЭМ=3,4; ЗПМ=17,88 Наружные сети водопровода, канализации, теплоснабжения, газопровода: НР (16 руб.): 130% от ФОТ СП (9 руб.): 89%*0.85 от ФОТ | 0,35 35 / 100 | 51,84 20,56 | 31,28 15,56 | 18 | 7 | 11 5 | 0.12 | 0.04
57 | ФЕР24-02-122-03 Приказ Минстроя России от 30.12.2016 №1039/пр | Подъем давления при испытании воздухом газопроводов низкого и среднего давления (до 0,3 МПа) номинальным диаметром 200 мм (100 м) ИНДЕКС К ПОЗИЦИИ: ФЕР24-02-122-03 4 квартал 2019 г. ОЗП=17,88; ЭМ=3,33; ЗПМ=17,88 Наружные сети водопровода, канализации, теплоснабжения, газопровода: НР (27 руб.): 130% от ФОТ СП (16 руб.): 89%*0.85 от ФОТ | 0,42 42 / 100 | 70,49 27,54 | 42,95 21,63 | 30 | 12 | 18 9 | 0.16 | 0.07
58 | ФЕР24-02-124-01 Приказ Минстроя России от 30.12.2016 №1039/пр | Выдержка под давлением до 0,6 МПа при испытании на прочность и герметичность участка газопровода номинальным диаметром 50-300 мм (участок) ИНДЕКС К ПОЗИЦИИ: ФЕР24-02-124-01 4 квартал 2019 г. ОЗП=17,88; ЭМ=3,29; ЗПМ=17,88 Наружные сети водопровода, канализации, теплоснабжения, газопровода: НР (11292 руб.): 130% от ФОТ СП (6571 руб.): 89%*0.85 от ФОТ | 2 | 6230,6 2408,08 | 3822,52 1934,97 | 12461 | 4816 | 7645 3870 | 14 | 28
59 | ФССЦ-04.3.02.13-0221 Приказ Минстроя России от 30.12.2016 №1039/пр | Цементно-песчаные смеси для штукатурных работ рецепт: № 6, марка 50 (т) ИНДЕКС К ПОЗИЦИИ: ФССЦ-04.3.02.13-0221 4 квартал 2019 г. МАТ=2,62 Прокладка и монтаж сетей связи | 1,85 37*0,05 | 3145.34 |  | 5819
Итого прямые затраты по смете в текущих ценах | [5 empty] | 206487 | 26483 | 19338 5951 |  | 159.95
Накладные расходы | [5 empty] | 40009
Сметная прибыль | [5 empty] | 22873
Итоги по смете:
Итого Строительные работы | [5 empty] | 268593 |  |  |  | 159.36
Итого Монтажные работы | [5 empty] | 776 |  |  |  | 0.59
Итого | [5 empty] | 269369 |  |  |  | 159.95
В том числе:
Материалы | [5 empty] | 160666
Машины и механизмы | [5 empty] | 19338
ФОТ | [5 empty] | 32434
Накладные расходы | [5 empty] | 40009
Сметная прибыль | [5 empty] | 22873
ВСЕГО по смете | [5 empty] | 269369 |  |  |  | 159.95
Составил: ___________________________
(должность, подпись, расшифровка)
Проверил: ___________________________
(должность, подпись, расшифровка)