## ЛСР по форме №4
СОГЛАСОВАНО: | [7 empty] | УТВЕРЖДАЮ:
Заместитель главы МО "Красногорский район" | [7 empty] | Глава МО "Красногорский район"
Салтыков С. В. | [7 empty] | Корепанов В. С.
______________ | [7 empty] | ____________
" _____ " ________________ 2020 г. | [7 empty] | "_____ " ______________2020 г.
Ремонт улиц в с. Красногорское Удмуртской Республики
(наименование стройки)
ЛОКАЛЬНЫЙ СМЕТНЫЙ РАСЧЕТ № 02-02-01 изм.1
(локальная смета)
на | ремонт автомобильной дороги по проезду от западной объездной дороги до ул. Мира в с. Красногорское, участок км 0+670 - км 1+283 в Красногорском районе Удмуртской Республики: земляное полотно
(наименование работ и затрат, наименование объекта)
Основание: покилометровая ведомость, ТКР2-7,ведомость укрепления кюветов
| Сметная стоимость строительных работ _______________________________________________________________________________________________ |  | ___________________________3076,802 |  | тыс. руб.
| Средства на оплату труда _______________________________________________________________________________________________ |  | ___________________________142,665 |  | тыс. руб.
| Сметная трудоемкость _______________________________________________________________________________________________ |  | _______________________________________________________________________________________________589,15 |  | чел.час
Составлен(а) в текущих (прогнозных) ценах по состоянию на 4 квартал 2019 г.
№ пп | Шифр и номер позиции норматива | Наименование работ и затрат, единица измерения | Количество | Стоимость единицы, руб. |  | Общая стоимость, руб. |  |  | Затраты труда рабочих, чел.-ч, не занятых обслуживанием машин
|  |  |  | всего | эксплуата- ции машин | Всего | оплаты труда | эксплуата- ция машин
|  |  |  | оплаты труда | в т.ч. оплаты труда |  |  | в т.ч. оплаты труда | на единицу | всего
1 | 2 | 3 | 4 | 5 | 6 | 7 | 8 | 9 | 10 | 11
Раздел 1. Земляное полотно
1 | ФЕР01-02-032-01 Приказ Минстроя России от 30.12.2016 №1039/пр | Рыхление грунтов бульдозерами-рыхлителями мощностью: 79 кВт (108 л.с.), глубина рыхления до 0,35 м, длина разрыхляемого участка до 100 м (1000 м3) ИНДЕКС К ПОЗИЦИИ(справочно): ФЕР01-02-032-01 4 квартал 2019 г. ЭМ=9,98; ЗПМ=17,88 Земляные работы, выполняемые по другим видам работ (подготовительным, сопутствующим, укрепительным): НР (86 руб.): 80% от ФОТ СП (41 руб.): 45%*0.85 от ФОТ | 0,187 (130+57)/1000 | 203.09 | 203,09 31,97 | 38 |  | 38 6
2 | ФЕР27-04-001-01 Приказ Минстроя России от 30.12.2016 №1039/пр | Устройство подстилающих и выравнивающих слоев оснований: из песка (100 м3) ИНДЕКС К ПОЗИЦИИ(справочно): ФЕР27-04-001-01 4 квартал 2019 г. ОЗП=17,88; ЭМ=6,28; ЗПМ=17,88; МАТ=26,72 Автомобильные дороги: НР (15183 руб.): 142% от ФОТ СП (8634 руб.): 95%*0.85 от ФОТ | 1,97 197/100 | 2281,99 126,07 | 2143,72 177,59 | 4496 | 248 | 4223 350 | 15.72 | 30.97
3 | ФССЦ-02.3.01.02-0015 Приказ Минстроя России от 30.12.2016 №1039/пр | Песок природный для строительных: работ средний (м3) ИНДЕКС К ПОЗИЦИИ(справочно): ФССЦ-02.3.01.02-0015 4 квартал 2019 г. МАТ=12,56 Автомобильные дороги | 216,7 1,97*1,1*100 | 55.26 |  | 11975
4 | ФССЦпг-03-21-01-054 Приказ Минстроя России от 30.12.2016 №1039/пр | Перевозка грузов автомобилями-самосвалами грузоподъемностью 10 т работающих вне карьера на расстояние: I класс груза до 54 км (1 т груза) ИНДЕКС К ПОЗИЦИИ(справочно): ФССЦпг-03-21-01-054 4 квартал 2019 г. ЭМ=11,8 Перевозка грузов автотранспортом: НР 0% от ФОТ СП 0% от ФОТ | 325.05 | 28.74 | 28.74 | 9342 |  | 9342
5 | ФССЦпг-03-21-01-030 Приказ Минстроя России №1039/пр от 30.12.2016 | Перевозка грузов автомобилями-самосвалами грузоподъемностью 10 т работающих вне карьера на расстояние: I класс груза до 30 км (1 т груза) ИНДЕКС К ПОЗИЦИИ(справочно): ФССЦпг-03-21-01-030 4 квартал 2019 г. ЭМ=11,81 Перевозка грузов автотранспортом: НР 0% от ФОТ СП 0% от ФОТ | -325,05 | 19.29 | 19.29 | -6270 |  | -6270
6 | ФЕР27-04-016-04 Приказ Минстроя России от 30.12.2016 №1039/пр | Устройство прослойки из нетканого синтетического материала (НСМ) в земляном полотне: сплошной (1000 м2) ИНДЕКС К ПОЗИЦИИ(справочно): ФЕР27-04-016-04 4 квартал 2019 г. ОЗП=17,88; ЭМ=8,2; ЗПМ=17,88; МАТ=4,4 Автомобильные дороги: НР (16428 руб.): 142% от ФОТ СП (9342 руб.): 95%*0.85 от ФОТ | 2,097 2097/1000 | 740,03 244,16 | 495,09 64,5 | 1552 | 512 | 1038 135 | 30.75 | 64.48
7 | ФССЦ-01.7.12.05-0161 Приказ Минстроя России от 30.12.2016 №1039/пр | Полотно иглопробивное для дорожного строительства: «Дорнит-2» (10 м2) ИНДЕКС К ПОЗИЦИИ(справочно): ФССЦ-01.7.12.05-0161 4 квартал 2019 г. МАТ=7,53 Автомобильные дороги | 226,0566 2,097/10*1078 | 124.77 |  | 28205
8 | ФЕР27-06-049-01 Приказ Минстроя России от 30.12.2016 №1039/пр | Стабилизация грунта решеткой геотехнической двуосной при толщине слоя основания 20 см (1000 м2) ИНДЕКС К ПОЗИЦИИ(справочно): ФЕР27-06-049-01 4 квартал 2019 г. ОЗП=17,88; ЭМ=6,82; ЗПМ=17,88; МАТ=2,76 Автомобильные дороги: НР (31053 руб.): 142% от ФОТ СП (17658 руб.): 95%*0.85 от ФОТ | 1,945 1945/1000 | 2528,61 507,57 | 1172,47 121,54 | 4918 | 987 | 2280 236 | 62.74 | 122.03
9 | ФССЦ-01.7.15.01-0040 Приказ Минстроя России от 30.12.2016 №1039/пр | Анкер из арматурной стали А-I, диаметром 12 мм, длиной 90 см для крепления геотехнических решеток (т) ИНДЕКС К ПОЗИЦИИ(справочно): ФССЦ-01.7.15.01-0040 4 квартал 2019 г. МАТ=2,76 Автомобильные дороги | -0,105 | 15714.29 |  | -1650
10 | Мониторинг п.23 | Георешетка типа "СТ 150/200" (м2) ИНДЕКС К ПОЗИЦИИ(справочно): 1 4 квартал 2019 г. ОЗП=7,75; ЭМ=7,75; ЗПМ=7,75; МАТ=7,75 Земляные работы, выполняемые по другим видам работ (подготовительным, сопутствующим, укрепительным) | 1974 | 24.37 |  | 48106
11 | ФССЦ-01.7.15.01-0040 Приказ Минстроя России от 30.12.2016 №1039/пр | Анкер из арматурной стали А-I, диаметром 12 мм, длиной 90 см для крепления геотехнических решеток (т) ИНДЕКС К ПОЗИЦИИ(справочно): ФССЦ-01.7.15.01-0040 4 квартал 2019 г. МАТ=2,76 Земляные работы, выполняемые по другим видам работ (подготовительным, сопутствующим, укрепительным) | 1,0114 1945/1000*0.520 | 15714.29 |  | 15893
12 | ФССЦ-02.2.05.04-0093 Приказ Минстроя России от 30.12.2016 №1039/пр | Щебень из природного камня для строительных работ марка: 800, фракция 20-40 мм (м3) ИНДЕКС К ПОЗИЦИИ(справочно): ФССЦ-02.2.05.04-0093 4 квартал 2019 г. МАТ=17,64 Земляные работы, выполняемые по другим видам работ (подготовительным, сопутствующим, укрепительным) | 490,14 1945/1000*252 | 108.4 |  | 53131
13 | ФССЦпг-03-21-01-054 Приказ Минстроя России от 30.12.2016 №1039/пр | Перевозка грузов автомобилями-самосвалами грузоподъемностью 10 т работающих вне карьера на расстояние: I класс груза до 54 км (1 т груза) ИНДЕКС К ПОЗИЦИИ(справочно): ФССЦпг-03-21-01-054 4 квартал 2019 г. ЭМ=11,8 Перевозка грузов автотранспортом: НР 0% от ФОТ СП 0% от ФОТ | 784.22 | 28.74 | 28.74 | 22538 |  | 22538
14 | ФССЦпг-03-21-01-030 Приказ Минстроя России №1039/пр от 30.12.2016 | Перевозка грузов автомобилями-самосвалами грузоподъемностью 10 т работающих вне карьера на расстояние: I класс груза до 30 км (1 т груза) ИНДЕКС К ПОЗИЦИИ(справочно): ФССЦпг-03-21-01-030 4 квартал 2019 г. ЭМ=11,81 Перевозка грузов автотранспортом: НР 0% от ФОТ СП 0% от ФОТ | -784,22 | 19.29 | 19.29 | -15128 |  | -15128
15 | ФЕР01-01-046-01 Приказ Минстроя России от 30.12.2016 №1039/пр | Устройство дорожных насыпей бульдозерами с перемещением грунта до 20 м, группа грунтов: 1 (1000 м3) ИНДЕКС К ПОЗИЦИИ(справочно): ФЕР01-01-046-01 4 квартал 2019 г. ЭМ=9,59; ЗПМ=17,88 Земляные работы, выполняемые механизированным способом: НР (1546 руб.): 95% от ФОТ СП (691 руб.): 50%*0.85 от ФОТ | 0,498 498 / 1000 | 1069.82 | 1069,82 182,66 | 533 |  | 533 91
16 | ФССЦ-02.3.01.02-0015 Приказ Минстроя России от 30.12.2016 №1039/пр | Песок природный для строительных: работ средний (м3) ИНДЕКС К ПОЗИЦИИ(справочно): ФССЦ-02.3.01.02-0015 4 квартал 2019 г. МАТ=12,56 Автомобильные дороги | 498 | 55.26 |  | 27519
17 | ФССЦпг-03-21-01-054 Приказ Минстроя России от 30.12.2016 №1039/пр | Перевозка грузов автомобилями-самосвалами грузоподъемностью 10 т работающих вне карьера на расстояние: I класс груза до 54 км (1 т груза) ИНДЕКС К ПОЗИЦИИ(справочно): ФССЦпг-03-21-01-054 4 квартал 2019 г. ЭМ=11,8 Перевозка грузов автотранспортом: НР 0% от ФОТ СП 0% от ФОТ | 747 | 28.74 | 28.74 | 21469 |  | 21469
18 | ФССЦпг-03-21-01-030 Приказ Минстроя России №1039/пр от 30.12.2016 | Перевозка грузов автомобилями-самосвалами грузоподъемностью 10 т работающих вне карьера на расстояние: I класс груза до 30 км (1 т груза) ИНДЕКС К ПОЗИЦИИ(справочно): ФССЦпг-03-21-01-030 4 квартал 2019 г. ЭМ=11,81 Перевозка грузов автотранспортом: НР 0% от ФОТ СП 0% от ФОТ | -747 | 19.29 | 19.29 | -14410 |  | -14410
19 | ФЕР01-02-001-03 Приказ Минстроя России от 30.12.2016 №1039/пр | Уплотнение грунта прицепными катками на пневмоколесном ходу 25 т на первый проход по одному следу при толщине слоя: 40 см (1000 м3) ИНДЕКС К ПОЗИЦИИ(справочно): ФЕР01-02-001-03 4 квартал 2019 г. ЭМ=9,08; ЗПМ=17,88 Земляные работы, выполняемые механизированным способом: НР (1342 руб.): 95% от ФОТ СП (601 руб.): 50%*0.85 от ФОТ | 0,498 498/1000 | 969.82 | 969,82 158,27 | 483 |  | 483 79
20 | ФЕР01-02-001-09 Приказ Минстроя России от 30.12.2016 №1039/пр | На каждый последующий проход по одному следу добавлять: к расценке 01-02-001-03 (1000 м3) ИНДЕКС К ПОЗИЦИИ(справочно): ФЕР01-02-001-09 4 квартал 2019 г. ЭМ=6,02; ЗПМ=17,88 Земляные работы, выполняемые механизированным способом: НР (1223 руб.): 95% от ФОТ СП (547 руб.): 50%*0.85 от ФОТ | 4,482 0,498*9 | 136.42 | 136,42 15,98 | 611 |  | 611 72
21 | ФЕР01-01-013-02 Приказ Минстроя России от 30.12.2016 №1039/пр | Разработка грунта с погрузкой на автомобили-самосвалы экскаваторами с ковшом вместимостью: 1 (1-1,2) м3, группа грунтов 2 (1000 м3) ИНДЕКС К ПОЗИЦИИ(справочно): ФЕР01-01-013-02 4 квартал 2019 г. ОЗП=17,88; ЭМ=8,58; ЗПМ=17,88; МАТ=17,62 Земляные работы, выполняемые механизированным способом: НР (5350 руб.): 95% от ФОТ СП (2394 руб.): 50%*0.85 от ФОТ | 0,84 (822+18)/1000 | 2676,96 62,4 | 2610,22 313,2 | 2249 | 52 | 2193 263 | 8 | 6.72
22 | ФССЦпг-03-21-01-005 Приказ Минстроя России от 30.12.2016 №1039/пр | Перевозка грузов автомобилями-самосвалами грузоподъемностью 10 т работающих вне карьера на расстояние: I класс груза до 5 км (1 т груза) ИНДЕКС К ПОЗИЦИИ(справочно): ФССЦпг-03-21-01-005 4 квартал 2019 г. ЭМ=11,79 Перевозка грузов автотранспортом: НР 0% от ФОТ СП 0% от ФОТ | 1587,6 1553,58+34,02 | 6.69 | 6.69 | 10621 |  | 10621
23 | ФЕР01-01-013-01 Приказ Минстроя России от 30.12.2016 №1039/пр | Разработка грунта с погрузкой на автомобили-самосвалы экскаваторами с ковшом вместимостью: 1 (1-1,2) м3, группа грунтов 1 (1000 м3) ИНДЕКС К ПОЗИЦИИ(справочно): ФЕР01-01-013-01 4 квартал 2019 г. ОЗП=17,88; ЭМ=8,58; ЗПМ=17,88; МАТ=17,65 Земляные работы, выполняемые механизированным способом: НР (5792 руб.): 95% от ФОТ СП (2591 руб.): 50%*0.85 от ФОТ | 1,132 (1078+54)/1000 | 2141,34 49,92 | 2088,17 250,56 | 2424 | 57 | 2364 284 | 6.4 | 7.24
24 | ФЕР01-01-013-02 Приказ Минстроя России от 30.12.2016 №1039/пр | Разработка грунта с погрузкой на автомобили-самосвалы экскаваторами с ковшом вместимостью: 1 (1-1,2) м3, группа грунтов 2 (1000 м3) ИНДЕКС К ПОЗИЦИИ(справочно): ФЕР01-01-013-02 4 квартал 2019 г. ОЗП=17,88; ЭМ=8,58; ЗПМ=17,88; МАТ=17,62 Земляные работы, выполняемые механизированным способом: НР (2786 руб.): 95% от ФОТ СП (1247 руб.): 50%*0.85 от ФОТ | 0,437 437/1000 | 2676,96 62,4 | 2610,22 313,2 | 1170 | 27 | 1141 137 | 8 | 3.5
25 | ФССЦпг-03-21-01-002 Приказ Минстроя России от 30.12.2016 №1039/пр | Перевозка грузов автомобилями-самосвалами грузоподъемностью 10 т работающих вне карьера на расстояние: I класс груза до 2 км (1 т груза) ИНДЕКС К ПОЗИЦИИ(справочно): ФССЦпг-03-21-01-002 4 квартал 2019 г. ЭМ=11,81 Перевозка грузов автотранспортом: НР 0% от ФОТ СП 0% от ФОТ | 2720,77 1832,60+97,2+790,97 | 3.86 | 3.86 | 10502 |  | 10502
26 | ФЕР01-02-001-04 Приказ Минстроя России от 30.12.2016 №1039/пр | Уплотнение грунта прицепными катками на пневмоколесном ходу 25 т на первый проход по одному следу при толщине слоя: 45 см (1000 м3) ИНДЕКС К ПОЗИЦИИ(справочно): ФЕР01-02-001-04 4 квартал 2019 г. ЭМ=9,06; ЗПМ=17,88 Земляные работы, выполняемые механизированным способом: НР (1903 руб.): 95% от ФОТ СП (851 руб.): 50%*0.85 от ФОТ | 0,84 840/1000 | 816.26 | 816,26 132,91 | 686 |  | 686 112
27 | ФЕР01-02-001-10 Приказ Минстроя России от 30.12.2016 №1039/пр | На каждый последующий проход по одному следу добавлять: к расценке 01-02-001-04 (1000 м3) ИНДЕКС К ПОЗИЦИИ(справочно): ФЕР01-02-001-10 4 квартал 2019 г. ЭМ=6,02; ЗПМ=17,88 Земляные работы, выполняемые механизированным способом: НР (1817 руб.): 95% от ФОТ СП (813 руб.): 50%*0.85 от ФОТ | 7,56 0,84*9 | 120.44 | 120,44 14,11 | 911 |  | 911 107
28 | ФЕР01-02-027-12 Приказ Минстроя России от 30.12.2016 №1039/пр | Планировка откосов и полотна: насыпей механизированным способом, группа грунтов 2 (1000 м2) ИНДЕКС К ПОЗИЦИИ(справочно): ФЕР01-02-027-12 4 квартал 2019 г. ОЗП=17,88; ЭМ=8,09; ЗПМ=17,88 Земляные работы, выполняемые по другим видам работ (подготовительным, сопутствующим, укрепительным): НР (27850 руб.): 80% от ФОТ СП (13316 руб.): 45%*0.85 от ФОТ | 6,826 6826/1000 | 575,39 246,37 | 329,02 38,75 | 3928 | 1682 | 2246 265 | 32.08 | 218.98
29 | ФЕР01-02-027-11 Приказ Минстроя России от 30.12.2016 №1039/пр | Планировка откосов и полотна: насыпей механизированным способом, группа грунтов 1 (1000 м2) ИНДЕКС К ПОЗИЦИИ(справочно): ФЕР01-02-027-11 4 квартал 2019 г. ОЗП=17,88; ЭМ=8,05; ЗПМ=17,88 Земляные работы, выполняемые по другим видам работ (подготовительным, сопутствующим, укрепительным): НР (9140 руб.): 80% от ФОТ СП (4370 руб.): 45%*0.85 от ФОТ | 2,517 2517/1000 | 517,25 218,72 | 298,53 34,98 | 1302 | 551 | 751 88 | 26.1 | 65.69
30 | ФЕР01-02-027-09 Приказ Минстроя России от 30.12.2016 №1039/пр | Планировка откосов и полотна: выемок механизированным способом, группа грунтов 2 (1000 м2) ИНДЕКС К ПОЗИЦИИ(справочно): ФЕР01-02-027-09 4 квартал 2019 г. ОЗП=17,88; ЭМ=8; ЗПМ=17,88 Земляные работы, выполняемые по другим видам работ (подготовительным, сопутствующим, укрепительным): НР (1473 руб.): 80% от ФОТ СП (704 руб.): 45%*0.85 от ФОТ | 0,151 151/1000 | 974,35 639,44 | 334,91 40,91 | 147 | 97 | 50 6 | 83.26 | 12.57
31 | ФЕР01-02-027-08 Приказ Минстроя России от 30.12.2016 №1039/пр | Планировка откосов и полотна: выемок механизированным способом, группа грунтов 1 (1000 м2) ИНДЕКС К ПОЗИЦИИ(справочно): ФЕР01-02-027-08 4 квартал 2019 г. ОЗП=17,88; ЭМ=7,96; ЗПМ=17,88 Земляные работы, выполняемые по другим видам работ (подготовительным, сопутствующим, укрепительным): НР (1258 руб.): 80% от ФОТ СП (602 руб.): 45%*0.85 от ФОТ | 0,162 162/1000 | 816,16 504,35 | 311,81 37,94 | 132 | 82 | 50 6 | 65.67 | 10.64
32 | ФЕР01-02-027-12 Приказ Минстроя России от 30.12.2016 №1039/пр | Планировка откосов и полотна: насыпей механизированным способом, группа грунтов 2 (1000 м2) ИНДЕКС К ПОЗИЦИИ(справочно): ФЕР01-02-027-12 4 квартал 2019 г. ОЗП=17,88; ЭМ=8,09; ЗПМ=17,88 Земляные работы, выполняемые по другим видам работ (подготовительным, сопутствующим, укрепительным): НР (2560 руб.): 80% от ФОТ СП (1224 руб.): 45%*0.85 от ФОТ | 0,629 629/1000 | 575,39 246,37 | 329,02 38,75 | 362 | 155 | 207 24 | 32.08 | 20.18
33 | ФЕР01-02-027-11 Приказ Минстроя России от 30.12.2016 №1039/пр | Планировка откосов и полотна: насыпей механизированным способом, группа грунтов 1 (1000 м2) ИНДЕКС К ПОЗИЦИИ(справочно): ФЕР01-02-027-11 4 квартал 2019 г. ОЗП=17,88; ЭМ=8,05; ЗПМ=17,88 Земляные работы, выполняемые по другим видам работ (подготовительным, сопутствующим, укрепительным): НР (486 руб.): 80% от ФОТ СП (233 руб.): 45%*0.85 от ФОТ | 0,133 133/1000 | 517,25 218,72 | 298,53 34,98 | 69 | 29 | 40 5 | 26.1 | 3.47
34 | ФЕР01-01-003-07 Приказ Минстроя России от 30.12.2016 №1039/пр | Разработка грунта в отвал экскаваторами "драглайн" или "обратная лопата" с ковшом вместимостью: 0,65 (0,5-1) м3, группа грунтов 1 (1000 м3) ИНДЕКС К ПОЗИЦИИ(справочно): ФЕР01-01-003-07 4 квартал 2019 г. ОЗП=17,88; ЭМ=7,41; ЗПМ=17,88 Земляные работы, выполняемые механизированным способом: НР (1070 руб.): 95% от ФОТ СП (479 руб.): 50%*0.85 от ФОТ | 0,206 206 / 1000 | 2145,36 64,74 | 2080,62 243,68 | 442 | 13 | 429 50 | 8.3 | 1.71
35 | ФЕР01-01-003-08 Приказ Минстроя России от 30.12.2016 №1039/пр | Разработка грунта в отвал экскаваторами "драглайн" или "обратная лопата" с ковшом вместимостью: 0,65 (0,5-1) м3, группа грунтов 2 (1000 м3) ИНДЕКС К ПОЗИЦИИ(справочно): ФЕР01-01-003-08 4 квартал 2019 г. ОЗП=17,88; ЭМ=7,41; ЗПМ=17,88 Земляные работы, выполняемые механизированным способом: НР (1461 руб.): 95% от ФОТ СП (654 руб.): 50%*0.85 от ФОТ | 0,22 220 / 1000 | 2706,44 81,74 | 2624,7 307,4 | 595 | 18 | 577 68 | 10.48 | 2.31
36 | ФЕР01-01-036-02 Приказ Минстроя России от 30.12.2016 №1039/пр | Планировка площадей бульдозерами мощностью: 79 кВт (108 л.с.) (1000 м2) ИНДЕКС К ПОЗИЦИИ(справочно): ФЕР01-01-036-02 4 квартал 2019 г. ЭМ=9,58; ЗПМ=17,88 Земляные работы, выполняемые механизированным способом: НР (68 руб.): 95% от ФОТ СП (31 руб.): 50%*0.85 от ФОТ | 1,186 (486+700)/1000 | 19.77 | 19,77 3,38 | 23 |  | 23 4
37 | ФЕР01-02-057-01 Приказ Минстроя России от 30.12.2016 №1039/пр | Разработка грунта вручную в траншеях глубиной до 2 м без креплений с откосами, группа грунтов: 1 (100 м3) (Прил.1.12 п.3.183 Разработка и обратная засыпка вручную сильно налипающего на инструменты грунта: 1 группы ОЗП=1,1; ТЗ=1,1) ИНДЕКС К ПОЗИЦИИ(справочно): ФЕР01-02-057-01 4 квартал 2019 г. ОЗП=17,88 Земляные работы, выполняемые ручным способом: НР (1373 руб.): 80% от ФОТ СП (656 руб.): 45%*0.85 от ФОТ | 0,095 9,5/100 | 1012,44 1012,44 |  | 96 | 96 |  | 129.8 | 12.33
38 | ФЕР01-02-057-02 Приказ Минстроя России от 30.12.2016 №1039/пр | Разработка грунта вручную в траншеях глубиной до 2 м без креплений с откосами, группа грунтов: 2 (100 м3) (Прил.1.12 п.3.184 Разработка и обратная засыпка вручную сильно налипающего на инструменты грунта: 2 группы ОЗП=1,15; ТЗ=1,15) ИНДЕКС К ПОЗИЦИИ(справочно): ФЕР01-02-057-02 4 квартал 2019 г. ОЗП=17,88 Земляные работы, выполняемые ручным способом: НР (300 руб.): 80% от ФОТ СП (143 руб.): 45%*0.85 от ФОТ | 0,015 1,5/100 | 1381,38 1381,38 |  | 21 | 21 |  | 177.1 | 2.66
39 | ФЕР01-01-013-02 Приказ Минстроя России от 30.12.2016 №1039/пр | Разработка грунта с погрузкой на автомобили-самосвалы экскаваторами с ковшом вместимостью: 1 (1-1,2) м3, группа грунтов 2 (1000 м3) ИНДЕКС К ПОЗИЦИИ(справочно): ФЕР01-01-013-02 4 квартал 2019 г. ОЗП=17,88; ЭМ=8,58; ЗПМ=17,88; МАТ=17,62 Земляные работы, выполняемые механизированным способом: НР (68 руб.): 95% от ФОТ СП (31 руб.): 50%*0.85 от ФОТ | 0,01 10/1000 | 2676,96 62,4 | 2610,22 313,2 | 27 | 1 | 26 3 | 8 | 0.08
40 | ФССЦпг-03-21-01-005 Приказ Минстроя России от 30.12.2016 №1039/пр | Перевозка грузов автомобилями-самосвалами грузоподъемностью 10 т работающих вне карьера на расстояние: I класс груза до 5 км (1 т груза) ИНДЕКС К ПОЗИЦИИ(справочно): ФССЦпг-03-21-01-005 4 квартал 2019 г. ЭМ=11,79 Перевозка грузов автотранспортом: НР 0% от ФОТ СП 0% от ФОТ | 18.9 | 6.69 | 6.69 | 126 |  | 126
41 | ФЕР01-02-005-01 Приказ Минстроя России от 30.12.2016 №1039/пр | Уплотнение грунта пневматическими трамбовками, группа грунтов: 1-2 (100 м3) ИНДЕКС К ПОЗИЦИИ(справочно): ФЕР01-02-005-01 4 квартал 2019 г. ОЗП=17,88; ЭМ=4,39; ЗПМ=17,88 Земляные работы, выполняемые механизированным способом: НР (238 руб.): 95% от ФОТ СП (107 руб.): 50%*0.85 от ФОТ | 0,1 10/100 | 387,18 106,88 | 280,3 30,58 | 39 | 11 | 28 3 | 12.53 | 1.25
Укрепительные работы
42 | ФЕР01-02-040-02 Приказ Минстроя России от 30.12.2016 №1039/пр | Укрепление откосов земляных сооружений посевом многолетних трав: механизированным способом (100 м2) ИНДЕКС К ПОЗИЦИИ(справочно): ФЕР01-02-040-02 4 квартал 2019 г. ЭМ=7,27; ЗПМ=17,88 Земляные работы, выполняемые по другим видам работ (подготовительным, сопутствующим, укрепительным): НР (11958 руб.): 80% от ФОТ СП (5718 руб.): 45%*0.85 от ФОТ | 24,38 2438/100 | 300.82 | 300,82 34,29 | 7334 |  | 7334 836
43 | ФССЦ-16.3.02.03-0004 Приказ Минстроя России от 30.12.2016 №1039/пр | Удобрения: сложно-смешанные гранулированные насыпью (т) ИНДЕКС К ПОЗИЦИИ(справочно): ФССЦ-16.3.02.03-0004 4 квартал 2019 г. МАТ=3,11 Земляные работы, выполняемые по другим видам работ (подготовительным, сопутствующим, укрепительным) | 0,08289 82,89/1000 | 1480 |  | 123
44 | ФССЦ-16.2.02.07-0061 Приказ Минстроя России от 30.12.2016 №1039/пр | Костер (кг) ИНДЕКС К ПОЗИЦИИ(справочно): ФССЦ-16.2.02.07-0061 4 квартал 2019 г. МАТ=4,2 Земляные работы, выполняемые по другим видам работ (подготовительным, сопутствующим, укрепительным) | 32,913 24,38*1,35 | 58.2 |  | 1916
45 | ФССЦ-16.2.02.07-0131 Приказ Минстроя России от 30.12.2016 №1039/пр | Овсяница (кг) ИНДЕКС К ПОЗИЦИИ(справочно): ФССЦ-16.2.02.07-0131 4 квартал 2019 г. МАТ=4,2 Земляные работы, выполняемые по другим видам работ (подготовительным, сопутствующим, укрепительным) | 19,7478 24,38*0,81 | 77.59 |  | 1532
46 | ФССЦ-16.2.02.07-0151 Приказ Минстроя России от 30.12.2016 №1039/пр | Райграс (кг) ИНДЕКС К ПОЗИЦИИ(справочно): ФССЦ-16.2.02.07-0151 4 квартал 2019 г. МАТ=4,21 Земляные работы, выполняемые по другим видам работ (подготовительным, сопутствующим, укрепительным) | 13,1652 24,38*0,54 | 57.99 |  | 763
47 | ФЕР01-01-013-01 Приказ Минстроя России от 30.12.2016 №1039/пр | Разработка грунта с погрузкой на автомобили-самосвалы экскаваторами с ковшом вместимостью: 1 (1-1,2) м3, группа грунтов 1 (1000 м3) ИНДЕКС К ПОЗИЦИИ(справочно): ФЕР01-01-013-01 4 квартал 2019 г. ОЗП=17,88; ЭМ=8,58; ЗПМ=17,88; МАТ=17,65 Земляные работы, выполняемые механизированным способом: НР (1869 руб.): 95% от ФОТ СП (836 руб.): 50%*0.85 от ФОТ | 0,366 366 / 1000 | 2141,34 49,92 | 2088,17 250,56 | 784 | 18 | 764 92 | 6.4 | 2.34
48 | ФССЦпг-03-21-01-001 Приказ Минстроя России от 30.12.2016 №1039/пр | Перевозка грузов автомобилями-самосвалами грузоподъемностью 10 т работающих вне карьера на расстояние: I класс груза до 1 км (1 т груза) ИНДЕКС К ПОЗИЦИИ(справочно): ФССЦпг-03-21-01-001 4 квартал 2019 г. ЭМ=11,78 Перевозка грузов автотранспортом: НР 0% от ФОТ СП 0% от ФОТ | 439.2 | 2.91 | 2.91 | 1278 |  | 1278
Итого прямые затраты по смете в базисных ценах | [5 empty] | 262953 | 4657 | 69094 3322 |  | 589.15
Итого прямые затраты по смете с учетом индексов, в текущих ценах | [5 empty] | 2856609 | 83266 | 692046 59399 |  | 589.15
Накладные расходы | [5 empty] | 145682
Сметная прибыль | [5 empty] | 74511
Итоги по смете:
Земляные работы, выполняемые по другим видам работ (подготовительным, сопутствующим, укрепительным) | [5 empty] | 1580137 |  |  |  | 331.53
Автомобильные дороги | [5 empty] | 889225 |  |  |  | 217.48
Перевозка грузов автотранспортом | [5 empty] | 472417
Земляные работы, выполняемые механизированным способом | [5 empty] | 130459 |  |  |  | 25.15
Земляные работы, выполняемые ручным способом | [5 empty] | 4564 |  |  |  | 14.99
Итого | [5 empty] | 3076802 |  |  |  | 589.15
В том числе:
Материалы | [5 empty] | 2081297
Машины и механизмы | [5 empty] | 692046
ФОТ | [5 empty] | 142665
Накладные расходы | [5 empty] | 145682
Сметная прибыль | [5 empty] | 74511
ВСЕГО по смете | [5 empty] | 3076802 |  |  |  | 589.15
Составил: ___________________________Тимирова
(должность, подпись, расшифровка)
Проверил: ___________________________Тихонова
(должность, подпись, расшифровка)