## ЛСР по форме №4
СОГЛАСОВАНО: | [7 empty] | УТВЕРЖДАЮ:
______________ | [7 empty] | ____________
" _____ " ________________ 2020 г. | [7 empty] | "_____ " ______________2020 г.
Рмонт улиц в с. Красногорское Удмуртской Республики
(наименование стройки)
ЛОКАЛЬНЫЙ СМЕТНЫЙ РАСЧЕТ № 02-02-02 изм.1
(локальная смета)
на | ремонт автомобильной дороги по проезду от западной объездной дороги до ул. Мира в с. Красногорское, участок км 0+670 - км 1+283 в Красногорском районе Удмуртской Республики: укрепление кюветов,устройство водоотводной канавы
(наименование работ и затрат, наименование объекта)
Основание: ведомость укрепления кюветов
| Сметная стоимость строительных работ _______________________________________________________________________________________________ |  | ___________________________939,082 |  | тыс. руб.
| Средства на оплату труда _______________________________________________________________________________________________ |  | ___________________________107,101 |  | тыс. руб.
| Сметная трудоемкость _______________________________________________________________________________________________ |  | _______________________________________________________________________________________________421,67 |  | чел.час
Составлен(а) в текущих (прогнозных) ценах по состоянию на 4 квартал 2019 г.
№ пп | Шифр и номер позиции норматива | Наименование работ и затрат, единица измерения | Количество | Стоимость единицы, руб. |  | Общая стоимость, руб. |  |  | Затраты труда рабочих, чел.-ч, не занятых обслуживанием машин
|  |  |  | всего | эксплуата- ции машин | Всего | оплаты труда | эксплуата- ция машин
|  |  |  | оплаты труда | в т.ч. оплаты труда |  |  | в т.ч. оплаты труда | на единицу | всего
1 | 2 | 3 | 4 | 5 | 6 | 7 | 8 | 9 | 10 | 11
Раздел 1. Укрепление кюветов
1 | ФЕР27-08-001-05 Приказ Минстроя России от 30.12.2016 №1039/пр | Устройство укрепительных полос из щебня шириной 0,5 и 0,75 м, толщиной 10 см (1000 м2) ИНДЕКС К ПОЗИЦИИ(справочно): ФЕР27-08-001-05 4 квартал 2019 г. ОЗП=17,88; ЭМ=6,11; ЗПМ=17,88; МАТ=13,58 НР (144797 руб.): 142% от ФОТ СП (82341 руб.): 95%*0.85 от ФОТ | 1,885 (935+950) / 1000 | 34386,5 1712,26 | 10436,5 1312,75 | 64819 | 3228 | 19673 2475 | 219.52 | 413.8
2 | ФССЦ-02.2.05.04-0100 Приказ Минстроя России от 30.12.2016 №1039/пр | Щебень из природного камня для строительных работ марка: 1000, фракция 5(3)-10 мм (м3) ИНДЕКС К ПОЗИЦИИ(справочно): ФЕР27-08-001-05 4 квартал 2019 г. ОЗП=17,88; ЭМ=6,11; ЗПМ=17,88; МАТ=13,58 | -14,14 | 139.4 |  | -1971
3 | ФССЦ-02.2.05.04-0102 Приказ Минстроя России от 30.12.2016 №1039/пр | Щебень из природного камня для строительных работ марка: 1000, фракция 10-20 мм (м3) ИНДЕКС К ПОЗИЦИИ(справочно): ФЕР27-08-001-05 4 квартал 2019 г. ОЗП=17,88; ЭМ=6,11; ЗПМ=17,88; МАТ=13,58 | -21,68 | 130 |  | -2818
4 | ФССЦ-02.2.05.04-0105 Приказ Минстроя России от 30.12.2016 №1039/пр | Щебень из природного камня для строительных работ марка: 1000, фракция 40-70 мм (м3) ИНДЕКС К ПОЗИЦИИ(справочно): ФЕР27-08-001-05 4 квартал 2019 г. ОЗП=17,88; ЭМ=6,11; ЗПМ=17,88; МАТ=13,58 | -237,5 | 155.94 |  | -37036
5 | ФССЦ-02.2.05.04-0093 Приказ Минстроя России от 30.12.2016 №1039/пр | Щебень из природного камня для строительных работ марка: 800, фракция 20-40 мм (м3) ИНДЕКС К ПОЗИЦИИ(справочно): ФССЦ-02.2.05.04-0093 4 квартал 2019 г. МАТ=17,64 | 237,51 1,885*1000*0,1*1,26 | 108.4 |  | 25746
6 | ФССЦпг-03-21-01-054 Приказ Минстроя России от 30.12.2016 №1039/пр | Перевозка грузов автомобилями-самосвалами грузоподъемностью 10 т работающих вне карьера на расстояние: I класс груза до 54 км (1 т груза) ИНДЕКС К ПОЗИЦИИ(справочно): ФССЦпг-03-21-01-054 4 квартал 2019 г. ЭМ=11,8 НР 0% от ФОТ СП 0% от ФОТ | 380,016 237,51*1,6 | 28.74 | 28.74 | 10922 |  | 10922
7 | ФССЦпг-03-21-01-030 Приказ Минстроя России №1039/пр от 30.12.2016 | Перевозка грузов автомобилями-самосвалами грузоподъемностью 10 т работающих вне карьера на расстояние: I класс груза до 30 км (1 т груза) ИНДЕКС К ПОЗИЦИИ(справочно): ФССЦпг-03-21-01-030 4 квартал 2019 г. ЭМ=11,81 НР 0% от ФОТ СП 0% от ФОТ | -380,016 | 19.29 | 19.29 | -7331 |  | -7331
8 | ФЕР01-02-044-01 Приказ Минстроя России от 30.12.2016 №1039/пр | Устройство каменной наброски или призмы (100 м3) ИНДЕКС К ПОЗИЦИИ(справочно): ФЕР01-02-044-01 4 квартал 2019 г. ОЗП=17,88; ЭМ=10,83; ЗПМ=17,88 НР (873 руб.): 80% от ФОТ СП (417 руб.): 45%*0.85 от ФОТ | 0,026 2,6 / 100 | 2344,06 2335,11 | 8,95 1,16 | 61 | 61 |  | 281 | 7.31
9 | ФССЦ-02.2.05.04-0093 Приказ Минстроя России от 30.12.2016 №1039/пр | Щебень из природного камня для строительных работ марка: 800, фракция 20-40 мм (м3) ИНДЕКС К ПОЗИЦИИ(справочно): ФССЦ-02.2.05.04-0093 4 квартал 2019 г. МАТ=17,64 | 3,276 0,026*126 | 108.4 |  | 355
10 | ФССЦпг-03-21-01-054 Приказ Минстроя России от 30.12.2016 №1039/пр | Перевозка грузов автомобилями-самосвалами грузоподъемностью 10 т работающих вне карьера на расстояние: I класс груза до 54 км (1 т груза) ИНДЕКС К ПОЗИЦИИ(справочно): ФССЦпг-03-21-01-054 4 квартал 2019 г. ЭМ=11,8 НР 0% от ФОТ СП 0% от ФОТ | 5.24 | 28.74 | 28.74 | 151 |  | 151
11 | ФССЦпг-03-21-01-030 Приказ Минстроя России от 30.12.2016 №1039/пр | Перевозка грузов автомобилями-самосвалами грузоподъемностью 10 т работающих вне карьера на расстояние: I класс груза до 30 км (1 т груза) ИНДЕКС К ПОЗИЦИИ(справочно): ФССЦпг-03-21-01-030 4 квартал 2019 г. ЭМ=11,81 НР 0% от ФОТ СП 0% от ФОТ | -5,24 | 19.29 | 19.29 | -101 |  | -101
12 | ФЕР01-02-040-02 Приказ Минстроя России от 30.12.2016 №1039/пр | Укрепление откосов земляных сооружений посевом многолетних трав: механизированным способом (100 м2) ИНДЕКС К ПОЗИЦИИ(справочно): ФЕР01-02-040-02 4 квартал 2019 г. ЭМ=7,27; ЗПМ=17,88 НР (386 руб.): 80% от ФОТ СП (185 руб.): 45%*0.85 от ФОТ | 0,79 79 / 100 | 300.82 | 300,82 34,29 | 238 |  | 238 27
13 | ФССЦ-16.3.02.03-0004 Приказ Минстроя России от 30.12.2016 №1039/пр | Удобрения: сложно-смешанные гранулированные насыпью (т) ИНДЕКС К ПОЗИЦИИ(справочно): ФССЦ-16.3.02.03-0004 4 квартал 2019 г. МАТ=3,11 | 0,002686 2,686/1000 | 1480 |  | 4
14 | ФССЦ-16.2.02.07-0061 Приказ Минстроя России от 30.12.2016 №1039/пр | Костер (кг) ИНДЕКС К ПОЗИЦИИ(справочно): ФССЦ-16.2.02.07-0061 4 квартал 2019 г. МАТ=4,2 | 1,0665 0,79*1,35 | 58.2 |  | 62
15 | ФССЦ-16.2.02.07-0131 Приказ Минстроя России от 30.12.2016 №1039/пр | Овсяница (кг) ИНДЕКС К ПОЗИЦИИ(справочно): ФССЦ-16.2.02.07-0131 4 квартал 2019 г. МАТ=4,2 | 0,6399 0,79*0,81 | 77.59 |  | 50
16 | ФССЦ-16.2.02.07-0151 Приказ Минстроя России от 30.12.2016 №1039/пр | Райграс (кг) ИНДЕКС К ПОЗИЦИИ(справочно): ФССЦ-16.2.02.07-0151 4 квартал 2019 г. МАТ=4,21 | 0,4266 0,79*0,54 | 57.99 |  | 25
17 | ФЕР01-01-013-01 Приказ Минстроя России от 30.12.2016 №1039/пр | Разработка грунта с погрузкой на автомобили-самосвалы экскаваторами с ковшом вместимостью: 1 (1-1,2) м3, группа грунтов 1 (1000 м3) ИНДЕКС К ПОЗИЦИИ(справочно): ФЕР01-01-013-01 4 квартал 2019 г. ОЗП=17,88; ЭМ=8,58; ЗПМ=17,88; МАТ=17,65 НР (68 руб.): 95% от ФОТ СП (31 руб.): 50%*0.85 от ФОТ | 0,01185 11,85 / 1000 | 2141,34 49,92 | 2088,17 250,56 | 25 | 1 | 24 3 | 6.4 | 0.08
18 | ФССЦпг-03-21-01-001 Приказ Минстроя России от 30.12.2016 №1039/пр | Перевозка грузов автомобилями-самосвалами грузоподъемностью 10 т работающих вне карьера на расстояние: I класс груза до 1 км (1 т груза) ИНДЕКС К ПОЗИЦИИ(справочно): ФССЦпг-03-21-01-001 4 квартал 2019 г. ЭМ=11,78 НР 0% от ФОТ СП 0% от ФОТ | 14.22 | 2.91 | 2.91 | 41 |  | 41
19 | ФЕР01-02-040-02 Приказ Минстроя России от 30.12.2016 №1039/пр | Укрепление откосов земляных сооружений посевом многолетних трав: механизированным способом (100 м2) ИНДЕКС К ПОЗИЦИИ(справочно): ФЕР01-02-040-02 4 квартал 2019 г. ЭМ=7,27; ЗПМ=17,88 НР (2460 руб.): 80% от ФОТ СП (1176 руб.): 45%*0.85 от ФОТ | 5,01 501 / 100 | 300.82 | 300,82 34,29 | 1507 |  | 1507 172
20 | ФССЦ-16.3.02.03-0004 Приказ Минстроя России от 30.12.2016 №1039/пр | Удобрения: сложно-смешанные гранулированные насыпью (т) ИНДЕКС К ПОЗИЦИИ(справочно): ФССЦ-16.3.02.03-0004 4 квартал 2019 г. МАТ=3,11 | 0,01703 17,03/1000 | 1480 |  | 25
21 | ФССЦ-16.2.02.07-0061 Приказ Минстроя России от 30.12.2016 №1039/пр | Костер (кг) ИНДЕКС К ПОЗИЦИИ(справочно): ФССЦ-16.2.02.07-0061 4 квартал 2019 г. МАТ=4,2 | 6,7635 5,01*1,35 | 58.2 |  | 394
22 | ФССЦ-16.2.02.07-0131 Приказ Минстроя России от 30.12.2016 №1039/пр | Овсяница (кг) ИНДЕКС К ПОЗИЦИИ(справочно): ФССЦ-16.2.02.07-0131 4 квартал 2019 г. МАТ=4,2 | 4,0581 5,01*0,81 | 77.59 |  | 315
23 | ФССЦ-16.2.02.07-0151 Приказ Минстроя России от 30.12.2016 №1039/пр | Райграс (кг) ИНДЕКС К ПОЗИЦИИ(справочно): ФССЦ-16.2.02.07-0151 4 квартал 2019 г. МАТ=4,21 | 2,7054 5,01*0,54 | 57.99 |  | 157
24 | ФЕР01-01-013-01 Приказ Минстроя России от 30.12.2016 №1039/пр | Разработка грунта с погрузкой на автомобили-самосвалы экскаваторами с ковшом вместимостью: 1 (1-1,2) м3, группа грунтов 1 (1000 м3) ИНДЕКС К ПОЗИЦИИ(справочно): ФЕР01-01-013-01 4 квартал 2019 г. ОЗП=17,88; ЭМ=8,58; ЗПМ=17,88; МАТ=17,65 НР (391 руб.): 95% от ФОТ СП (175 руб.): 50%*0.85 от ФОТ | 0,075 75 / 1000 | 2141,34 49,92 | 2088,17 250,56 | 161 | 4 | 157 19 | 6.4 | 0.48
25 | ФССЦпг-03-21-01-001 Приказ Минстроя России от 30.12.2016 №1039/пр | Перевозка грузов автомобилями-самосвалами грузоподъемностью 10 т работающих вне карьера на расстояние: I класс груза до 1 км (1 т груза) ИНДЕКС К ПОЗИЦИИ(справочно): ФССЦпг-03-21-01-001 4 квартал 2019 г. ЭМ=11,78 НР 0% от ФОТ СП 0% от ФОТ | 90 | 2.91 | 2.91 | 262 |  | 262
Итого прямые затраты по разделу в базисных ценах | [5 empty] | 56063 | 3294 | 25543 2696 |  | 421.67
Итого прямые затраты по разделу с учетом индексов, в текущих ценах | [5 empty] | 705784 | 58897 | 180899 48204 |  | 421.67
Накладные расходы | [5 empty] | 148974
Сметная прибыль | [5 empty] | 84324
Итоги по разделу 1 Укрепление кюветов :
Автомобильные дороги | [5 empty] | 406320 |  |  |  | 413.8
Мосты и трубы | [5 empty] | 454159
Перевозка грузов автотранспортом | [5 empty] | 46458
Земляные работы, выполняемые по другим видам работ (подготовительным, сопутствующим, укрепительным) | [5 empty] | 29840 |  |  |  | 7.31
Земляные работы, выполняемые механизированным способом | [5 empty] | 2305 |  |  |  | 0.56
Итого | [5 empty] | 939082 |  |  |  | 421.67
В том числе:
Материалы | [5 empty] | 465988
Машины и механизмы | [5 empty] | 180899
ФОТ | [5 empty] | 107101
Накладные расходы | [5 empty] | 148974
Сметная прибыль | [5 empty] | 84324
Итого по разделу 1 Укрепление кюветов | [5 empty] | 939082 |  |  |  | 421.67
ИТОГИ ПО СМЕТЕ:
Итого прямые затраты по смете в базисных ценах | [5 empty] | 56063 | 3294 | 25543 2696 |  | 421.67
Итого прямые затраты по смете с учетом индексов, в текущих ценах | [5 empty] | 705784 | 58897 | 180899 48204 |  | 421.67
Накладные расходы | [5 empty] | 148974
Сметная прибыль | [5 empty] | 84324
Итоги по смете:
Автомобильные дороги | [5 empty] | 406320 |  |  |  | 413.8
Мосты и трубы | [5 empty] | 454159
Перевозка грузов автотранспортом | [5 empty] | 46458
Земляные работы, выполняемые по другим видам работ (подготовительным, сопутствующим, укрепительным) | [5 empty] | 29840 |  |  |  | 7.31
Земляные работы, выполняемые механизированным способом | [5 empty] | 2305 |  |  |  | 0.56
Итого | [5 empty] | 939082 |  |  |  | 421.67
В том числе:
Материалы | [5 empty] | 465988
Машины и механизмы | [5 empty] | 180899
ФОТ | [5 empty] | 107101
Накладные расходы | [5 empty] | 148974
Сметная прибыль | [5 empty] | 84324
ВСЕГО по смете | [5 empty] | 939082 |  |  |  | 421.67
Составил: ___________________________Тимирова
(должность, подпись, расшифровка)
Проверил: ___________________________Тихонова
(должность, подпись, расшифровка)