## ЛСР по форме №4
СОГЛАСОВАНО: | [7 empty] | УТВЕРЖДАЮ:
Заместитель главы МО "Красногорский район" | [7 empty] | Глава МО "Красногорский район"
Салтыков С. В. | [7 empty] | Корепанов В. С.
______________ | [7 empty] | ____________
" _____ " ________________ 2019 г. | [7 empty] | "_____ " ______________2020 г.
Ремонт улиц в с. Красногорское Удмуртской Республики
(наименование стройки)
ЛОКАЛЬНЫЙ СМЕТНЫЙ РАСЧЕТ № 02-02-03 изм.1
(локальная смета)
на | ремонт автомобильной дороги по проезду от западной объездной дороги до ул. Мира в с. Красногорское, участок км 0+670 - км 1+283 в Красногорском районе Удмуртской Республики: дорожная одежда
(наименование работ и затрат, наименование объекта)
Основание: ТКР2-9,ведомость укрепления обочин
| Сметная стоимость строительных работ _______________________________________________________________________________________________ |  | ___________________________9819,719 |  | тыс. руб.
| Средства на оплату труда _______________________________________________________________________________________________ |  | ___________________________272,419 |  | тыс. руб.
| Сметная трудоемкость _______________________________________________________________________________________________ |  | _______________________________________________________________________________________________764,58 |  | чел.час
Составлен(а) в текущих (прогнозных) ценах по состоянию на 4 квартал 2019 г.
№ пп | Шифр и номер позиции норматива | Наименование работ и затрат, единица измерения | Количество | Стоимость единицы, руб. |  | Общая стоимость, руб. |  |  | Затраты труда рабочих, чел.-ч, не занятых обслуживанием машин
|  |  |  | всего | эксплуата- ции машин | Всего | оплаты труда | эксплуата- ция машин
|  |  |  | оплаты труда | в т.ч. оплаты труда |  |  | в т.ч. оплаты труда | на единицу | всего
1 | 2 | 3 | 4 | 5 | 6 | 7 | 8 | 9 | 10 | 11
Раздел 1. Дорожная одежда
Покрытие облегченного типа
1 | ФЕР27-04-001-02 Приказ Минстроя России от 30.12.2016 №1039/пр | Устройство подстилающих и выравнивающих слоев оснований: из песчано-гравийной смеси, дресвы (100 м3) ИНДЕКС К ПОЗИЦИИ(справочно): ФЕР27-04-001-02 4 квартал 2019 г. ОЗП=17,88; ЭМ=6,3; ЗПМ=17,88; МАТ=26,72 Автомобильные дороги: НР (106940 руб.): 142% от ФОТ СП (60813 руб.): 95%*0.85 от ФОТ | 13,41 1341 / 100 | 2381,84 126,07 | 2238,69 187,96 | 31940 | 1691 | 30021 2521 | 15.72 | 210.81
2 | ФССЦ-02.2.04.03-0003 Приказ Минстроя России от 30.12.2016 №1039/пр | Смесь песчано-гравийная природная (м3) ИНДЕКС К ПОЗИЦИИ(справочно): ФССЦ-02.2.04.03-0003 4 квартал 2019 г. МАТ=18,4 Автомобильные дороги | 1636,02 13,41*122 | 60 |  | 98161
3 | ФССЦпг-03-21-01-054 Приказ Минстроя России от 30.12.2016 №1039/пр | Перевозка грузов автомобилями-самосвалами грузоподъемностью 10 т работающих вне карьера на расстояние: I класс груза до 54 км (1 т груза) ИНДЕКС К ПОЗИЦИИ(справочно): ФССЦпг-03-21-01-054 4 квартал 2019 г. ЭМ=11,8 Перевозка грузов автотранспортом: НР 0% от ФОТ СП 0% от ФОТ | 2145.6 | 28.74 | 28.74 | 61665 |  | 61665
4 | ФССЦпг-03-21-01-030 Приказ Минстроя России №1039/пр от 30.12.2016 | Перевозка грузов автомобилями-самосвалами грузоподъемностью 10 т работающих вне карьера на расстояние: I класс груза до 30 км (1 т груза) ИНДЕКС К ПОЗИЦИИ(справочно): ФССЦпг-03-21-01-030 4 квартал 2019 г. ЭМ=11,81 Перевозка грузов автотранспортом: НР 0% от ФОТ СП 0% от ФОТ | -2145,6 | 19.29 | 19.29 | -41389 |  | -41389
5 | ФЕР27-04-006-01 Приказ Минстроя России от 30.12.2016 №1039/пр | Устройство оснований толщиной 15 см из щебня фракции 40-70 мм при укатке каменных материалов с пределом прочности на сжатие свыше 68,6 до 98,1 МПа (свыше 700 до 1000 кгс/см2): однослойных (1000 м2) ИНДЕКС К ПОЗИЦИИ(справочно): ФЕР27-04-006-01 4 квартал 2019 г. ОЗП=17,88; ЭМ=5,94; ЗПМ=17,88; МАТ=15,96 Автомобильные дороги: НР (89321 руб.): 142% от ФОТ СП (50793 руб.): 95%*0.85 от ФОТ | 4,138 4138 / 1000 | 26408,82 301,96 | 4363,16 548,09 | 109280 | 1250 | 18055 2268 | 36.96 | 152.94
6 | ФЕР27-04-006-04 Приказ Минстроя России от 30.12.2016 №1039/пр | На каждый 1 см изменения толщины слоя добавлять или исключать к расценкам 27-04-006-01, 27-04-006-02, 27-04-006-03 (1000 м2) ИНДЕКС К ПОЗИЦИИ(справочно): ФЕР27-04-006-04 4 квартал 2019 г. ЭМ=5,91; ЗПМ=17,88; МАТ=16,39 Автомобильные дороги: НР (15843 руб.): 142% от ФОТ СП (9009 руб.): 95%*0.85 от ФОТ | 20,69 4,138*5 | 1536.21 | 238,41 30,14 | 31784 |  | 4933 624
7 | ФССЦпг-03-21-01-054 Приказ Минстроя России от 30.12.2016 №1039/пр | Перевозка грузов автомобилями-самосвалами грузоподъемностью 10 т работающих вне карьера на расстояние: I класс груза до 54 км (1 т груза) ИНДЕКС К ПОЗИЦИИ(справочно): ФССЦпг-03-21-01-054 4 квартал 2019 г. ЭМ=11,8 Перевозка грузов автотранспортом: НР 0% от ФОТ СП 0% от ФОТ | 1767,74 1668,44+99,3 | 28.74 | 28.74 | 50805 |  | 50805
8 | ФССЦпг-03-21-01-030 Приказ Минстроя России от 30.12.2016 №1039/пр | Перевозка грузов автомобилями-самосвалами грузоподъемностью 10 т работающих вне карьера на расстояние: I класс груза до 30 км (1 т груза) ИНДЕКС К ПОЗИЦИИ(справочно): ФССЦпг-03-21-01-030 4 квартал 2019 г. ЭМ=11,81 Перевозка грузов автотранспортом: НР 0% от ФОТ СП 0% от ФОТ | -1767,74 | 19.29 | 19.29 | -34100 |  | -34100
9 | ФЕР27-06-026-01 Приказ Минстроя России от 30.12.2016 №1039/пр | Розлив вяжущих материалов (т) ИНДЕКС К ПОЗИЦИИ(справочно): ФЕР27-06-026-01 4 квартал 2019 г. ЭМ=8,09; ЗПМ=17,88 Автомобильные дороги: НР (1701 руб.): 142% от ФОТ СП (967 руб.): 95%*0.85 от ФОТ | 9,39 8,28+1,11 | 39.1 | 39,1 7,15 | 367 |  | 367 67
10 | ФССЦ-01.2.01.01-0019 Приказ Минстроя России от 30.12.2016 №1039/пр | Битумы нефтяные дорожные марки: БНД-60/90, БНД 90/130 (т) ИНДЕКС К ПОЗИЦИИ(справочно): ФССЦ-01.2.01.01-0019 4 квартал 2019 г. МАТ=9,54 Автомобильные дороги | 9,672 | 1690 |  | 16346
11 | ФСЭМ-91.08.02-001 Приказ Минстроя России от 30.12.2016 №1039/пр | Автогудронаторы 3500 л (маш.-ч) ИНДЕКС К ПОЗИЦИИ(справочно): ФСЭМ-91.08.02-001 4 квартал 2019 г. ЭМ=8,09; ЗПМ=17,88 Автомобильные дороги: НР (6602 руб.): 142% от ФОТ СП (3754 руб.): 95%*0.85 от ФОТ | 12,012624 9,672*0,023*54 | 118.47 | 118,47 21,66 | 1423 |  | 1423 260
12 | ФЕР27-06-020-08 Приказ Минстроя России от 30.12.2016 №1039/пр | Устройство покрытия толщиной 4 см из горячих асфальтобетонных смесей пористых мелкозернистых, плотность каменных материалов: 2,5-2,9 т/м3 (1000 м2) ИНДЕКС К ПОЗИЦИИ(справочно): ФЕР27-06-020-08 4 квартал 2019 г. ОЗП=17,88; ЭМ=4,91; ЗПМ=17,88; МАТ=6,26 Автомобильные дороги: НР (59360 руб.): 142% от ФОТ СП (33756 руб.): 95%*0.85 от ФОТ | 3,698 3698 / 1000 | 3152,48 368,45 | 2390,24 263,75 | 11658 | 1363 | 8839 975 | 38.3 | 141.63
13 | ФССЦ-01.2.01.01-0019 Приказ Минстроя России от 30.12.2016 №1039/пр | Битумы нефтяные дорожные марки: БНД-60/90, БНД 90/130 (т) ИНДЕКС К ПОЗИЦИИ(справочно): ФССЦ-01.2.01.01-0019 4 квартал 2019 г. МАТ=9,54 Автомобильные дороги | 0,0399 | 1690 |  | 67
14 | ФЕР27-06-021-08 Приказ Минстроя России от 30.12.2016 №1039/пр | На каждые 0,5 см изменения толщины покрытия добавлять или исключать: к расценке 27-06-020-08 (1000 м2) ИНДЕКС К ПОЗИЦИИ(справочно): ФЕР27-06-021-08 4 квартал 2019 г. ОЗП=17,88 Автомобильные дороги: НР (152 руб.): 142% от ФОТ СП (86 руб.): 95%*0.85 от ФОТ | 7,396 3,698*2 | 0,87 0,87 |  | 6 | 6 |  | 0.09 | 0.67
15 | ФССЦ-01.2.01.01-0019 Приказ Минстроя России от 30.12.2016 №1039/пр | Битумы нефтяные дорожные марки: БНД-60/90, БНД 90/130 (т) ИНДЕКС К ПОЗИЦИИ(справочно): ФССЦ-01.2.01.01-0019 4 квартал 2019 г. МАТ=9,54 Автомобильные дороги | 0,0104 | 1690 |  | 18
16 | ФССЦ-04.2.01.02-0012 Приказ Минстроя России от 30.12.2016 №1039/пр | Смеси асфальтобетонные дорожные, аэродромные и асфальтобетон (горячие для пористого асфальтобетона щебеночные и гравийные), марка: II (т) ИНДЕКС К ПОЗИЦИИ(справочно): ФССЦ-04.2.01.02-0012 4 квартал 2019 г. МАТ=7,94 Автомобильные дороги | 433.04 | 451.75 |  | 195626
17 | ФССЦпг-03-21-01-054 Приказ Минстроя России от 30.12.2016 №1039/пр | Перевозка грузов автомобилями-самосвалами грузоподъемностью 10 т работающих вне карьера на расстояние: I класс груза до 54 км (1 т груза) ИНДЕКС К ПОЗИЦИИ(справочно): ФССЦпг-03-21-01-054 4 квартал 2019 г. ЭМ=11,8 Перевозка грузов автотранспортом: НР 0% от ФОТ СП 0% от ФОТ | 433,04 | 28.74 | 28.74 | 12446 |  | 12446
18 | ФССЦпг-03-21-01-030 Приказ Минстроя России №1039/пр от 30.12.2016 | Перевозка грузов автомобилями-самосвалами грузоподъемностью 10 т работающих вне карьера на расстояние: I класс груза до 30 км (1 т груза) ИНДЕКС К ПОЗИЦИИ(справочно): ФССЦпг-03-21-01-030 4 квартал 2019 г. ЭМ=11,81 Перевозка грузов автотранспортом: НР 0% от ФОТ СП 0% от ФОТ | -433,04 | 19.29 | 19.29 | -8353 |  | -8353
19 | ФЕР27-06-020-01 Приказ Минстроя России от 30.12.2016 №1039/пр | Устройство покрытия толщиной 4 см из горячих асфальтобетонных смесей плотных мелкозернистых типа АБВ, плотность каменных материалов: 2,5-2,9 т/м3 (1000 м2) ИНДЕКС К ПОЗИЦИИ(справочно): ФЕР27-06-020-01 4 квартал 2019 г. ОЗП=17,88; ЭМ=4,9; ЗПМ=17,88; МАТ=5,77 Автомобильные дороги: НР (59309 руб.): 142% от ФОТ СП (33727 руб.): 95%*0.85 от ФОТ | 3,698 3698 / 1000 | 2984,49 368,45 | 2385,37 263,01 | 11037 | 1363 | 8821 973 | 38.3 | 141.63
20 | ФССЦ-01.2.01.01-0019 Приказ Минстроя России от 30.12.2016 №1039/пр | Битумы нефтяные дорожные марки: БНД-60/90, БНД 90/130 (т) ИНДЕКС К ПОЗИЦИИ(справочно): ФССЦ-01.2.01.01-0019 4 квартал 2019 г. МАТ=9,54 Автомобильные дороги | 0,0399 | 1690 |  | 67
21 | ФЕР27-06-021-01 Приказ Минстроя России №1039/пр от 30.12.2016 | На каждые 0,5 см изменения толщины покрытия добавлять или исключать: к расценке 27-06-020-01 (1000 м2) ИНДЕКС К ПОЗИЦИИ(справочно): ФЕР27-06-021-01 4 квартал 2019 г. ОЗП=17,88; ЭМ=0,15 Автомобильные дороги: НР (152 руб.): 142% от ФОТ СП (86 руб.): 95%*0.85 от ФОТ | 7,396 3,698*2 | 3,97 0,87 | 3.1 | 29 | 6 | 23 | 0.09 | 0.67
22 | ФССЦ-01.2.01.01-0019 Приказ Минстроя России от 30.12.2016 №1039/пр | Битумы нефтяные дорожные марки: БНД-60/90, БНД 90/130 (т) ИНДЕКС К ПОЗИЦИИ(справочно): ФССЦ-01.2.01.01-0019 4 квартал 2019 г. МАТ=9,54 Автомобильные дороги | 0,0104 | 1690 |  | 18
23 | ФССЦ-04.2.01.01-0036 Приказ Минстроя России от 30.12.2016 №1039/пр | Смеси асфальтобетонные дорожные, аэродромные и асфальтобетон (горячие для плотного асфальтобетона мелко и крупнозернистые, песчаные), марка: II, тип Б (т) ИНДЕКС К ПОЗИЦИИ(справочно): ФССЦ-04.2.01.01-0036 4 квартал 2019 г. МАТ=8,69 Автомобильные дороги | 446.72 | 512.4 |  | 228899
24 | ФССЦпг-03-21-01-054 Приказ Минстроя России от 30.12.2016 №1039/пр | Перевозка грузов автомобилями-самосвалами грузоподъемностью 10 т работающих вне карьера на расстояние: I класс груза до 54 км (1 т груза) ИНДЕКС К ПОЗИЦИИ(справочно): ФССЦпг-03-21-01-054 4 квартал 2019 г. ЭМ=11,8 Перевозка грузов автотранспортом: НР 0% от ФОТ СП 0% от ФОТ | 446.72 | 28.74 | 28.74 | 12839 |  | 12839
25 | ФССЦпг-03-21-01-030 Приказ Минстроя России №1039/пр от 30.12.2016 | Перевозка грузов автомобилями-самосвалами грузоподъемностью 10 т работающих вне карьера на расстояние: I класс груза до 30 км (1 т груза) ИНДЕКС К ПОЗИЦИИ(справочно): ФССЦпг-03-21-01-030 4 квартал 2019 г. ЭМ=11,81 Перевозка грузов автотранспортом: НР 0% от ФОТ СП 0% от ФОТ | -446,72 | 19.29 | 19.29 | -8617 |  | -8617
Устройство обочин
26 | ФЕР27-04-001-02 Приказ Минстроя России от 30.12.2016 №1039/пр | Устройство подстилающих и выравнивающих слоев оснований: из песчано-гравийной смеси, дресвы (100 м3) ИНДЕКС К ПОЗИЦИИ(справочно): ФЕР27-04-001-02 4 квартал 2019 г. ОЗП=17,88; ЭМ=6,3; ЗПМ=17,88; МАТ=26,72 Автомобильные дороги: НР (28207 руб.): 142% от ФОТ СП (16040 руб.): 95%*0.85 от ФОТ | 3,54 354 / 100 | 2381,84 126,07 | 2238,69 187,96 | 8432 | 446 | 7925 665 | 15.72 | 55.65
27 | ФССЦ-02.2.04.03-0003 Приказ Минстроя России от 30.12.2016 №1039/пр | Смесь песчано-гравийная природная (м3) ИНДЕКС К ПОЗИЦИИ(справочно): ФССЦ-02.2.04.03-0003 4 квартал 2019 г. МАТ=18,4 Автомобильные дороги | 431,88 3,54*122 | 60 |  | 25913
28 | ФССЦпг-03-21-01-054 Приказ Минстроя России от 30.12.2016 №1039/пр | Перевозка грузов автомобилями-самосвалами грузоподъемностью 10 т работающих вне карьера на расстояние: I класс груза до 54 км (1 т груза) ИНДЕКС К ПОЗИЦИИ(справочно): ФССЦпг-03-21-01-054 4 квартал 2019 г. ЭМ=11,8 Перевозка грузов автотранспортом: НР 0% от ФОТ СП 0% от ФОТ | 691 | 28.74 | 28.74 | 19859 |  | 19859
29 | ФССЦпг-03-21-01-030 Приказ Минстроя России №1039/пр от 30.12.2016 | Перевозка грузов автомобилями-самосвалами грузоподъемностью 10 т работающих вне карьера на расстояние: I класс груза до 30 км (1 т груза) ИНДЕКС К ПОЗИЦИИ(справочно): ФССЦпг-03-21-01-030 4 квартал 2019 г. ЭМ=11,81 Перевозка грузов автотранспортом: НР 0% от ФОТ СП 0% от ФОТ | -691 | 19.29 | 19.29 | -13329 |  | -13329
30 | ФЕР27-08-001-15 Приказ Минстроя России от 30.12.2016 №1039/пр | Укрепление внешней стороны обочин с засевом трав шириной 0,5 м (1000 м2) ИНДЕКС К ПОЗИЦИИ(справочно): ФЕР27-08-001-15 4 квартал 2019 г. ОЗП=17,88; ЭМ=10,09; ЗПМ=17,88; МАТ=2,65 Автомобильные дороги: НР (4189 руб.): 142% от ФОТ СП (2382 руб.): 95%*0.85 от ФОТ | 0,152 152 / 1000 | 1147,47 1088,26 | 2,43 0,37 | 174 | 165 |  | 139.52 | 21.21
31 | ФССЦ-16.2.02.07-0061 Приказ Минстроя России от 30.12.2016 №1039/пр | Костер (кг) ИНДЕКС К ПОЗИЦИИ(справочно): ФССЦ-16.2.02.07-0061 4 квартал 2019 г. МАТ=4,2 Земляные работы, выполняемые по другим видам работ (подготовительным, сопутствующим, укрепительным) | 2,052 0,152*1,35*10 | 58.2 |  | 119
32 | ФССЦ-16.2.02.07-0131 Приказ Минстроя России от 30.12.2016 №1039/пр | Овсяница (кг) ИНДЕКС К ПОЗИЦИИ(справочно): ФССЦ-16.2.02.07-0131 4 квартал 2019 г. МАТ=4,2 Земляные работы, выполняемые по другим видам работ (подготовительным, сопутствующим, укрепительным) | 1,2312 0,152*0,81*10 | 77.59 |  | 96
33 | ФССЦ-16.2.02.07-0151 Приказ Минстроя России от 30.12.2016 №1039/пр | Райграс (кг) ИНДЕКС К ПОЗИЦИИ(справочно): ФССЦ-16.2.02.07-0151 4 квартал 2019 г. МАТ=4,21 Земляные работы, выполняемые по другим видам работ (подготовительным, сопутствующим, укрепительным) | 0,8208 0,152*0,54*10 | 57.99 |  | 48
34 | ФЕР01-01-013-01 Приказ Минстроя России от 30.12.2016 №1039/пр | Разработка грунта с погрузкой на автомобили-самосвалы экскаваторами с ковшом вместимостью: 1 (1-1,2) м3, группа грунтов 1 (1000 м3) ИНДЕКС К ПОЗИЦИИ(справочно): ФЕР01-01-013-01 4 квартал 2019 г. ОЗП=17,88; ЭМ=8,58; ЗПМ=17,88; МАТ=17,65 Земляные работы, выполняемые механизированным способом: НР (119 руб.): 95% от ФОТ СП (53 руб.): 50%*0.85 от ФОТ | 0,0228 22,8 / 1000 | 2141,34 49,92 | 2088,17 250,56 | 49 | 1 | 48 6 | 6.4 | 0.15
35 | ФССЦпг-03-21-01-001 Приказ Минстроя России от 30.12.2016 №1039/пр | Перевозка грузов автомобилями-самосвалами грузоподъемностью 10 т работающих вне карьера на расстояние: I класс груза до 1 км (1 т груза) ИНДЕКС К ПОЗИЦИИ(справочно): ФССЦпг-03-21-01-001 4 квартал 2019 г. ЭМ=11,78 Перевозка грузов автотранспортом: НР 0% от ФОТ СП 0% от ФОТ | 27.4 | 2.91 | 2.91 | 80 |  | 80
36 | ФЕР27-08-001-11 Приказ Минстроя России от 30.12.2016 №1039/пр | Укрепление обочин щебнем толщиной 10 см (1000 м2) ИНДЕКС К ПОЗИЦИИ(справочно): ФЕР27-08-001-11 4 квартал 2019 г. ОЗП=17,88; ЭМ=7,99; ЗПМ=17,88; МАТ=26,72 Автомобильные дороги: НР (7439 руб.): 142% от ФОТ СП (4230 руб.): 95%*0.85 от ФОТ | 0,406 406 / 1000 | 2869,61 394,53 | 2426,28 327,59 | 1165 | 160 | 985 133 | 48.29 | 19.61
37 | ФССЦ-02.2.05.04-0093 Приказ Минстроя России от 30.12.2016 №1039/пр | Щебень из природного камня для строительных работ марка: 800, фракция 20-40 мм (м3) ИНДЕКС К ПОЗИЦИИ(справочно): ФССЦ-02.2.05.04-0093 4 квартал 2019 г. МАТ=17,64 Автомобильные дороги | 51,156 0,406*126 | 108.4 |  | 5545
38 | ФССЦпг-03-21-01-054 Приказ Минстроя России от 30.12.2016 №1039/пр | Перевозка грузов автомобилями-самосвалами грузоподъемностью 10 т работающих вне карьера на расстояние: I класс груза до 54 км (1 т груза) ИНДЕКС К ПОЗИЦИИ(справочно): ФССЦпг-03-21-01-054 4 квартал 2019 г. ЭМ=11,8 Перевозка грузов автотранспортом: НР 0% от ФОТ СП 0% от ФОТ | 81.85 | 28.74 | 28.74 | 2352 |  | 2352
39 | ФССЦпг-03-21-01-030 Приказ Минстроя России от 30.12.2016 №1039/пр | Перевозка грузов автомобилями-самосвалами грузоподъемностью 10 т работающих вне карьера на расстояние: I класс груза до 30 км (1 т груза) ИНДЕКС К ПОЗИЦИИ(справочно): ФССЦпг-03-21-01-030 4 квартал 2019 г. ЭМ=11,81 Перевозка грузов автотранспортом: НР 0% от ФОТ СП 0% от ФОТ | -81,85 | 19.29 | 19.29 | -1579 |  | -1579
40 | ФЕР27-08-001-11 Приказ Минстроя России от 30.12.2016 №1039/пр | Укрепление обочин щебнем толщиной 10 см (прим.) (1000 м2) ИНДЕКС К ПОЗИЦИИ(справочно): ФЕР27-08-001-11 4 квартал 2019 г. ОЗП=17,88; ЭМ=7,99; ЗПМ=17,88; МАТ=26,72 Автомобильные дороги: НР (7439 руб.): 142% от ФОТ СП (4230 руб.): 95%*0.85 от ФОТ | 0,406 406 / 1000 | 2869,61 394,53 | 2426,28 327,59 | 1165 | 160 | 985 133 | 48.29 | 19.61
41 |  | Асфальтогранулят (т) ИНДЕКС К ПОЗИЦИИ(справочно): 1 ОЗП=7,75; ЭМ-ЗПМ=7,75; ЗПМ=7,75; МАТ=7,75 Автомобильные дороги | 13.11
42 | ФССЦпг-01-01-01-034 Приказ Минстроя России от 30.12.2016 №1039/пр | Погрузо-разгрузочные работы при автомобильных перевозках: Погрузка щебня (выгрузка учитывает затраты на штабелирование) (1 т груза) ИНДЕКС К ПОЗИЦИИ(справочно): ФССЦпг-01-01-01-034 4 квартал 2019 г. ЭМ=7,4; ЗПМ=17,88 Погрузо-разгрузочные работы: НР 0% от ФОТ СП 0% от ФОТ | 13.11 | 3.28 | 3.28 | 43 |  | 43
43 | ФССЦпг-03-21-01-001 Приказ Минстроя России от 30.12.2016 №1039/пр | Перевозка грузов автомобилями-самосвалами грузоподъемностью 10 т работающих вне карьера на расстояние: I класс груза до 1 км (1 т груза) ИНДЕКС К ПОЗИЦИИ(справочно): ФССЦпг-03-21-01-001 4 квартал 2019 г. ЭМ=11,78 Перевозка грузов автотранспортом: НР 0% от ФОТ СП 0% от ФОТ | 13.11 | 2.91 | 2.91 | 38 |  | 38
Итого прямые затраты по смете в базисных ценах | [5 empty] | 832192 | 6611 | 135185 8625 |  | 764.58
Итого прямые затраты по смете с учетом индексов, в текущих ценах | [5 empty] | 9213013 | 118204 | 1114022 154215 |  | 764.58
Накладные расходы | [5 empty] | 386776
Сметная прибыль | [5 empty] | 219930
Итоги по смете:
Автомобильные дороги | [5 empty] | 9196709 |  |  |  | 764.43
Перевозка грузов автотранспортом | [5 empty] | 620985
Земляные работы, выполняемые по другим видам работ (подготовительным, сопутствующим, укрепительным) | [5 empty] | 1105
Земляные работы, выполняемые механизированным способом | [5 empty] | 602 |  |  |  | 0.15
Погрузо-разгрузочные работы | [5 empty] | 318
Итого | [5 empty] | 9819719 |  |  |  | 764.58
В том числе:
Материалы | [5 empty] | 7980787
Машины и механизмы | [5 empty] | 1114022
ФОТ | [5 empty] | 272419
Накладные расходы | [5 empty] | 386776
Сметная прибыль | [5 empty] | 219930
ВСЕГО по смете | [5 empty] | 9819719 |  |  |  | 764.58
Составил: ___________________________Панаева
(должность, подпись, расшифровка)
Проверил: ___________________________Тихонова
(должность, подпись, расшифровка)