## ЛСР по форме №4
СОГЛАСОВАНО: | [7 empty] | УТВЕРЖДАЮ:
Заместитель главы МО "Красногорский район" | [7 empty] | Глава МО "Красногорский район"
Салтыков С. В. | [7 empty] | Корепанов В. С.
______________ | [7 empty] | ____________
" _____ " ________________ 2020 г. | [7 empty] | "_____ " ______________2020 г.
Ремонт улиц в с. Красногорское Удмуртской Республики
(наименование стройки)
ЛОКАЛЬНЫЙ СМЕТНЫЙ РАСЧЕТ № 02-02-05 изм.1
(локальная смета)
на | ремонт автомобильной дороги по проезду от западной объездной дороги до ул. Мира в с. Красногорское, участок км 0+670 - км 1+283 в Красногорском районе Удмуртской Республики: пересечения и примыкания
(наименование работ и затрат, наименование объекта)
Основание: ведомость объемов работ на съездах
| Сметная стоимость строительных работ _______________________________________________________________________________________________ |  | ___________________________1967,479 |  | тыс. руб.
| Средства на оплату труда _______________________________________________________________________________________________ |  | ___________________________62,543 |  | тыс. руб.
| Сметная трудоемкость _______________________________________________________________________________________________ |  | _______________________________________________________________________________________________182,96 |  | чел.час
Составлен(а) в текущих (прогнозных) ценах по состоянию на 4 квартал 2019 г.
№ пп | Шифр и номер позиции норматива | Наименование работ и затрат, единица измерения | Количество | Стоимость единицы, руб. |  | Общая стоимость, руб. |  |  | Затраты труда рабочих, чел.-ч, не занятых обслуживанием машин
|  |  |  | всего | эксплуата- ции машин | Всего | оплаты труда | эксплуата- ция машин
|  |  |  | оплаты труда | в т.ч. оплаты труда |  |  | в т.ч. оплаты труда | на единицу | всего
1 | 2 | 3 | 4 | 5 | 6 | 7 | 8 | 9 | 10 | 11
Раздел 1. Пересечения и примыкания
Земляное полотно
1 | ФЕР01-01-013-02 Приказ Минстроя России от 30.12.2016 №1039/пр | Разработка грунта с погрузкой на автомобили-самосвалы экскаваторами с ковшом вместимостью: 1 (1-1,2) м3, группа грунтов 2 (1000 м3) ИНДЕКС К ПОЗИЦИИ(справочно): ФЕР01-01-013-02 4 квартал 2019 г. ОЗП=17,88; ЭМ=8,58; ЗПМ=17,88; МАТ=17,62 Земляные работы, выполняемые механизированным способом: НР (442 руб.): 95% от ФОТ СП (198 руб.): 50%*0.85 от ФОТ | 0,07 70 / 1000 | 2676,96 62,4 | 2610,22 313,2 | 187 | 4 | 183 22 | 8 | 0.56
2 | ФССЦпг-03-21-01-005 Приказ Минстроя России от 30.12.2016 №1039/пр | Перевозка грузов автомобилями-самосвалами грузоподъемностью 10 т работающих вне карьера на расстояние: I класс груза до 5 км (1 т груза) ИНДЕКС К ПОЗИЦИИ(справочно): ФССЦпг-03-21-01-005 4 квартал 2019 г. ЭМ=11,79 Перевозка грузов автотранспортом: НР 0% от ФОТ СП 0% от ФОТ | 132.3 | 6.69 | 6.69 | 885 |  | 885
3 | ФЕР01-01-013-02 Приказ Минстроя России от 30.12.2016 №1039/пр | Разработка грунта с погрузкой на автомобили-самосвалы экскаваторами с ковшом вместимостью: 1 (1-1,2) м3, группа грунтов 2 (1000 м3) ИНДЕКС К ПОЗИЦИИ(справочно): ФЕР01-01-013-02 4 квартал 2019 г. ОЗП=17,88; ЭМ=8,58; ЗПМ=17,88; МАТ=17,62 Земляные работы, выполняемые механизированным способом: НР (1614 руб.): 95% от ФОТ СП (722 руб.): 50%*0.85 от ФОТ | 0,252 252 / 1000 | 2676,96 62,4 | 2610,22 313,2 | 675 | 16 | 658 79 | 8 | 2.02
4 | ФССЦпг-03-21-01-002 Приказ Минстроя России от 30.12.2016 №1039/пр | Перевозка грузов автомобилями-самосвалами грузоподъемностью 10 т работающих вне карьера на расстояние: I класс груза до 2 км (1 т груза) ИНДЕКС К ПОЗИЦИИ(справочно): ФССЦпг-03-21-01-002 4 квартал 2019 г. ЭМ=11,81 Перевозка грузов автотранспортом: НР 0% от ФОТ СП 0% от ФОТ | 456.12 | 3.86 | 3.86 | 1761 |  | 1761
5 | ФЕР01-01-013-01 Приказ Минстроя России от 30.12.2016 №1039/пр | Разработка грунта с погрузкой на автомобили-самосвалы экскаваторами с ковшом вместимостью: 1 (1-1,2) м3, группа грунтов 1 (1000 м3) ИНДЕКС К ПОЗИЦИИ(справочно): ФЕР01-01-013-01 4 квартал 2019 г. ОЗП=17,88; ЭМ=8,58; ЗПМ=17,88; МАТ=17,65 Земляные работы, выполняемые механизированным способом: НР (1750 руб.): 95% от ФОТ СП (783 руб.): 50%*0.85 от ФОТ | 0,345 (59+286) / 1000 | 2141,34 49,92 | 2088,17 250,56 | 739 | 17 | 720 86 | 6.4 | 2.21
6 | ФССЦпг-03-21-01-002 Приказ Минстроя России от 30.12.2016 №1039/пр | Перевозка грузов автомобилями-самосвалами грузоподъемностью 10 т работающих вне карьера на расстояние: I класс груза до 2 км (1 т груза) ИНДЕКС К ПОЗИЦИИ(справочно): ФССЦпг-03-21-01-002 4 квартал 2019 г. ЭМ=11,81 Перевозка грузов автотранспортом: НР 0% от ФОТ СП 0% от ФОТ | 615,1 100,30+514,80 | 3.86 | 3.86 | 2374 |  | 2374
7 | ФЕР01-02-001-04 Приказ Минстроя России от 30.12.2016 №1039/пр | Уплотнение грунта прицепными катками на пневмоколесном ходу 25 т на первый проход по одному следу при толщине слоя: 45 см (1000 м3) ИНДЕКС К ПОЗИЦИИ(справочно): ФЕР01-02-001-04 4 квартал 2019 г. ЭМ=9,06; ЗПМ=17,88 Земляные работы, выполняемые механизированным способом: НР (153 руб.): 95% от ФОТ СП (68 руб.): 50%*0.85 от ФОТ | 0,07 70 / 1000 | 816.26 | 816,26 132,91 | 57 |  | 57 9
8 | ФЕР01-02-001-10 Приказ Минстроя России от 30.12.2016 №1039/пр | На каждый последующий проход по одному следу добавлять: к расценке 01-02-001-04 (1000 м3) ИНДЕКС К ПОЗИЦИИ(справочно): ФЕР01-02-001-10 4 квартал 2019 г. ЭМ=6,02; ЗПМ=17,88 Земляные работы, выполняемые механизированным способом: НР (153 руб.): 95% от ФОТ СП (68 руб.): 50%*0.85 от ФОТ | 0,63 0,07*9 | 120.44 | 120,44 14,11 | 76 |  | 76 9
9 | ФЕР01-02-027-12 Приказ Минстроя России от 30.12.2016 №1039/пр | Планировка откосов и полотна: насыпей механизированным способом, группа грунтов 2 (1000 м2) ИНДЕКС К ПОЗИЦИИ(справочно): ФЕР01-02-027-12 4 квартал 2019 г. ОЗП=17,88; ЭМ=8,09; ЗПМ=17,88 Земляные работы, выполняемые по другим видам работ (подготовительным, сопутствующим, укрепительным): НР (4348 руб.): 80% от ФОТ СП (2079 руб.): 45%*0.85 от ФОТ | 1,068 1068 / 1000 | 575,39 246,37 | 329,02 38,75 | 615 | 263 | 352 41 | 32.08 | 34.26
10 | ФЕР01-02-040-02 Приказ Минстроя России от 30.12.2016 №1039/пр | Укрепление откосов земляных сооружений посевом многолетних трав: механизированным способом (100 м2) ИНДЕКС К ПОЗИЦИИ(справочно): ФЕР01-02-040-02 4 квартал 2019 г. ЭМ=7,27; ЗПМ=17,88 Земляные работы, выполняемые по другим видам работ (подготовительным, сопутствующим, укрепительным): НР (2189 руб.): 80% от ФОТ СП (1047 руб.): 45%*0.85 от ФОТ | 4,46 446 / 100 | 300.82 | 300,82 34,29 | 1342 |  | 1342 153
11 | ФССЦ-16.3.02.03-0004 Приказ Минстроя России от 30.12.2016 №1039/пр | Удобрения: сложно-смешанные гранулированные насыпью (т) ИНДЕКС К ПОЗИЦИИ(справочно): ФССЦ-16.3.02.03-0004 4 квартал 2019 г. МАТ=3,11 Земляные работы, выполняемые по другим видам работ (подготовительным, сопутствующим, укрепительным) | 0,01516 15,16/1000 | 1480 |  | 22
12 | ФССЦ-16.2.02.07-0061 Приказ Минстроя России от 30.12.2016 №1039/пр | Костер (кг) ИНДЕКС К ПОЗИЦИИ(справочно): ФССЦ-16.2.02.07-0061 4 квартал 2019 г. МАТ=4,2 Земляные работы, выполняемые по другим видам работ (подготовительным, сопутствующим, укрепительным) | 6,021 4,46*1,35 | 58.2 |  | 350
13 | ФССЦ-16.2.02.07-0131 Приказ Минстроя России от 30.12.2016 №1039/пр | Овсяница (кг) ИНДЕКС К ПОЗИЦИИ(справочно): ФССЦ-16.2.02.07-0131 4 квартал 2019 г. МАТ=4,2 Земляные работы, выполняемые по другим видам работ (подготовительным, сопутствующим, укрепительным) | 3,6126 4,46*0,81 | 77.59 |  | 280
14 | ФССЦ-16.2.02.07-0151 Приказ Минстроя России от 30.12.2016 №1039/пр | Райграс (кг) ИНДЕКС К ПОЗИЦИИ(справочно): ФССЦ-16.2.02.07-0151 4 квартал 2019 г. МАТ=4,21 Земляные работы, выполняемые по другим видам работ (подготовительным, сопутствующим, укрепительным) | 2,4084 4,46*0,54 | 57.99 |  | 140
15 | ФЕР01-01-013-01 Приказ Минстроя России от 30.12.2016 №1039/пр | Разработка грунта с погрузкой на автомобили-самосвалы экскаваторами с ковшом вместимостью: 1 (1-1,2) м3, группа грунтов 1 (1000 м3) ИНДЕКС К ПОЗИЦИИ(справочно): ФЕР01-01-013-01 4 квартал 2019 г. ОЗП=17,88; ЭМ=8,58; ЗПМ=17,88; МАТ=17,65 Земляные работы, выполняемые механизированным способом: НР (221 руб.): 95% от ФОТ СП (99 руб.): 50%*0.85 от ФОТ | 0,045 45 / 1000 | 2141,34 49,92 | 2088,17 250,56 | 96 | 2 | 94 11 | 6.4 | 0.29
16 | ФССЦпг-03-21-01-001 Приказ Минстроя России от 30.12.2016 №1039/пр | Перевозка грузов автомобилями-самосвалами грузоподъемностью 10 т работающих вне карьера на расстояние: I класс груза до 1 км (1 т груза) ИНДЕКС К ПОЗИЦИИ(справочно): ФССЦпг-03-21-01-001 4 квартал 2019 г. ЭМ=11,78 Перевозка грузов автотранспортом: НР 0% от ФОТ СП 0% от ФОТ | 54 | 2.91 | 2.91 | 157 |  | 157
Устройство дорожной одежды ПК1+49;ПК2+27;ПК2+94;ПК4+07
Тип Б
17 | ФЕР27-04-001-02 Приказ Минстроя России от 30.12.2016 №1039/пр | Устройство подстилающих и выравнивающих слоев оснований: из песчано-гравийной смеси, дресвы (100 м3) ИНДЕКС К ПОЗИЦИИ(справочно): ФЕР27-04-001-02 4 квартал 2019 г. ОЗП=17,88; ЭМ=6,3; ЗПМ=17,88; МАТ=26,72 Автомобильные дороги: НР (16655 руб.): 142% от ФОТ СП (9471 руб.): 95%*0.85 от ФОТ | 2,09 209 / 100 | 2381,84 126,07 | 2238,69 187,96 | 4978 | 263 | 4679 393 | 15.72 | 32.85
18 | ФССЦ-02.2.04.03-0003 Приказ Минстроя России от 30.12.2016 №1039/пр | Смесь песчано-гравийная природная (м3) ИНДЕКС К ПОЗИЦИИ(справочно): ФССЦ-02.2.04.03-0003 4 квартал 2019 г. МАТ=18,4 Автомобильные дороги | 254,98 2,09*122 | 60 |  | 15299
19 | ФССЦпг-03-21-01-054 Приказ Минстроя России от 30.12.2016 №1039/пр | Перевозка грузов автомобилями-самосвалами грузоподъемностью 10 т работающих вне карьера на расстояние: I класс груза до 54 км (1 т груза) ИНДЕКС К ПОЗИЦИИ(справочно): ФССЦпг-03-21-01-054 4 квартал 2019 г. ЭМ=11,8 Перевозка грузов автотранспортом: НР 0% от ФОТ СП 0% от ФОТ | 407.97 | 28.74 | 28.74 | 11725 |  | 11725
20 | ФССЦпг-03-21-01-030 Приказ Минстроя России от 30.12.2016 №1039/пр | Перевозка грузов автомобилями-самосвалами грузоподъемностью 10 т работающих вне карьера на расстояние: I класс груза до 30 км (1 т груза) ИНДЕКС К ПОЗИЦИИ(справочно): ФССЦпг-03-21-01-030 4 квартал 2019 г. ЭМ=11,81 Перевозка грузов автотранспортом: НР 0% от ФОТ СП 0% от ФОТ | -407,97 | 19.29 | 19.29 | -7870 |  | -7870
21 | ФЕР27-04-006-01 Приказ Минстроя России от 30.12.2016 №1039/пр | Устройство оснований толщиной 15 см из щебня фракции 40-70 мм при укатке каменных материалов с пределом прочности на сжатие свыше 68,6 до 98,1 МПа (свыше 700 до 1000 кгс/см2): однослойных (1000 м2) ИНДЕКС К ПОЗИЦИИ(справочно): ФЕР27-04-006-01 4 квартал 2019 г. ОЗП=17,88; ЭМ=5,94; ЗПМ=17,88; МАТ=15,96 Автомобильные дороги: НР (15843 руб.): 142% от ФОТ СП (9009 руб.): 95%*0.85 от ФОТ | 0,734 734 / 1000 | 26408,82 301,96 | 4363,16 548,09 | 19384 | 222 | 3203 402 | 36.96 | 27.13
22 | ФССЦпг-03-21-01-054 Приказ Минстроя России от 30.12.2016 №1039/пр | Перевозка грузов автомобилями-самосвалами грузоподъемностью 10 т работающих вне карьера на расстояние: I класс груза до 54 км (1 т груза) ИНДЕКС К ПОЗИЦИИ(справочно): ФССЦпг-03-21-01-054 4 квартал 2019 г. ЭМ=11,8 Перевозка грузов автотранспортом: НР 0% от ФОТ СП 0% от ФОТ | 239,58 17,62+221,96 | 28.74 | 28.74 | 6886 |  | 6886
23 | ФССЦпг-03-21-01-030 Приказ Минстроя России от 30.12.2016 №1039/пр | Перевозка грузов автомобилями-самосвалами грузоподъемностью 10 т работающих вне карьера на расстояние: I класс груза до 30 км (1 т груза) ИНДЕКС К ПОЗИЦИИ(справочно): ФССЦпг-03-21-01-030 4 квартал 2019 г. ЭМ=11,81 Перевозка грузов автотранспортом: НР 0% от ФОТ СП 0% от ФОТ | -239,58 | 19.29 | 19.29 | -4621 |  | -4621
24 | ФЕР27-06-026-01 Приказ Минстроя России от 30.12.2016 №1039/пр | Розлив вяжущих материалов (т) ИНДЕКС К ПОЗИЦИИ(справочно): ФЕР27-06-026-01 4 квартал 2019 г. ЭМ=8,09; ЗПМ=17,88 Автомобильные дороги: НР (305 руб.): 142% от ФОТ СП (174 руб.): 95%*0.85 от ФОТ | 1,66 1,47+0,19 | 39.1 | 39,1 7,15 | 65 |  | 65 12
25 | ФССЦ-01.2.01.01-0019 Приказ Минстроя России от 30.12.2016 №1039/пр | Битумы нефтяные дорожные марки: БНД-60/90, БНД 90/130 (т) ИНДЕКС К ПОЗИЦИИ(справочно): ФССЦ-01.2.01.01-0019 4 квартал 2019 г. МАТ=9,54 Автомобильные дороги | 1,71 | 1690 |  | 2890
26 | ФСЭМ-91.08.02-001 Приказ Минстроя России от 30.12.2016 №1039/пр | Автогудронаторы 3500 л (маш.-ч) ИНДЕКС К ПОЗИЦИИ(справочно): ФСЭМ-91.08.02-001 4 квартал 2019 г. ЭМ=8,09; ЗПМ=17,88 Автомобильные дороги: НР (1167 руб.): 142% от ФОТ СП (664 руб.): 95%*0.85 от ФОТ | 2,12382 1,71*0,023*54 | 118.47 | 118,47 21,66 | 252 |  | 252 46
27 | ФЕР27-06-020-08 Приказ Минстроя России от 30.12.2016 №1039/пр | Устройство покрытия толщиной 4 см из горячих асфальтобетонных смесей пористых мелкозернистых, плотность каменных материалов: 2,5-2,9 т/м3 (1000 м2) ИНДЕКС К ПОЗИЦИИ(справочно): ФЕР27-06-020-08 4 квартал 2019 г. ОЗП=17,88; ЭМ=4,91; ЗПМ=17,88; МАТ=6,26 Автомобильные дороги: НР (10409 руб.): 142% от ФОТ СП (5919 руб.): 95%*0.85 от ФОТ | 0,648 648 / 1000 | 3152,48 368,45 | 2390,24 263,75 | 2043 | 239 | 1549 171 | 38.3 | 24.82
28 | ФССЦ-01.2.01.01-0019 Приказ Минстроя России от 30.12.2016 №1039/пр | Битумы нефтяные дорожные марки: БНД-60/90, БНД 90/130 (т) ИНДЕКС К ПОЗИЦИИ(справочно): ФССЦ-01.2.01.01-0019 4 квартал 2019 г. МАТ=9,54 Автомобильные дороги | 0,007 | 1690 |  | 12
29 | ФЕР27-06-021-08 Приказ Минстроя России от 30.12.2016 №1039/пр | На каждые 0,5 см изменения толщины покрытия добавлять или исключать: к расценке 27-06-020-08 (1000 м2) ИНДЕКС К ПОЗИЦИИ(справочно): ФЕР27-06-021-08 4 квартал 2019 г. ОЗП=17,88 Автомобильные дороги: НР (26 руб.): 142% от ФОТ СП (15 руб.): 95%*0.85 от ФОТ | 1,296 0,648*2 | 0,87 0,87 |  | 1 | 1 |  | 0.09 | 0.12
30 | ФССЦ-01.2.01.01-0019 Приказ Минстроя России от 30.12.2016 №1039/пр | Битумы нефтяные дорожные марки: БНД-60/90, БНД 90/130 (т) ИНДЕКС К ПОЗИЦИИ(справочно): ФССЦ-01.2.01.01-0019 4 квартал 2019 г. МАТ=9,54 Автомобильные дороги | 0,0018 | 1690 |  | 3
31 | ФССЦ-04.2.01.02-0012 Приказ Минстроя России от 30.12.2016 №1039/пр | Смеси асфальтобетонные дорожные, аэродромные и асфальтобетон (горячие для пористого асфальтобетона щебеночные и гравийные), марка: II (т) ИНДЕКС К ПОЗИЦИИ(справочно): ФССЦ-04.2.01.02-0012 4 квартал 2019 г. МАТ=7,94 Автомобильные дороги | 75.88 | 451.75 |  | 34279
32 | ФССЦпг-03-21-01-054 Приказ Минстроя России от 30.12.2016 №1039/пр | Перевозка грузов автомобилями-самосвалами грузоподъемностью 10 т работающих вне карьера на расстояние: I класс груза до 54 км (1 т груза) ИНДЕКС К ПОЗИЦИИ(справочно): ФССЦпг-03-21-01-054 4 квартал 2019 г. ЭМ=11,8 Перевозка грузов автотранспортом: НР 0% от ФОТ СП 0% от ФОТ | 75,88 | 28.74 | 28.74 | 2181 |  | 2181
33 | ФССЦпг-03-21-01-030 Приказ Минстроя России №1039/пр от 30.12.2016 | Перевозка грузов автомобилями-самосвалами грузоподъемностью 10 т работающих вне карьера на расстояние: I класс груза до 30 км (1 т груза) ИНДЕКС К ПОЗИЦИИ(справочно): ФССЦпг-03-21-01-030 4 квартал 2019 г. ЭМ=11,81 Перевозка грузов автотранспортом: НР 0% от ФОТ СП 0% от ФОТ | -75,88 | 19.29 | 19.29 | -1464 |  | -1464
34 | ФЕР27-06-020-01 Приказ Минстроя России от 30.12.2016 №1039/пр | Устройство покрытия толщиной 4 см из горячих асфальтобетонных смесей плотных мелкозернистых типа АБВ, плотность каменных материалов: 2,5-2,9 т/м3 (1000 м2) ИНДЕКС К ПОЗИЦИИ(справочно): ФЕР27-06-020-01 4 квартал 2019 г. ОЗП=17,88; ЭМ=4,9; ЗПМ=17,88; МАТ=5,77 Автомобильные дороги: НР (10384 руб.): 142% от ФОТ СП (5905 руб.): 95%*0.85 от ФОТ | 0,648 648 / 1000 | 2984,49 368,45 | 2385,37 263,01 | 1934 | 239 | 1546 170 | 38.3 | 24.82
35 | ФССЦ-01.2.01.01-0019 Приказ Минстроя России от 30.12.2016 №1039/пр | Битумы нефтяные дорожные марки: БНД-60/90, БНД 90/130 (т) ИНДЕКС К ПОЗИЦИИ(справочно): ФССЦ-01.2.01.01-0019 4 квартал 2019 г. МАТ=9,54 Автомобильные дороги | 0,007 | 1690 |  | 12
36 | ФЕР27-06-021-01 Приказ Минстроя России №1039/пр от 30.12.2016 | На каждые 0,5 см изменения толщины покрытия добавлять или исключать: к расценке 27-06-020-01 (1000 м2) ИНДЕКС К ПОЗИЦИИ(справочно): ФЕР27-06-021-01 4 квартал 2019 г. ОЗП=17,88; ЭМ=0,15 Автомобильные дороги: НР (26 руб.): 142% от ФОТ СП (15 руб.): 95%*0.85 от ФОТ | 1,296 0,648*2 | 3,97 0,87 | 3.1 | 5 | 1 | 4 | 0.09 | 0.12
37 | ФССЦ-01.2.01.01-0019 Приказ Минстроя России от 30.12.2016 №1039/пр | Битумы нефтяные дорожные марки: БНД-60/90, БНД 90/130 (т) ИНДЕКС К ПОЗИЦИИ(справочно): ФССЦ-01.2.01.01-0019 4 квартал 2019 г. МАТ=9,54 Автомобильные дороги | 0,0018 | 1690 |  | 3
38 | ФССЦ-04.2.01.01-0036 Приказ Минстроя России от 30.12.2016 №1039/пр | Смеси асфальтобетонные дорожные, аэродромные и асфальтобетон (горячие для плотного асфальтобетона мелко и крупнозернистые, песчаные), марка: II, тип Б (т) ИНДЕКС К ПОЗИЦИИ(справочно): ФССЦ-04.2.01.01-0036 4 квартал 2019 г. МАТ=8,69 Автомобильные дороги | 78.28 | 512.4 |  | 40111
39 | ФССЦпг-03-21-01-054 Приказ Минстроя России от 30.12.2016 №1039/пр | Перевозка грузов автомобилями-самосвалами грузоподъемностью 10 т работающих вне карьера на расстояние: I класс груза до 54 км (1 т груза) ИНДЕКС К ПОЗИЦИИ(справочно): ФССЦпг-03-21-01-054 4 квартал 2019 г. ЭМ=11,8 Перевозка грузов автотранспортом: НР 0% от ФОТ СП 0% от ФОТ | 78,28 | 28.74 | 28.74 | 2250 |  | 2250
40 | ФССЦпг-03-21-01-030 Приказ Минстроя России №1039/пр от 30.12.2016 | Перевозка грузов автомобилями-самосвалами грузоподъемностью 10 т работающих вне карьера на расстояние: I класс груза до 30 км (1 т груза) ИНДЕКС К ПОЗИЦИИ(справочно): ФССЦпг-03-21-01-030 4 квартал 2019 г. ЭМ=11,81 Перевозка грузов автотранспортом: НР 0% от ФОТ СП 0% от ФОТ | -78,28 | 19.29 | 19.29 | -1510 |  | -1510
Устройство дорожной одежды ПК0+00
Тип В
41 | ФЕР27-06-026-01 Приказ Минстроя России от 30.12.2016 №1039/пр | Розлив вяжущих материалов (т) ИНДЕКС К ПОЗИЦИИ(справочно): ФЕР27-06-026-01 4 квартал 2019 г. ЭМ=8,09; ЗПМ=17,88 Автомобильные дороги: НР (26 руб.): 142% от ФОТ СП (15 руб.): 95%*0.85 от ФОТ | 0,1 0,07+0,03 | 39.1 | 39,1 7,15 | 4 |  | 4 1
42 | ФССЦ-01.2.01.01-0019 Приказ Минстроя России от 30.12.2016 №1039/пр | Битумы нефтяные дорожные марки: БНД-60/90, БНД 90/130 (т) ИНДЕКС К ПОЗИЦИИ(справочно): ФССЦ-01.2.01.01-0019 4 квартал 2019 г. МАТ=9,54 Автомобильные дороги | 0,103 | 1690 |  | 174
43 | ФСЭМ-91.08.02-001 Приказ Минстроя России от 30.12.2016 №1039/пр | Автогудронаторы 3500 л (маш.-ч) ИНДЕКС К ПОЗИЦИИ(справочно): ФСЭМ-91.08.02-001 4 квартал 2019 г. ЭМ=8,09; ЗПМ=17,88 Автомобильные дороги: НР (77 руб.): 142% от ФОТ СП (44 руб.): 95%*0.85 от ФОТ | 0,127926 0,103*0,023*54 | 118.47 | 118,47 21,66 | 15 |  | 15 3
44 | ФЕР27-03-004-01 Приказ Минстроя России от 30.12.2016 №1039/пр | Устройство выравнивающего слоя из асфальтобетонной смеси: с применением укладчиков асфальтобетона (100 т) ИНДЕКС К ПОЗИЦИИ(справочно): ФЕР27-03-004-01 4 квартал 2019 г. ОЗП=17,88; ЭМ=4,96; ЗПМ=17,88; МАТ=10 Автомобильные дороги: НР (838 руб.): 142% от ФОТ СП (476 руб.): 95%*0.85 от ФОТ | 0,0637 6,37 / 100 | 2992,9 212,48 | 2656,8 296,9 | 191 | 14 | 169 19 | 21.77 | 1.39
45 | ФССЦ-04.2.01.01-0036 Приказ Минстроя России от 30.12.2016 №1039/пр | Смеси асфальтобетонные дорожные, аэродромные и асфальтобетон (горячие для плотного асфальтобетона мелко и крупнозернистые, песчаные), марка: II, тип Б (т) ИНДЕКС К ПОЗИЦИИ(справочно): ФССЦ-04.2.01.01-0036 4 квартал 2019 г. МАТ=8,69 Автомобильные дороги | 6.43 | 512.4 |  | 3295
46 | ФССЦпг-03-21-01-054 Приказ Минстроя России от 30.12.2016 №1039/пр | Перевозка грузов автомобилями-самосвалами грузоподъемностью 10 т работающих вне карьера на расстояние: I класс груза до 54 км (1 т груза) ИНДЕКС К ПОЗИЦИИ(справочно): ФССЦпг-03-21-01-054 4 квартал 2019 г. ЭМ=11,8 Перевозка грузов автотранспортом: НР 0% от ФОТ СП 0% от ФОТ | 6.43 | 28.74 | 28.74 | 185 |  | 185
47 | ФССЦпг-03-21-01-030 Приказ Минстроя России №1039/пр от 30.12.2016 | Перевозка грузов автомобилями-самосвалами грузоподъемностью 10 т работающих вне карьера на расстояние: I класс груза до 30 км (1 т груза) ИНДЕКС К ПОЗИЦИИ(справочно): ФССЦпг-03-21-01-030 4 квартал 2019 г. ЭМ=11,81 Перевозка грузов автотранспортом: НР 0% от ФОТ СП 0% от ФОТ | -6,43 | 19.29 | 19.29 | -124 |  | -124
48 | ФЕР27-06-020-01 Приказ Минстроя России от 30.12.2016 №1039/пр | Устройство покрытия толщиной 4 см из горячих асфальтобетонных смесей плотных мелкозернистых типа АБВ, плотность каменных материалов: 2,5-2,9 т/м3 (1000 м2) ИНДЕКС К ПОЗИЦИИ(справочно): ФЕР27-06-020-01 4 квартал 2019 г. ОЗП=17,88; ЭМ=4,9; ЗПМ=17,88; МАТ=5,77 Автомобильные дороги: НР (1396 руб.): 142% от ФОТ СП (794 руб.): 95%*0.85 от ФОТ | 0,088 88 / 1000 | 2984,49 368,45 | 2385,37 263,01 | 263 | 32 | 210 23 | 38.3 | 3.37
49 | ФССЦ-01.2.01.01-0019 Приказ Минстроя России от 30.12.2016 №1039/пр | Битумы нефтяные дорожные марки: БНД-60/90, БНД 90/130 (т) ИНДЕКС К ПОЗИЦИИ(справочно): ФССЦ-01.2.01.01-0019 4 квартал 2019 г. МАТ=9,54 Автомобильные дороги | 0,001 | 1690 |  | 2
50 | ФЕР27-06-021-01 Приказ Минстроя России №1039/пр от 30.12.2016 | На каждые 0,5 см изменения толщины покрытия добавлять или исключать: к расценке 27-06-020-01 (1000 м2) ИНДЕКС К ПОЗИЦИИ(справочно): ФЕР27-06-021-01 4 квартал 2019 г. ОЗП=17,88; ЭМ=0,15 Автомобильные дороги: НР 142% от ФОТ СП 95%*0.85 от ФОТ | 0,176 0,088*2 | 3,97 0,87 | 3.1 | 1 |  | 1 | 0.09 | 0.02
51 | ФССЦ-01.2.01.01-0019 Приказ Минстроя России от 30.12.2016 №1039/пр | Битумы нефтяные дорожные марки: БНД-60/90, БНД 90/130 (т) ИНДЕКС К ПОЗИЦИИ(справочно): ФССЦ-01.2.01.01-0019 4 квартал 2019 г. МАТ=9,54 Автомобильные дороги | 0,0002 | 1690
52 | ФССЦ-04.2.01.01-0036 Приказ Минстроя России от 30.12.2016 №1039/пр | Смеси асфальтобетонные дорожные, аэродромные и асфальтобетон (горячие для плотного асфальтобетона мелко и крупнозернистые, песчаные), марка: II, тип Б (т) ИНДЕКС К ПОЗИЦИИ(справочно): ФССЦ-04.2.01.01-0036 4 квартал 2019 г. МАТ=8,69 Автомобильные дороги | 10.63 | 512.4 |  | 5447
53 | ФССЦпг-03-21-01-054 Приказ Минстроя России от 30.12.2016 №1039/пр | Перевозка грузов автомобилями-самосвалами грузоподъемностью 10 т работающих вне карьера на расстояние: I класс груза до 54 км (1 т груза) ИНДЕКС К ПОЗИЦИИ(справочно): ФССЦпг-03-21-01-054 4 квартал 2019 г. ЭМ=11,8 Перевозка грузов автотранспортом: НР 0% от ФОТ СП 0% от ФОТ | 10,63 | 28.74 | 28.74 | 306 |  | 306
54 | ФССЦпг-03-21-01-030 Приказ Минстроя России №1039/пр от 30.12.2016 | Перевозка грузов автомобилями-самосвалами грузоподъемностью 10 т работающих вне карьера на расстояние: I класс груза до 30 км (1 т груза) ИНДЕКС К ПОЗИЦИИ(справочно): ФССЦпг-03-21-01-030 4 квартал 2019 г. ЭМ=11,81 Перевозка грузов автотранспортом: НР 0% от ФОТ СП 0% от ФОТ | -10,63 | 19.29 | 19.29 | -205 |  | -205
Укрепление обочин
55 | ФЕР27-04-001-02 Приказ Минстроя России от 30.12.2016 №1039/пр | Устройство подстилающих и выравнивающих слоев оснований: из песчано-гравийной смеси, дресвы (100 м3) ИНДЕКС К ПОЗИЦИИ(справочно): ФЕР27-04-001-02 4 квартал 2019 г. ОЗП=17,88; ЭМ=6,3; ЗПМ=17,88; МАТ=26,72 Автомобильные дороги: НР (964 руб.): 142% от ФОТ СП (548 руб.): 95%*0.85 от ФОТ | 0,12 12 / 100 | 2381,84 126,07 | 2238,69 187,96 | 286 | 15 | 269 23 | 15.72 | 1.89
56 | ФССЦ-02.2.04.03-0003 Приказ Минстроя России от 30.12.2016 №1039/пр | Смесь песчано-гравийная природная (м3) ИНДЕКС К ПОЗИЦИИ(справочно): ФССЦ-02.2.04.03-0003 4 квартал 2019 г. МАТ=18,4 Автомобильные дороги | 14,64 0,12*122 | 60 |  | 878
57 | ФССЦпг-03-21-01-054 Приказ Минстроя России от 30.12.2016 №1039/пр | Перевозка грузов автомобилями-самосвалами грузоподъемностью 10 т работающих вне карьера на расстояние: I класс груза до 54 км (1 т груза) ИНДЕКС К ПОЗИЦИИ(справочно): ФССЦпг-03-21-01-054 4 квартал 2019 г. ЭМ=11,8 Перевозка грузов автотранспортом: НР 0% от ФОТ СП 0% от ФОТ | 23.42 | 28.74 | 28.74 | 673 |  | 673
58 | ФССЦпг-03-21-01-030 Приказ Минстроя России от 30.12.2016 №1039/пр | Перевозка грузов автомобилями-самосвалами грузоподъемностью 10 т работающих вне карьера на расстояние: I класс груза до 30 км (1 т груза) ИНДЕКС К ПОЗИЦИИ(справочно): ФССЦпг-03-21-01-030 4 квартал 2019 г. ЭМ=11,81 Перевозка грузов автотранспортом: НР 0% от ФОТ СП 0% от ФОТ | -23,42 | 19.29 | 19.29 | -452 |  | -452
59 | ФЕР27-08-001-11 Приказ Минстроя России от 30.12.2016 №1039/пр | Укрепление обочин щебнем толщиной 10 см (1000 м2) ИНДЕКС К ПОЗИЦИИ(справочно): ФЕР27-08-001-11 4 квартал 2019 г. ОЗП=17,88; ЭМ=7,99; ЗПМ=17,88; МАТ=26,72 Автомобильные дороги: НР (229 руб.): 142% от ФОТ СП (130 руб.): 95%*0.85 от ФОТ | 0,013 13 / 1000 | 2869,61 394,53 | 2426,28 327,59 | 37 | 5 | 32 4 | 48.29 | 0.63
60 | ФССЦ-02.2.05.04-0093 Приказ Минстроя России от 30.12.2016 №1039/пр | Щебень из природного камня для строительных работ марка: 800, фракция 20-40 мм (м3) ИНДЕКС К ПОЗИЦИИ(справочно): ФССЦ-02.2.05.04-0093 4 квартал 2019 г. МАТ=17,64 Автомобильные дороги | 1,638 0,013*126 | 108.4 |  | 178
61 | ФССЦпг-03-21-01-054 Приказ Минстроя России от 30.12.2016 №1039/пр | Перевозка грузов автомобилями-самосвалами грузоподъемностью 10 т работающих вне карьера на расстояние: I класс груза до 54 км (1 т груза) ИНДЕКС К ПОЗИЦИИ(справочно): ФССЦпг-03-21-01-054 4 квартал 2019 г. ЭМ=11,8 Перевозка грузов автотранспортом: НР 0% от ФОТ СП 0% от ФОТ | 2.62 | 28.74 | 28.74 | 75 |  | 75
62 | ФССЦпг-03-21-01-030 Приказ Минстроя России от 30.12.2016 №1039/пр | Перевозка грузов автомобилями-самосвалами грузоподъемностью 10 т работающих вне карьера на расстояние: I класс груза до 30 км (1 т груза) ИНДЕКС К ПОЗИЦИИ(справочно): ФССЦпг-03-21-01-030 4 квартал 2019 г. ЭМ=11,81 Перевозка грузов автотранспортом: НР 0% от ФОТ СП 0% от ФОТ | -2,62 | 19.29 | 19.29 | -51 |  | -51
63 | ФЕР27-08-001-11 Приказ Минстроя России от 30.12.2016 №1039/пр | Укрепление обочин щебнем толщиной 10 см (прим.асфальтогранулят) (1000 м2) ИНДЕКС К ПОЗИЦИИ(справочно): ФЕР27-08-001-11 4 квартал 2019 г. ОЗП=17,88; ЭМ=7,99; ЗПМ=17,88; МАТ=26,72 Автомобильные дороги: НР (229 руб.): 142% от ФОТ СП (130 руб.): 95%*0.85 от ФОТ | 0,013 13 / 1000 | 2869,61 394,53 | 2426,28 327,59 | 37 | 5 | 32 4 | 48.29 | 0.63
64 |  | Асфальтогранулят (т) ИНДЕКС К ПОЗИЦИИ(справочно): 1 ОЗП=7,75; ЭМ-ЗПМ=7,75; ЗПМ=7,75; МАТ=7,75 Автомобильные дороги | 0.42
65 | ФССЦпг-01-01-01-034 Приказ Минстроя России от 30.12.2016 №1039/пр | Погрузо-разгрузочные работы при автомобильных перевозках: Погрузка щебня (выгрузка учитывает затраты на штабелирование) (1 т груза) ИНДЕКС К ПОЗИЦИИ(справочно): ФССЦпг-01-01-01-034 4 квартал 2019 г. ЭМ=7,4; ЗПМ=17,88 Погрузо-разгрузочные работы: НР 0% от ФОТ СП 0% от ФОТ | 0.42 | 3.28 | 3.28 | 1 |  | 1
66 | ФССЦпг-03-21-01-001 Приказ Минстроя России от 30.12.2016 №1039/пр | Перевозка грузов автомобилями-самосвалами грузоподъемностью 10 т работающих вне карьера на расстояние: I класс груза до 1 км (1 т груза) ИНДЕКС К ПОЗИЦИИ(справочно): ФССЦпг-03-21-01-001 4 квартал 2019 г. ЭМ=11,78 Перевозка грузов автотранспортом: НР 0% от ФОТ СП 0% от ФОТ | 0.42 | 2.91 | 2.91 | 1 |  | 1
67 | ФЕР27-08-001-11 Приказ Минстроя России от 30.12.2016 №1039/пр | Укрепление обочин щебнем толщиной 10 см (1000 м2) ИНДЕКС К ПОЗИЦИИ(справочно): ФЕР27-08-001-11 4 квартал 2019 г. ОЗП=17,88; ЭМ=7,99; ЗПМ=17,88; МАТ=26,72 Автомобильные дороги: НР (2183 руб.): 142% от ФОТ СП (1241 руб.): 95%*0.85 от ФОТ | 0,119 119 / 1000 | 2869,61 394,53 | 2426,28 327,59 | 341 | 47 | 289 39 | 48.29 | 5.75
68 | ФССЦ-02.2.05.04-0093 Приказ Минстроя России от 30.12.2016 №1039/пр | Щебень из природного камня для строительных работ марка: 800, фракция 20-40 мм (м3) ИНДЕКС К ПОЗИЦИИ(справочно): ФССЦ-02.2.05.04-0093 4 квартал 2019 г. МАТ=17,64 Автомобильные дороги | 14,994 0,119*126 | 108.4 |  | 1625
69 | ФССЦпг-03-21-01-054 Приказ Минстроя России от 30.12.2016 №1039/пр | Перевозка грузов автомобилями-самосвалами грузоподъемностью 10 т работающих вне карьера на расстояние: I класс груза до 54 км (1 т груза) ИНДЕКС К ПОЗИЦИИ(справочно): ФССЦпг-03-21-01-054 4 квартал 2019 г. ЭМ=11,8 Перевозка грузов автотранспортом: НР 0% от ФОТ СП 0% от ФОТ | 23.99 | 28.74 | 28.74 | 689 |  | 689
70 | ФССЦпг-03-21-01-030 Приказ Минстроя России от 30.12.2016 №1039/пр | Перевозка грузов автомобилями-самосвалами грузоподъемностью 10 т работающих вне карьера на расстояние: I класс груза до 30 км (1 т груза) ИНДЕКС К ПОЗИЦИИ(справочно): ФССЦпг-03-21-01-030 4 квартал 2019 г. ЭМ=11,81 Перевозка грузов автотранспортом: НР 0% от ФОТ СП 0% от ФОТ | -23,99 | 19.29 | 19.29 | -463 |  | -463
Устройство переходной призмы
71 | ФЕР27-04-001-04 Приказ Минстроя России от 30.12.2016 №1039/пр | Устройство подстилающих и выравнивающих слоев оснований: из щебня (100 м3) ИНДЕКС К ПОЗИЦИИ(справочно): ФЕР27-04-001-04 4 квартал 2019 г. ОЗП=17,88; ЭМ=6,48; ЗПМ=17,88; МАТ=26,72 Автомобильные дороги: НР (9978 руб.): 142% от ФОТ СП (5674 руб.): 95%*0.85 от ФОТ | 0,83 83 / 100 | 3551,63 195,7 | 3338,85 278,65 | 2948 | 162 | 2771 231 | 24.19 | 20.08
72 | ФССЦ-02.2.05.04-0093 Приказ Минстроя России от 30.12.2016 №1039/пр | Щебень из природного камня для строительных работ марка: 800, фракция 20-40 мм (м3) ИНДЕКС К ПОЗИЦИИ(справочно): ФССЦ-02.2.05.04-0093 4 квартал 2019 г. МАТ=17,64 Автомобильные дороги | 104,58 0,83*126 | 108.4 |  | 11336
73 | ФССЦпг-03-21-01-054 Приказ Минстроя России от 30.12.2016 №1039/пр | Перевозка грузов автомобилями-самосвалами грузоподъемностью 10 т работающих вне карьера на расстояние: I класс груза до 54 км (1 т груза) ИНДЕКС К ПОЗИЦИИ(справочно): ФССЦпг-03-21-01-054 4 квартал 2019 г. ЭМ=11,8 Перевозка грузов автотранспортом: НР 0% от ФОТ СП 0% от ФОТ | 167.33 | 28.74 | 28.74 | 4809 |  | 4809
74 | ФССЦпг-03-21-01-030 Приказ Минстроя России от 30.12.2016 №1039/пр | Перевозка грузов автомобилями-самосвалами грузоподъемностью 10 т работающих вне карьера на расстояние: I класс груза до 30 км (1 т груза) ИНДЕКС К ПОЗИЦИИ(справочно): ФССЦпг-03-21-01-030 4 квартал 2019 г. ЭМ=11,81 Перевозка грузов автотранспортом: НР 0% от ФОТ СП 0% от ФОТ | -167,33 | 19.29 | 19.29 | -3228 |  | -3228
Итого прямые затраты по смете в базисных ценах | [5 empty] | 167878 | 1547 | 33542 1951 |  | 182.96
Итого прямые затраты по смете с учетом индексов, в текущих ценах | [5 empty] | 1840591 | 27660 | 294989 34883 |  | 182.96
Накладные расходы | [5 empty] | 81602
Сметная прибыль | [5 empty] | 45286
Итоги по смете:
Земляные работы, выполняемые механизированным способом | [5 empty] | 22195 |  |  |  | 5.08
Перевозка грузов автотранспортом | [5 empty] | 176463
Земляные работы, выполняемые по другим видам работ (подготовительным, сопутствующим, укрепительным) | [5 empty] | 30271 |  |  |  | 34.26
Автомобильные дороги | [5 empty] | 1738543 |  |  |  | 143.62
Погрузо-разгрузочные работы | [5 empty] | 7
Итого | [5 empty] | 1967479 |  |  |  | 182.96
В том числе:
Материалы | [5 empty] | 1517942
Машины и механизмы | [5 empty] | 294989
ФОТ | [5 empty] | 62543
Накладные расходы | [5 empty] | 81602
Сметная прибыль | [5 empty] | 45286
ВСЕГО по смете | [5 empty] | 1967479 |  |  |  | 182.96
Составил: ___________________________Панаева
(должность, подпись, расшифровка)
Проверил: ___________________________Тихонова
(должность, подпись, расшифровка)