## ЛСР по форме №4
СОГЛАСОВАНО: | [7 empty] | УТВЕРЖДАЮ:
Заместитель главы МО "Красногорский район" | [7 empty] | Глава МО "Красногорский район"
Салтыков С. В. | [7 empty] | Корепанов В. С.
______________ | [7 empty] | ____________
" _____ " ________________ 2020 г. | [7 empty] | "_____ " ______________2020 г.
Ремонт улиц в с. Красногорское Удмуртской Республики
(наименование стройки)
ЛОКАЛЬНЫЙ СМЕТНЫЙ РАСЧЕТ № 02-02-08
(локальная смета)
на | ремонт автомобильной дороги по проезду от западной объездной дороги до ул. Мира в с. Красногорское, участок км 0+670 - км 1+283 в Красногорском районе Удмуртской Республики: строительство круглой металлической трубы Д.н. 1,020м на ПК 4+07 вправо 16,6м
(наименование работ и затрат, наименование объекта)
Основание: ТКР2-12-13,ведомость разборки сущ.дорожных сооружений
| Сметная стоимость строительных работ _______________________________________________________________________________________________ |  | ___________________________558,279 |  | тыс. руб.
| Средства на оплату труда _______________________________________________________________________________________________ |  | ___________________________61,456 |  | тыс. руб.
| Сметная трудоемкость _______________________________________________________________________________________________ |  | _______________________________________________________________________________________________363,18 |  | чел.час
Составлен(а) в текущих (прогнозных) ценах по состоянию на 4 квартал 2019 г.
№ пп | Шифр и номер позиции норматива | Наименование работ и затрат, единица измерения | Количество | Стоимость единицы, руб. |  | Общая стоимость, руб. |  |  | Затраты труда рабочих, чел.-ч, не занятых обслуживанием машин
|  |  |  | всего | эксплуата- ции машин | Всего | оплаты труда | эксплуата- ция машин
|  |  |  | оплаты труда | в т.ч. оплаты труда |  |  | в т.ч. оплаты труда | на единицу | всего
1 | 2 | 3 | 4 | 5 | 6 | 7 | 8 | 9 | 10 | 11
Раздел 1. Строительство круглой металлической труб Д.н. 1,020м ПК 4+07 вправо 16,6м
1 | ФЕР01-01-003-02 Приказ Минстроя России от 30.12.2016 №1039/пр | Разработка грунта в отвал экскаваторами "драглайн" или "обратная лопата" с ковшом вместимостью: 1 (1-1,2) м3, группа грунтов 2 (1000 м3) (Прил.1.12 п.3.46 Разработка вязких грунтов повышенной влажности, сильно налипающих на стенки и зубья ковша одноковшовых экскаваторов (кроме грунтов 5-6 группы) ОЗП=1,1; ЭМ=1,1 к расх.; ЗПМ=1,1; ТЗ=1,1; ТЗМ=1,1) ИНДЕКС К ПОЗИЦИИ(справочно): ФЕР01-01-003-02 4 квартал 2019 г. ОЗП=17,88; ЭМ=8,38; ЗПМ=17,88 Земляные работы, выполняемые механизированным способом: НР (425 руб.): 95% от ФОТ СП (190 руб.): 50%*0.85 от ФОТ | 0,091 (9+82) / 1000 | 2085,61 59,11 | 2026,5 222,61 | 190 | 5 | 185 20 | 7.579 | 0.69
2 | ФЕР01-02-057-02 Приказ Минстроя России от 30.12.2016 №1039/пр | Разработка грунта вручную в траншеях глубиной до 2 м без креплений с откосами, группа грунтов: 2 (100 м3) (Прил.1.12 п.3.184 Разработка и обратная засыпка вручную сильно налипающего на инструменты грунта: 2 группы ОЗП=1,15; ТЗ=1,15) ИНДЕКС К ПОЗИЦИИ(справочно): ФЕР01-02-057-02 4 квартал 2019 г. ОЗП=17,88 Земляные работы, выполняемые ручным способом: НР (1774 руб.): 80% от ФОТ СП (848 руб.): 45%*0.85 от ФОТ | 0,09 9 / 100 | 1381,38 1381,38 |  | 124 | 124 |  | 177.1 | 15.94
3 | ФЕР01-02-068-02 Приказ Минстроя России от 30.12.2016 №1039/пр | Водоотлив: из котлованов (100 м3) ИНДЕКС К ПОЗИЦИИ(справочно): ФЕР01-02-068-02 4 квартал 2019 г. ОЗП=17,88; ЭМ=8,35 Земляные работы, выполняемые по другим видам работ (подготовительным, сопутствующим, укрепительным): НР (1960 руб.): 80% от ФОТ СП (937 руб.): 45%*0.85 от ФОТ | 0,15 15 / 100 | 1947,08 910,49 | 1036.59 | 292 | 137 | 155 | 116.73 | 17.51
4 | ФЕР01-01-033-05 Приказ Минстроя России от 30.12.2016 №1039/пр | Засыпка траншей и котлованов с перемещением грунта до 5 м бульдозерами мощностью: 79 кВт (108 л.с.), группа грунтов 2 (1000 м3) ИНДЕКС К ПОЗИЦИИ(справочно): ФЕР01-01-033-05 4 квартал 2019 г. ЭМ=9,59; ЗПМ=17,88 Земляные работы, выполняемые механизированным способом: НР (17 руб.): 95% от ФОТ СП (8 руб.): 50%*0.85 от ФОТ | 0,018 18 / 1000 | 330.51 | 330,51 56,43 | 6 |  | 6 1
5 | ФЕР01-01-033-11 Приказ Минстроя России от 30.12.2016 №1039/пр | При перемещении грунта на каждые последующие 5 м добавлять: к расценке 01-01-033-05 (1000 м3) ИНДЕКС К ПОЗИЦИИ(справочно): ФЕР01-01-033-11 4 квартал 2019 г. ЭМ=9,59; ЗПМ=17,88 Земляные работы, выполняемые механизированным способом: НР (17 руб.): 95% от ФОТ СП (8 руб.): 50%*0.85 от ФОТ | 0,054 0,018*3 | 146.28 | 146,28 24,98 | 8 |  | 8 1
6 | ФЕР01-02-061-01 Приказ Минстроя России от 30.12.2016 №1039/пр | Засыпка вручную траншей, пазух котлованов и ям, группа грунтов: 1 (100 м3) ИНДЕКС К ПОЗИЦИИ(справочно): ФЕР01-02-061-01 4 квартал 2019 г. ОЗП=17,88 Земляные работы, выполняемые ручным способом: НР (2474 руб.): 80% от ФОТ СП (1183 руб.): 45%*0.85 от ФОТ | 0,26 26 / 100 | 663,75 663,75 |  | 173 | 173 |  | 88.5 | 23.01
7 | ФЕР30-01-001-02 Приказ Минстроя России от 30.12.2016 №1039/пр | Устройство подушек под фундаменты опор мостов: песчаных, из гравия, дресвы или их смеси с песком (100 м3) ИНДЕКС К ПОЗИЦИИ(справочно): ФЕР30-01-001-02 4 квартал 2019 г. ОЗП=17,88; ЭМ=4,39; ЗПМ=17,88; МАТ=12,56 Мосты и трубы: НР (15007 руб.): 110% от ФОТ СП (9277 руб.): 80%*0.85 от ФОТ | 0,4 40 / 100 | 8560,35 1838,58 | 643,17 71,02 | 3424 | 735 | 257 28 | 225.04 | 90.02
8 | ФССЦ-02.3.01.02-0015 Приказ Минстроя России от 30.12.2016 №1039/пр | Песок природный для строительных: работ средний (м3) ИНДЕКС К ПОЗИЦИИ(справочно): ФССЦ-02.3.01.02-0015 4 квартал 2019 г. МАТ=12,56 Мосты и трубы | -44 | 55.26 |  | -2431
9 | ФССЦ-02.2.04.03-0003 Приказ Минстроя России от 30.12.2016 №1039/пр | Смесь песчано-гравийная природная (м3) ИНДЕКС К ПОЗИЦИИ(справочно): ФССЦ-02.2.04.03-0003 4 квартал 2019 г. МАТ=18,4 Мосты и трубы | 48,8 0,4*122 | 60 |  | 2928
10 | ФССЦпг-03-21-01-054 Приказ Минстроя России от 30.12.2016 №1039/пр | Перевозка грузов автомобилями-самосвалами грузоподъемностью 10 т работающих вне карьера на расстояние: I класс груза до 54 км (1 т груза) ИНДЕКС К ПОЗИЦИИ(справочно): ФССЦпг-03-21-01-054 4 квартал 2019 г. ЭМ=11,8 Перевозка грузов автотранспортом: НР 0% от ФОТ СП 0% от ФОТ | 78.08 | 28.74 | 28.74 | 2244 |  | 2244
11 | ФССЦпг-03-21-01-030 Приказ Минстроя России от 30.12.2016 №1039/пр | Перевозка грузов автомобилями-самосвалами грузоподъемностью 10 т работающих вне карьера на расстояние: I класс груза до 30 км (1 т груза) ИНДЕКС К ПОЗИЦИИ(справочно): ФССЦпг-03-21-01-030 4 квартал 2019 г. ЭМ=11,81 Перевозка грузов автотранспортом: НР 0% от ФОТ СП 0% от ФОТ | -78,08 | 19.29 | 19.29 | -1506 |  | -1506
12 | ФЕР30-01-001-01 Приказ Минстроя России от 30.12.2016 №1039/пр | Устройство подушек под фундаменты опор мостов: щебеночных (100 м3) ИНДЕКС К ПОЗИЦИИ(справочно): ФЕР30-01-001-01 4 квартал 2019 г. ОЗП=17,88; ЭМ=4,39; ЗПМ=17,88; МАТ=17,64 Мосты и трубы: НР (315 руб.): 110% от ФОТ СП (194 руб.): 80%*0.85 от ФОТ | 0,008 0,8 / 100 | 17687,83 1885,96 | 734,27 81,08 | 142 | 15 | 6 1 | 230.84 | 1.85
13 | ФССЦпг-03-21-01-054 Приказ Минстроя России от 30.12.2016 №1039/пр | Перевозка грузов автомобилями-самосвалами грузоподъемностью 10 т работающих вне карьера на расстояние: I класс груза до 54 км (1 т груза) ИНДЕКС К ПОЗИЦИИ(справочно): ФССЦпг-03-21-01-054 4 квартал 2019 г. ЭМ=11,8 Перевозка грузов автотранспортом: НР 0% от ФОТ СП 0% от ФОТ | 1.78 | 28.74 | 28.74 | 51 |  | 51
14 | ФССЦпг-03-21-01-030 Приказ Минстроя России от 30.12.2016 №1039/пр | Перевозка грузов автомобилями-самосвалами грузоподъемностью 10 т работающих вне карьера на расстояние: I класс груза до 30 км (1 т груза) ИНДЕКС К ПОЗИЦИИ(справочно): ФССЦпг-03-21-01-030 4 квартал 2019 г. ЭМ=11,81 Перевозка грузов автотранспортом: НР 0% от ФОТ СП 0% от ФОТ | -1,78 | 19.29 | 19.29 | -34 |  | -34
15 | ФЕР30-01-001-01 Приказ Минстроя России от 30.12.2016 №1039/пр | Устройство подушек под фундаменты опор мостов: щебеночных (100 м3) ИНДЕКС К ПОЗИЦИИ(справочно): ФЕР30-01-001-01 4 квартал 2019 г. ОЗП=17,88; ЭМ=4,39; ЗПМ=17,88; МАТ=17,64 Мосты и трубы: НР (1987 руб.): 110% от ФОТ СП (1228 руб.): 80%*0.85 от ФОТ | 0,0515 5,15 / 100 | 17687,83 1885,96 | 734,27 81,08 | 911 | 97 | 38 4 | 230.84 | 11.89
16 | ФССЦпг-03-21-01-054 Приказ Минстроя России от 30.12.2016 №1039/пр | Перевозка грузов автомобилями-самосвалами грузоподъемностью 10 т работающих вне карьера на расстояние: I класс груза до 54 км (1 т груза) ИНДЕКС К ПОЗИЦИИ(справочно): ФССЦпг-03-21-01-054 4 квартал 2019 г. ЭМ=11,8 Перевозка грузов автотранспортом: НР 0% от ФОТ СП 0% от ФОТ | 11.45 | 28.74 | 28.74 | 329 |  | 329
17 | ФССЦпг-03-21-01-030 Приказ Минстроя России от 30.12.2016 №1039/пр | Перевозка грузов автомобилями-самосвалами грузоподъемностью 10 т работающих вне карьера на расстояние: I класс груза до 30 км (1 т груза) ИНДЕКС К ПОЗИЦИИ(справочно): ФССЦпг-03-21-01-030 4 квартал 2019 г. ЭМ=11,81 Перевозка грузов автотранспортом: НР 0% от ФОТ СП 0% от ФОТ | -11,45 | 19.29 | 19.29 | -221 |  | -221
18 | ФЕР30-07-001-01 Приказ Минстроя России от 30.12.2016 №1039/пр | Укладка лекальных блоков под звенья водопропускных железобетонных круглых труб под насыпями железных и автомобильных дорог, отверстия труб: до 1 м (м3) ИНДЕКС К ПОЗИЦИИ(справочно): ФЕР30-07-001-01 4 квартал 2019 г. ОЗП=17,88; ЭМ=6,22; ЗПМ=17,88; МАТ=6,38 Мосты и трубы: НР (1770 руб.): 110% от ФОТ СП (1094 руб.): 80%*0.85 от ФОТ | 2.96 | 147,17 19,23 | 98,43 11,07 | 436 | 57 | 291 33 | 2.17 | 6.42
19 | ФССЦ-05.1.08.01-0111 Приказ Минстроя России от 30.12.2016 №1039/пр | Блоки лекальные под звенья круглых труб и лотков: Ф 20-1 /бетон В20 (М250), объем 0,74 м3, расход арматуры 31,8 кг/ (т.п. 503-7-015.90) (шт) ИНДЕКС К ПОЗИЦИИ(справочно): ФССЦ-05.1.08.01-0111 4 квартал 2019 г. МАТ=7,22 Мосты и трубы | 4 | 1327.47 |  | 5310
20 | ФССЦпг-03-01-01-200 Приказ Минстроя России от 30.12.2016 №1039/пр | Перевозка грузов автомобилями бортовыми грузоподъемностью до 15 т на расстояние: I класс груза до 200 км (1 т груза) ИНДЕКС К ПОЗИЦИИ(справочно): ФССЦпг-03-01-01-200 4 квартал 2019 г. ЭМ=14,23 Перевозка грузов автотранспортом: НР 0% от ФОТ СП 0% от ФОТ | 7.4 | 64.94 | 64.94 | 481 |  | 481
21 | ФССЦпг-03-01-01-201 Приказ Минстроя России от 30.12.2016 №1039/пр | Свыше 200 км добавлять на каждый последующий 1 км: I класс груза (1 т груза) (до расстояния 220 км ПЗ=20 (ОЗП=20; ЭМ=20 к расх.; ЗПМ=20; МАТ=20 к расх.; ТЗ=20; ТЗМ=20)) ИНДЕКС К ПОЗИЦИИ(справочно): ФССЦпг-03-01-01-201 4 квартал 2019 г. ЭМ=14,55 Перевозка грузов автотранспортом: НР 0% от ФОТ СП 0% от ФОТ | 7,4 | 5.2 | 5.2 | 38 |  | 38
22 | ФССЦпг-03-01-01-030 Приказ Минстроя России от 30.12.2016 №1039/пр | Перевозка грузов автомобилями бортовыми грузоподъемностью до 15 т на расстояние: I класс груза до 30 км (1 т груза) ИНДЕКС К ПОЗИЦИИ(справочно): ФССЦпг-03-01-01-030 4 квартал 2019 г. ЭМ=14,24 Перевозка грузов автотранспортом: НР 0% от ФОТ СП 0% от ФОТ | -7,4 | 18.16 | 18.16 | -134 |  | -134
23 | ФЕР30-01-010-01 Приказ Минстроя России от 30.12.2016 №1039/пр | Устройство монолитных фундаментов труб и опор мостов (100 м3) ИНДЕКС К ПОЗИЦИИ(справочно): ФЕР30-01-010-01 4 квартал 2019 г. ОЗП=17,88; ЭМ=9,5; ЗПМ=17,88; МАТ=5,02 Мосты и трубы: НР (296 руб.): 110% от ФОТ СП (183 руб.): 80%*0.85 от ФОТ | 0,0042 (0,10+0,32) / 100 | 15723,92 2963,51 | 5256,93 719,69 | 66 | 12 | 22 3 | 319 | 1.34
24 | ФССЦ-01.7.07.12-0011 Приказ Минстроя России от 30.12.2016 №1039/пр | Пленка оберточная гидроизоляционная ПДС, толщиной 0,55 мм (м2) ИНДЕКС К ПОЗИЦИИ(справочно): ФССЦ-01.7.07.12-0011 4 квартал 2019 г. МАТ=4,56 Мосты и трубы | 0,2726 | 28.72 |  | 8
25 | ФССЦ-04.1.02.05-0061 Приказ Минстроя России от 30.12.2016 №1039/пр | Бетон тяжелый, крупность заполнителя: 40 мм, класс В20 (М250) F-300 (м3) ИНДЕКС К ПОЗИЦИИ(справочно): ФССЦ-04.1.02.05-0061 4 квартал 2019 г. МАТ=6,3 Мосты и трубы | 0,4284 | 714.95 |  | 306
26 | ФССЦпг-03-33-01-050 Приказ Минстроя России от 30.12.2016 №1039/пр | Перевозка бетонных смесей и строительных растворов, готовых к употреблению, автобетоносмесителем 6 м3: I класс груза до 50 км (1 т груза) ИНДЕКС К ПОЗИЦИИ(справочно): ФССЦпг-03-33-01-050 4 квартал 2019 г. ЭМ=5,82; ЗПМ=17,88 Перевозка грузов автотранспортом: НР 0% от ФОТ СП 0% от ФОТ | 1.05 | 38.73 | 38.73 | 41 |  | 41
27 | ФССЦпг-03-33-01-051 Приказ Минстроя России от 30.12.2016 №1039/пр | Свыше 50 км добавлять на каждый последующий 1 км: I класс груза (1 т груза) (до расстояния 57 км ПЗ=7 (ОЗП=7; ЭМ=7 к расх.; ЗПМ=7; МАТ=7 к расх.; ТЗ=7; ТЗМ=7)) ИНДЕКС К ПОЗИЦИИ(справочно): ФССЦпг-03-33-01-051 4 квартал 2019 г. ЭМ=5,78; ЗПМ=17,88 Перевозка грузов автотранспортом: НР 0% от ФОТ СП 0% от ФОТ | 1,05 | 4.13 | 4.13 | 4 |  | 4
28 | ФССЦпг-03-33-01-030 Приказ Минстроя России от 30.12.2016 №1039/пр | Перевозка бетонных смесей и строительных растворов, готовых к употреблению, автобетоносмесителем 6 м3: I класс груза до 30 км (1 т груза) ИНДЕКС К ПОЗИЦИИ(справочно): ФССЦпг-03-33-01-030 4 квартал 2019 г. ЭМ=5,82; ЗПМ=17,88 Перевозка грузов автотранспортом: НР 0% от ФОТ СП 0% от ФОТ | -1,05 | 26.82 | 26.82 | -28 |  | -28
29 | ФЕР22-01-011-16 Приказ Минстроя России от 30.12.2016 №1039/пр | Укладка стальных водопроводных труб с гидравлическим испытанием диаметром: 1000 мм (км) ИНДЕКС К ПОЗИЦИИ(справочно): ФЕР22-01-011-16 4 квартал 2019 г. ОЗП=17,88; ЭМ=6,7; ЗПМ=17,88; МАТ=11,69 Наружные сети водопровода, канализации, теплоснабжения, газопровода: НР (6345 руб.): 130% от ФОТ СП (3692 руб.): 89%*0.85 от ФОТ | 0,009 9/1000 | 135398,82 19354,5 | 103407,33 10991,01 | 1219 | 174 | 931 99 | 1870 | 16.83
30 | ФССЦ-01.7.03.01-0001 Приказ Минстроя России от 30.12.2016 №1039/пр | Вода (м3) ИНДЕКС К ПОЗИЦИИ(справочно): ФССЦ-01.7.03.01-0001 4 квартал 2019 г. МАТ=26,72 Наружные сети водопровода, канализации, теплоснабжения, газопровода | -14,13 | 2.44 |  | -34
31 | ФССЦ-23.5.01.08-0066 Приказ Минстроя России от 30.12.2016 №1039/пр | Трубы стальные электросварные прямошовные и спирально-шовные группы А и Б с сопротивлением по разрыву 38 кгс/мм2, наружный диаметр: 1020 мм, толщина стенки 10 мм (м) ИНДЕКС К ПОЗИЦИИ(справочно): ФССЦ-23.5.01.08-0066 4 квартал 2019 г. МАТ=5,24 Мосты и трубы | 9,036 | 1898.4 |  | 17154
32 | ФЕР16-07-005-04 Приказ Минстроя России от 30.12.2016 №1039/пр | Гидравлическое испытание трубопроводов систем отопления, водопровода и горячего водоснабжения диаметром: до 400 мм (100 м) ИНДЕКС К ПОЗИЦИИ(справочно): ФЕР16-07-005-04 4 квартал 2019 г. ОЗП=17,88; ЭМ=4,05; МАТ=26,43 Сантехнические работы - внутренние (трубопроводы, водопровод, канализация, отопление, газоснабжение, вентиляция и кондиционирование воздуха): НР (-114 руб.): 128% от ФОТ СП (-63 руб.): 83%*0.85 от ФОТ | -0,09 -9 / 100 | 255,96 58,32 | 44.51 | -23 | -5 | -4 | 5.01 | -0.45
33 | ФССЦ-01.7.03.01-0001 Приказ Минстроя России от 30.12.2016 №1039/пр | Вода (м3) ИНДЕКС К ПОЗИЦИИ(справочно): ФССЦ-01.7.03.01-0001 4 квартал 2019 г. МАТ=26,72 Сантехнические работы - внутренние (трубопроводы, водопровод, канализация, отопление, газоснабжение, вентиляция и кондиционирование воздуха) | 5,58 --5,58 | 2.44 |  | 14
34 | ФЕР30-07-014-03 Приказ Минстроя России от 30.12.2016 №1039/пр | Сооружение оголовков круглых водопропускных труб одноочковых отверстием: 1-2 м (м3) ИНДЕКС К ПОЗИЦИИ(справочно): ФЕР30-07-014-03 4 квартал 2019 г. ОЗП=17,88; ЭМ=6,21; ЗПМ=17,88; МАТ=6,41 Мосты и трубы: НР (5960 руб.): 110% от ФОТ СП (3684 руб.): 80%*0.85 от ФОТ | 8,08 3,12+4,96 | 291 28,3 | 81,93 9,18 | 2351 | 229 | 662 74 | 3.12 | 25.21
35 | ФССЦ-04.1.02.02-0005 Приказ Минстроя России от 30.12.2016 №1039/пр | Бетон тяжелый для гидротехнических сооружений (на сульфатостойком портландцементе), класс: В12,5 (М150) (м3) ИНДЕКС К ПОЗИЦИИ(справочно): ФССЦ-04.1.02.02-0005 4 квартал 2019 г. МАТ=6,43 Мосты и трубы | -1,697 | 685.54 |  | -1163
36 | ФССЦ-04.1.02.05-0061 Приказ Минстроя России от 30.12.2016 №1039/пр | Бетон тяжелый, крупность заполнителя: 40 мм, класс В20 (М250)F-300 (м3) ИНДЕКС К ПОЗИЦИИ(справочно): ФССЦ-04.1.02.05-0061 4 квартал 2019 г. МАТ=6,3 Мосты и трубы | 1.58 | 714.95 |  | 1130
37 | ФССЦпг-03-33-01-050 Приказ Минстроя России от 30.12.2016 №1039/пр | Перевозка бетонных смесей и строительных растворов, готовых к употреблению, автобетоносмесителем 6 м3: I класс груза до 50 км (1 т груза) ИНДЕКС К ПОЗИЦИИ(справочно): ФССЦпг-03-33-01-050 4 квартал 2019 г. ЭМ=5,82; ЗПМ=17,88 Перевозка грузов автотранспортом: НР 0% от ФОТ СП 0% от ФОТ | 3.871 | 38.73 | 38.73 | 150 |  | 150
38 | ФССЦпг-03-33-01-051 Приказ Минстроя России от 30.12.2016 №1039/пр | Свыше 50 км добавлять на каждый последующий 1 км: I класс груза (1 т груза) (до расстояния 57 км ПЗ=7 (ОЗП=7; ЭМ=7 к расх.; ЗПМ=7; МАТ=7 к расх.; ТЗ=7; ТЗМ=7)) ИНДЕКС К ПОЗИЦИИ(справочно): ФССЦпг-03-33-01-051 4 квартал 2019 г. ЭМ=5,78; ЗПМ=17,88 Перевозка грузов автотранспортом: НР 0% от ФОТ СП 0% от ФОТ | 3,871 | 4.13 | 4.13 | 16 |  | 16
39 | ФССЦпг-03-33-01-030 Приказ Минстроя России от 30.12.2016 №1039/пр | Перевозка бетонных смесей и строительных растворов, готовых к употреблению, автобетоносмесителем 6 м3: I класс груза до 30 км (1 т груза) ИНДЕКС К ПОЗИЦИИ(справочно): ФССЦпг-03-33-01-030 4 квартал 2019 г. ЭМ=5,82; ЗПМ=17,88 Перевозка грузов автотранспортом: НР 0% от ФОТ СП 0% от ФОТ | -3,871 | 26.82 | 26.82 | -104 |  | -104
40 | ФССЦ-05.1.08.01-0211 Приказ Минстроя России от 30.12.2016 №1039/пр | Блоки портальных оголовков и диафрагмы оголовков железобетонные (м3) ИНДЕКС К ПОЗИЦИИ(справочно): ФССЦ-05.1.08.01-0211 4 квартал 2019 г. МАТ=6,46 Мосты и трубы | 3.12 | 1638 |  | 5111
41 | ФССЦ-05.1.08.01-0074 Приказ Минстроя России от 30.12.2016 №1039/пр | Блоки железобетонные: оголовков железобетонных и бетонных труб и лотков (м3) ИНДЕКС К ПОЗИЦИИ(справочно): ФССЦ-05.1.08.01-0074 4 квартал 2019 г. МАТ=10,49 Мосты и трубы | 4.96 | 1008.4 |  | 5002
42 | ФССЦпг-03-01-01-200 Приказ Минстроя России от 30.12.2016 №1039/пр | Перевозка грузов автомобилями бортовыми грузоподъемностью до 15 т на расстояние: I класс груза до 200 км (1 т груза) ИНДЕКС К ПОЗИЦИИ(справочно): ФССЦпг-03-01-01-200 4 квартал 2019 г. ЭМ=14,23 Перевозка грузов автотранспортом: НР 0% от ФОТ СП 0% от ФОТ | 20,2 7,8+12,4 | 64.94 | 64.94 | 1312 |  | 1312
43 | ФССЦпг-03-01-01-201 Приказ Минстроя России от 30.12.2016 №1039/пр | Свыше 200 км добавлять на каждый последующий 1 км: I класс груза (1 т груза) (до расстояния 220 км ПЗ=20 (ОЗП=20; ЭМ=20 к расх.; ЗПМ=20; МАТ=20 к расх.; ТЗ=20; ТЗМ=20)) ИНДЕКС К ПОЗИЦИИ(справочно): ФССЦпг-03-01-01-201 4 квартал 2019 г. ЭМ=14,55 Перевозка грузов автотранспортом: НР 0% от ФОТ СП 0% от ФОТ | 20,2 | 5.2 | 5.2 | 105 |  | 105
44 | ФССЦпг-03-01-01-030 Приказ Минстроя России от 30.12.2016 №1039/пр | Перевозка грузов автомобилями бортовыми грузоподъемностью до 15 т на расстояние: I класс груза до 30 км (1 т груза) ИНДЕКС К ПОЗИЦИИ(справочно): ФССЦпг-03-01-01-030 4 квартал 2019 г. ЭМ=14,24 Перевозка грузов автотранспортом: НР 0% от ФОТ СП 0% от ФОТ | -20,2 | 18.16 | 18.16 | -367 |  | -367
45 | ФЕР46-03-017-04 Приказ Минстроя России от 30.12.2016 №1039/пр | Заделка отверстий, гнезд и борозд: в стенах и перегородках железобетонных площадью до 0,2 м2 (м3) ИНДЕКС К ПОЗИЦИИ(справочно): ФЕР46-03-017-04 4 квартал 2019 г. ОЗП=17,88; ЭМ=12,98; ЗПМ=17,88; МАТ=5,38 Работы по реконструкции зданий и сооружений (усиление и замена существующих конструкций, разборка и возведение отдельных конструктивных элементов): НР (6372 руб.): 110% от ФОТ СП (3447 руб.): 70%*0.85 от ФОТ | 0.65 | 1123,01 494,38 | 28,74 4,99 | 730 | 321 | 19 3 | 61.11 | 39.72
46 | ФССЦ-04.3.01.09-0015 Приказ Минстроя России от 30.12.2016 №1039/пр | Раствор готовый кладочный цементный марки: 150 (м3) ИНДЕКС К ПОЗИЦИИ(справочно): ФССЦ-04.3.01.09-0015 4 квартал 2019 г. МАТ=6,65 Работы по реконструкции зданий и сооружений (усиление и замена существующих конструкций, разборка и возведение отдельных конструктивных элементов) | 0.676 | 548.3 |  | 371
47 | ФЕР30-08-023-03 Приказ Минстроя России от 30.12.2016 №1039/пр | Устройство гидроизоляции опор мостов и труб: обмазочной битумной мастикой двухслойной (100 м2) (МАТ=0 к расх.) ИНДЕКС К ПОЗИЦИИ(справочно): ФЕР30-08-023-03 4 квартал 2019 г. ОЗП=17,88; ЭМ=3,85; ЗПМ=17,88; МАТ=7,43 Мосты и трубы: НР (7356 руб.): 110% от ФОТ СП (4547 руб.): 80%*0.85 от ФОТ | 0,541 54,1 / 100 | 1111,39 655,45 | 455,94 34,75 | 601 | 355 | 246 19 | 71.4 | 38.63
48 | ФССЦ-01.2.01.02-0022 Приказ Минстроя России от 30.12.2016 №1039/пр | Битумы нефтяные строительные для кровельных мастик марки: БНМ-75/35 (т) ИНДЕКС К ПОЗИЦИИ(справочно): ФССЦ-01.2.01.02-0022 4 квартал 2019 г. МАТ=4,94 Мосты и трубы | 0,24345 0,541*0,45 | 1920.98 |  | 468
49 | ФЕР13-03-004-10 Приказ Минстроя России от 30.12.2016 №1039/пр | Окраска металлических огрунтованных поверхностей: эмалью ЭП-1236 (100 м2) ИНДЕКС К ПОЗИЦИИ(справочно): ФЕР13-03-004-10 4 квартал 2019 г. ОЗП=17,88; ЭМ=6,97; ЗПМ=17,88; МАТ=4,05 Защита строительных конструкций и оборудования от коррозии: НР (386 руб.): 90% от ФОТ СП (255 руб.): 70%*0.85 от ФОТ | 0,566 56,6 / 100 | 1537,47 42,08 | 7,32 0,45 | 870 | 24 | 4 | 4.64 | 2.63
50 | ФЕР13-04-005-02 Приказ Минстроя России от 30.12.2016 №1039/пр | Гуммирование из растворов: с нанесением герметика марки 51-Г-10 толщиной 1,5 мм (м2) ИНДЕКС К ПОЗИЦИИ(справочно): ФЕР13-04-005-02 4 квартал 2019 г. ОЗП=17,88; ЭМ=12,06; ЗПМ=17,88; МАТ=1,96 Защита строительных конструкций и оборудования от коррозии: НР (4538 руб.): 90% от ФОТ СП (3000 руб.): 70%*0.85 от ФОТ | 9.42 | 162,54 28,77 | 4,29 1,16 | 1531 | 271 | 40 11 | 2.63 | 24.77
51 | ФССЦ-14.5.01.11-0212 Приказ Минстроя России от 30.12.2016 №1039/пр | Герметик марки: 51-Г-10 (кг) ИНДЕКС К ПОЗИЦИИ(справочно): ФССЦ-14.5.01.11-0212 4 квартал 2019 г. МАТ=1,35 Защита строительных конструкций и оборудования от коррозии | -25,81 | 37.8 |  | -976
52 | ФССЦ-14.5.01.08-0001 Приказ Минстроя России от 30.12.2016 №1039/пр | Герметик марки: 51-УТ-37 (кг) ИНДЕКС К ПОЗИЦИИ(справочно): ФССЦ-14.5.01.08-0001 4 квартал 2019 г. МАТ=4,03 Защита строительных конструкций и оборудования от коррозии | 25,81 | 76.94 |  | 1986
53 | ФССЦ-04.1.02.05-0063 Приказ Минстроя России от 30.12.2016 №1039/пр | Бетон тяжелый, крупность заполнителя: 40 мм, класс В25 (М350) F300 (м3) ИНДЕКС К ПОЗИЦИИ(справочно): ФССЦ-04.1.02.05-0063 4 квартал 2019 г. МАТ=6,4 Работы по реконструкции зданий и сооружений (усиление и замена существующих конструкций, разборка и возведение отдельных конструктивных элементов) | 0.22 | 737.23 |  | 162
54 | ФССЦпг-03-33-01-050 Приказ Минстроя России от 30.12.2016 №1039/пр | Перевозка бетонных смесей и строительных растворов, готовых к употреблению, автобетоносмесителем 6 м3: I класс груза до 50 км (1 т груза) ИНДЕКС К ПОЗИЦИИ(справочно): ФССЦпг-03-33-01-050 4 квартал 2019 г. ЭМ=5,82; ЗПМ=17,88 Перевозка грузов автотранспортом: НР 0% от ФОТ СП 0% от ФОТ | 0.539 | 38.73 | 38.73 | 21 |  | 21
55 | ФССЦпг-03-33-01-051 Приказ Минстроя России от 30.12.2016 №1039/пр | Свыше 50 км добавлять на каждый последующий 1 км: I класс груза (1 т груза) (до расстояния 57 км ПЗ=7 (ОЗП=7; ЭМ=7 к расх.; ЗПМ=7; МАТ=7 к расх.; ТЗ=7; ТЗМ=7)) ИНДЕКС К ПОЗИЦИИ(справочно): ФССЦпг-03-33-01-051 4 квартал 2019 г. ЭМ=5,78; ЗПМ=17,88 Перевозка грузов автотранспортом: НР 0% от ФОТ СП 0% от ФОТ | 0,539 | 4.13 | 4.13 | 2 |  | 2
56 | ФССЦпг-03-33-01-030 Приказ Минстроя России от 30.12.2016 №1039/пр | Перевозка бетонных смесей и строительных растворов, готовых к употреблению, автобетоносмесителем 6 м3: I класс груза до 30 км (1 т груза) ИНДЕКС К ПОЗИЦИИ(справочно): ФССЦпг-03-33-01-030 4 квартал 2019 г. ЭМ=5,82; ЗПМ=17,88 Перевозка грузов автотранспортом: НР 0% от ФОТ СП 0% от ФОТ | -0,539 | 26.82 | 26.82 | -14 |  | -14
Восстановление земляного полотна
57 | ФЕР01-01-030-07 Приказ Минстроя России от 30.12.2016 №1039/пр | Разработка грунта с перемещением до 10 м бульдозерами мощностью: 79 кВт (108 л.с.), группа грунтов 3 (1000 м3) (Прил.1.12 п.3.76 При перемещении бульдозерами ранее разработанных разрыхленных грунтов, за исключением взорванной скальной породы, сыпучих барханных и дюнных песков ЭМ=0,85 к расх.; ЗПМ=0,85; ТЗМ=0,85) ИНДЕКС К ПОЗИЦИИ(справочно): ФЕР01-01-030-07 4 квартал 2019 г. ЭМ=9,59; ЗПМ=17,88 Земляные работы, выполняемые механизированным способом: НР (68 руб.): 95% от ФОТ СП (31 руб.): 50%*0.85 от ФОТ | 0,036 36 / 1000 | 573.3 | 573,3 97,89 | 21 |  | 21 4
58 | ФЕР01-01-030-15 Приказ Минстроя России от 30.12.2016 №1039/пр | При перемещении грунта на каждые последующие 10 м добавлять: к расценке 01-01-030-07 (1000 м3) ИНДЕКС К ПОЗИЦИИ(справочно): ФЕР01-01-030-15 4 квартал 2019 г. ЭМ=9,59; ЗПМ=17,88 Земляные работы, выполняемые механизированным способом: НР (51 руб.): 95% от ФОТ СП (23 руб.): 50%*0.85 от ФОТ | 0,036 | 487.07 | 487,07 83,16 | 18 |  | 18 3
59 | ФЕР01-02-001-04 Приказ Минстроя России от 30.12.2016 №1039/пр | Уплотнение грунта прицепными катками на пневмоколесном ходу 25 т на первый проход по одному следу при толщине слоя: 45 см (1000 м3) ИНДЕКС К ПОЗИЦИИ(справочно): ФЕР01-02-001-04 4 квартал 2019 г. ЭМ=9,06; ЗПМ=17,88 Земляные работы, выполняемые механизированным способом: НР (85 руб.): 95% от ФОТ СП (38 руб.): 50%*0.85 от ФОТ | 0,036 36 / 1000 | 816.26 | 816,26 132,91 | 29 |  | 29 5
60 | ФЕР01-02-001-10 Приказ Минстроя России от 30.12.2016 №1039/пр | На каждый последующий проход по одному следу добавлять: к расценке 01-02-001-04 (1000 м3) ИНДЕКС К ПОЗИЦИИ(справочно): ФЕР01-02-001-10 4 квартал 2019 г. ЭМ=6,02; ЗПМ=17,88 Земляные работы, выполняемые механизированным способом: НР (85 руб.): 95% от ФОТ СП (38 руб.): 50%*0.85 от ФОТ | 0,324 0,036*9 | 120.44 | 120,44 14,11 | 39 |  | 39 5
Укрепительные работы
61 | ФЕР01-02-046-05 Приказ Минстроя России от 30.12.2016 №1039/пр | Укрепление откосов земляного полотна бетонными : монолитными плитами при толщине до 10 см (100 м2) (Прил.1.12 п.3.182 Укрепление горизонтальных поверхностей бетонными плитами ОЗП=0,9; ТЗ=0,9) ИНДЕКС К ПОЗИЦИИ(справочно): ФЕР01-02-046-05 4 квартал 2019 г. ОЗП=17,88; ЭМ=6,22; ЗПМ=17,88; МАТ=6,1 Земляные работы, выполняемые по другим видам работ (подготовительным, сопутствующим, укрепительным): НР (758 руб.): 80% от ФОТ СП (363 руб.): 45%*0.85 от ФОТ | 0,052 5,2 / 100 | 8236,84 977,46 | 393,53 38,62 | 428 | 51 | 20 2 | 121.878 | 6.34
62 | ФССЦ-04.1.02.05-0006 Приказ Минстроя России от 30.12.2016 №1039/пр | Бетон тяжелый, класс: В15 (М200) (м3) ИНДЕКС К ПОЗИЦИИ(справочно): ФССЦ-04.1.02.05-0006 4 квартал 2019 г. МАТ=6,14 Земляные работы, выполняемые по другим видам работ (подготовительным, сопутствующим, укрепительным) | -0,5304 | 592.76 |  | -314
63 | ФЕР01-02-046-06 Приказ Минстроя России от 30.12.2016 №1039/пр | Укрепление откосов земляного полотна бетонными : на каждый 1 см изменения толщины добавлять к расценке 01-02-046-05 (100 м2) (Прил.1.12 п.3.182 Укрепление горизонтальных поверхностей бетонными плитами ОЗП=0,9; ТЗ=0,9) ИНДЕКС К ПОЗИЦИИ(справочно): ФЕР01-02-046-06 4 квартал 2019 г. ОЗП=17,88; ЭМ=13,21; ЗПМ=17,88; МАТ=6,17 Земляные работы, выполняемые по другим видам работ (подготовительным, сопутствующим, укрепительным): НР (-86 руб.): 80% от ФОТ СП (-41 руб.): 45%*0.85 от ФОТ | -0,104 -0,052*2 | 717,47 55 | 1,31 0,23 | -75 | -6 |  | 6.858 | -0.71
64 | ФССЦ-04.1.02.05-0006 Приказ Минстроя России от 30.12.2016 №1039/пр | Бетон тяжелый, класс: В15 (М200) (м3) ИНДЕКС К ПОЗИЦИИ(справочно): ФССЦ-04.1.02.05-0006 4 квартал 2019 г. МАТ=6,14 Земляные работы, выполняемые по другим видам работ (подготовительным, сопутствующим, укрепительным) | 0,1061 --0,1061 | 592.76 |  | 63
65 | ФЕР01-02-046-05 Приказ Минстроя России от 30.12.2016 №1039/пр | Укрепление откосов земляного полотна бетонными : монолитными плитами при толщине до 10 см (100 м2) ИНДЕКС К ПОЗИЦИИ(справочно): ФЕР01-02-046-05 4 квартал 2019 г. ОЗП=17,88; ЭМ=6,22; ЗПМ=17,88; МАТ=6,1 Земляные работы, выполняемые по другим видам работ (подготовительным, сопутствующим, укрепительным): НР (3505 руб.): 80% от ФОТ СП (1676 руб.): 45%*0.85 от ФОТ | 0,218 21,8 / 100 | 8345,45 1086,07 | 393,53 38,62 | 1819 | 237 | 86 8 | 135.42 | 29.52
66 | ФССЦ-02.2.05.04-0093 Приказ Минстроя России от 30.12.2016 №1039/пр | Щебень из природного камня для строительных работ марка: 800, фракция 20-40 мм (м3) ИНДЕКС К ПОЗИЦИИ(справочно): ФССЦ-02.2.05.04-0093 4 квартал 2019 г. МАТ=17,64 Земляные работы, выполняемые по другим видам работ (подготовительным, сопутствующим, укрепительным) | 2,8034 2,62*1,07 | 108.4 |  | 304
67 | ФССЦпг-03-21-01-054 Приказ Минстроя России от 30.12.2016 №1039/пр | Перевозка грузов автомобилями-самосвалами грузоподъемностью 10 т работающих вне карьера на расстояние: I класс груза до 54 км (1 т груза) ИНДЕКС К ПОЗИЦИИ(справочно): ФССЦпг-03-21-01-054 4 квартал 2019 г. ЭМ=11,8 Перевозка грузов автотранспортом: НР 0% от ФОТ СП 0% от ФОТ | 4.49 | 28.74 | 28.74 | 129 |  | 129
68 | ФССЦпг-03-21-01-030 Приказ Минстроя России от 30.12.2016 №1039/пр | Перевозка грузов автомобилями-самосвалами грузоподъемностью 10 т работающих вне карьера на расстояние: I класс груза до 30 км (1 т груза) ИНДЕКС К ПОЗИЦИИ(справочно): ФССЦпг-03-21-01-030 4 квартал 2019 г. ЭМ=11,81 Перевозка грузов автотранспортом: НР 0% от ФОТ СП 0% от ФОТ | -4,49 | 19.29 | 19.29 | -87 |  | -87
69 | ФССЦ-04.1.02.05-0006 Приказ Минстроя России от 30.12.2016 №1039/пр | Бетон тяжелый, класс: В15 (М200) (м3) ИНДЕКС К ПОЗИЦИИ(справочно): ФССЦ-04.1.02.05-0006 4 квартал 2019 г. МАТ=6,14 Перевозка грузов автотранспортом | -2,224 | 592.76 |  | -1318
70 | ФЕР01-02-046-06 Приказ Минстроя России от 30.12.2016 №1039/пр | Укрепление откосов земляного полотна бетонными : на каждый 1 см изменения толщины добавлять к расценке 01-02-046-05 (100 м2) ИНДЕКС К ПОЗИЦИИ(справочно): ФЕР01-02-046-06 4 квартал 2019 г. ОЗП=17,88; ЭМ=13,21; ЗПМ=17,88; МАТ=6,17 Земляные работы, выполняемые по другим видам работ (подготовительным, сопутствующим, укрепительным): НР (-386 руб.): 80% от ФОТ СП (-185 руб.): 45%*0.85 от ФОТ | -0,436 -0,218*2 | 723,58 61,11 | 1,31 0,23 | -315 | -27 | -1 | 7.62 | -3.32
71 | ФССЦ-04.1.02.05-0006 Приказ Минстроя России от 30.12.2016 №1039/пр | Бетон тяжелый, класс: В15 (М200) (м3) ИНДЕКС К ПОЗИЦИИ(справочно): ФССЦ-04.1.02.05-0006 4 квартал 2019 г. МАТ=6,14 Земляные работы, выполняемые по другим видам работ (подготовительным, сопутствующим, укрепительным) | 0,4447 --0,4447 | 592.76 |  | 264
72 | ФССЦ-04.1.02.05-0061 Приказ Минстроя России от 30.12.2016 №1039/пр | Бетон тяжелый, крупность заполнителя: 40 мм, класс В20 (М250) F-300 (м3) ИНДЕКС К ПОЗИЦИИ(справочно): ФССЦ-04.1.02.05-0061 4 квартал 2019 г. МАТ=6,3 Земляные работы, выполняемые по другим видам работ (подготовительным, сопутствующим, укрепительным) | 2,2644 2,22*1,02 | 714.95 |  | 1619
73 | ФССЦпг-03-33-01-050 Приказ Минстроя России от 30.12.2016 №1039/пр | Перевозка бетонных смесей и строительных растворов, готовых к употреблению, автобетоносмесителем 6 м3: I класс груза до 50 км (1 т груза) ИНДЕКС К ПОЗИЦИИ(справочно): ФССЦпг-03-33-01-050 4 квартал 2019 г. ЭМ=5,82; ЗПМ=17,88 Перевозка грузов автотранспортом: НР 0% от ФОТ СП 0% от ФОТ | 5.548 | 38.73 | 38.73 | 215 |  | 215
74 | ФССЦпг-03-33-01-051 Приказ Минстроя России от 30.12.2016 №1039/пр | Свыше 50 км добавлять на каждый последующий 1 км: I класс груза (1 т груза) (до расстояния 57 км ПЗ=7 (ОЗП=7; ЭМ=7 к расх.; ЗПМ=7; МАТ=7 к расх.; ТЗ=7; ТЗМ=7)) ИНДЕКС К ПОЗИЦИИ(справочно): ФССЦпг-03-33-01-051 4 квартал 2019 г. ЭМ=5,78; ЗПМ=17,88 Перевозка грузов автотранспортом: НР 0% от ФОТ СП 0% от ФОТ | 5,548 | 4.13 | 4.13 | 23 |  | 23
75 | ФССЦпг-03-33-01-030 Приказ Минстроя России от 30.12.2016 №1039/пр | Перевозка бетонных смесей и строительных растворов, готовых к употреблению, автобетоносмесителем 6 м3: I класс груза до 30 км (1 т груза) ИНДЕКС К ПОЗИЦИИ(справочно): ФССЦпг-03-33-01-030 4 квартал 2019 г. ЭМ=5,82; ЗПМ=17,88 Перевозка грузов автотранспортом: НР 0% от ФОТ СП 0% от ФОТ | -5,548 | 26.82 | 26.82 | -149 |  | -149
76 | ФЕР01-02-046-05 Приказ Минстроя России от 30.12.2016 №1039/пр | Укрепление откосов земляного полотна бетонными : монолитными плитами при толщине до 10 см (100 м2) (Прил.1.12 п.3.182 Укрепление горизонтальных поверхностей бетонными плитами ОЗП=0,9; ТЗ=0,9) ИНДЕКС К ПОЗИЦИИ(справочно): ФЕР01-02-046-05 4 квартал 2019 г. ОЗП=17,88; ЭМ=6,22; ЗПМ=17,88; МАТ=6,1 Земляные работы, выполняемые по другим видам работ (подготовительным, сопутствующим, укрепительным): НР (830 руб.): 80% от ФОТ СП (397 руб.): 45%*0.85 от ФОТ | 0,057 5,7 / 100 | 8236,84 977,46 | 393,53 38,62 | 469 | 56 | 22 2 | 121.878 | 6.95
77 | ФССЦ-02.2.05.04-0093 Приказ Минстроя России от 30.12.2016 №1039/пр | Щебень из природного камня для строительных работ марка: 800, фракция 20-40 мм (м3) ИНДЕКС К ПОЗИЦИИ(справочно): ФССЦ-02.2.05.04-0093 4 квартал 2019 г. МАТ=17,64 Земляные работы, выполняемые по другим видам работ (подготовительным, сопутствующим, укрепительным) | 0,642 0,6*1,07 | 108.4 |  | 70
78 | ФССЦпг-03-21-01-054 Приказ Минстроя России от 30.12.2016 №1039/пр | Перевозка грузов автомобилями-самосвалами грузоподъемностью 10 т работающих вне карьера на расстояние: I класс груза до 54 км (1 т груза) ИНДЕКС К ПОЗИЦИИ(справочно): ФССЦпг-03-21-01-054 4 квартал 2019 г. ЭМ=11,8 Перевозка грузов автотранспортом: НР 0% от ФОТ СП 0% от ФОТ | 1.03 | 28.74 | 28.74 | 30 |  | 30
79 | ФССЦпг-03-21-01-030 Приказ Минстроя России от 30.12.2016 №1039/пр | Перевозка грузов автомобилями-самосвалами грузоподъемностью 10 т работающих вне карьера на расстояние: I класс груза до 30 км (1 т груза) ИНДЕКС К ПОЗИЦИИ(справочно): ФССЦпг-03-21-01-030 4 квартал 2019 г. ЭМ=11,81 Перевозка грузов автотранспортом: НР 0% от ФОТ СП 0% от ФОТ | -1,03 | 19.29 | 19.29 | -20 |  | -20
80 | ФССЦ-04.1.02.05-0006 Приказ Минстроя России от 30.12.2016 №1039/пр | Бетон тяжелый, класс: В15 (М200) (м3) ИНДЕКС К ПОЗИЦИИ(справочно): ФССЦ-04.1.02.05-0006 4 квартал 2019 г. МАТ=6,14 Перевозка грузов автотранспортом | -0,5814 | 592.76 |  | -345
81 | ФЕР01-02-046-06 Приказ Минстроя России от 30.12.2016 №1039/пр | Укрепление откосов земляного полотна бетонными : на каждый 1 см изменения толщины добавлять к расценке 01-02-046-05 (100 м2) (Прил.1.12 п.3.182 Укрепление горизонтальных поверхностей бетонными плитами ОЗП=0,9; ТЗ=0,9) ИНДЕКС К ПОЗИЦИИ(справочно): ФЕР01-02-046-06 4 квартал 2019 г. ОЗП=17,88; ЭМ=13,21; ЗПМ=17,88; МАТ=6,17 Земляные работы, выполняемые по другим видам работ (подготовительным, сопутствующим, укрепительным): НР (86 руб.): 80% от ФОТ СП (41 руб.): 45%*0.85 от ФОТ | 0,114 (2*5,7) / 100 | 717,47 55 | 1,31 0,23 | 82 | 6 |  | 6.858 | 0.78
82 | ФССЦ-04.1.02.05-0006 Приказ Минстроя России от 30.12.2016 №1039/пр | Бетон тяжелый, класс: В15 (М200) (м3) ИНДЕКС К ПОЗИЦИИ(справочно): ФССЦ-04.1.02.05-0006 4 квартал 2019 г. МАТ=6,14 Земляные работы, выполняемые по другим видам работ (подготовительным, сопутствующим, укрепительным) | -0,1163 | 592.76 |  | -69
83 | ФССЦ-04.1.02.05-0061 Приказ Минстроя России от 30.12.2016 №1039/пр | Бетон тяжелый, крупность заполнителя: 40 мм, класс В20 (М250) F-300 (м3) ИНДЕКС К ПОЗИЦИИ(справочно): ФССЦ-04.1.02.05-0061 4 квартал 2019 г. МАТ=6,3 Земляные работы, выполняемые по другим видам работ (подготовительным, сопутствующим, укрепительным) | 0,714 0,7*1,02 | 714.95 |  | 510
84 | ФССЦпг-03-33-01-050 Приказ Минстроя России от 30.12.2016 №1039/пр | Перевозка бетонных смесей и строительных растворов, готовых к употреблению, автобетоносмесителем 6 м3: I класс груза до 50 км (1 т груза) ИНДЕКС К ПОЗИЦИИ(справочно): ФССЦпг-03-33-01-050 4 квартал 2019 г. ЭМ=5,82; ЗПМ=17,88 Перевозка грузов автотранспортом: НР 0% от ФОТ СП 0% от ФОТ | 1.749 | 38.73 | 38.73 | 68 |  | 68
85 | ФССЦпг-03-33-01-051 Приказ Минстроя России от 30.12.2016 №1039/пр | Свыше 50 км добавлять на каждый последующий 1 км: I класс груза (1 т груза) (до расстояния 57 км ПЗ=7 (ОЗП=7; ЭМ=7 к расх.; ЗПМ=7; МАТ=7 к расх.; ТЗ=7; ТЗМ=7)) ИНДЕКС К ПОЗИЦИИ(справочно): ФССЦпг-03-33-01-051 4 квартал 2019 г. ЭМ=5,78; ЗПМ=17,88 Перевозка грузов автотранспортом: НР 0% от ФОТ СП 0% от ФОТ | 1,749 | 4.13 | 4.13 | 7 |  | 7
86 | ФССЦпг-03-33-01-030 Приказ Минстроя России от 30.12.2016 №1039/пр | Перевозка бетонных смесей и строительных растворов, готовых к употреблению, автобетоносмесителем 6 м3: I класс груза до 30 км (1 т груза) ИНДЕКС К ПОЗИЦИИ(справочно): ФССЦпг-03-33-01-030 4 квартал 2019 г. ЭМ=5,82; ЗПМ=17,88 Перевозка грузов автотранспортом: НР 0% от ФОТ СП 0% от ФОТ | -1,749 | 26.82 | 26.82 | -47 |  | -47
87 | ФЕР30-01-011-01 Приказ Минстроя России от 30.12.2016 №1039/пр | Установка арматурных сеток в монолитных фундаментах труб и опор мостов (т) ИНДЕКС К ПОЗИЦИИ(справочно): ФЕР30-01-011-01 4 квартал 2019 г. ОЗП=17,88; МАТ=4,91 Мосты и трубы: НР (609 руб.): 110% от ФОТ СП (377 руб.): 80%*0.85 от ФОТ | 0,072 (59,4+12,6)/1000 | 464,75 434,15 |  | 33 | 31 |  | 48.4 | 3.48
88 | ФССЦ-08.4.02.01-0021 Приказ Минстроя России от 30.12.2016 №1039/пр | Арматурные сетки сварные (т) ИНДЕКС К ПОЗИЦИИ(справочно): ФССЦ-08.4.02.01-0021 4 квартал 2019 г. МАТ=8,17 Мосты и трубы | 0,072 | 7200 |  | 518
89 | ФЕР06-01-024-01 Приказ Минстроя России от 30.12.2016 №1039/пр | Устройство стен подвалов и подпорных стен: бетонных (100 м3) ИНДЕКС К ПОЗИЦИИ(справочно): ФЕР06-01-024-01 4 квартал 2019 г. ОЗП=17,88; ЭМ=6,5; ЗПМ=17,88; МАТ=7,41 Бетонные и железобетонные монолитные конструкции в промышленном строительстве: НР (695 руб.): 105% от ФОТ СП (366 руб.): 65%*0.85 от ФОТ | 0,011 1,1 / 100 | 8538,6 3129,09 | 2003,72 303,51 | 94 | 34 | 22 3 | 358.02 | 3.94
90 | ФССЦ-04.1.02.05-0061 Приказ Минстроя России от 30.12.2016 №1039/пр | Бетон тяжелый, крупность заполнителя: 40 мм, класс В20 (М250) F-300 (м3) ИНДЕКС К ПОЗИЦИИ(справочно): ФССЦ-04.1.02.05-0061 4 квартал 2019 г. МАТ=6,3 Бетонные и железобетонные монолитные конструкции в промышленном строительстве | 1,122 | 714.95 |  | 802
91 | ФССЦпг-03-33-01-050 Приказ Минстроя России от 30.12.2016 №1039/пр | Перевозка бетонных смесей и строительных растворов, готовых к употреблению, автобетоносмесителем 6 м3: I класс груза до 50 км (1 т груза) ИНДЕКС К ПОЗИЦИИ(справочно): ФССЦпг-03-33-01-050 4 квартал 2019 г. ЭМ=5,82; ЗПМ=17,88 Перевозка грузов автотранспортом: НР 0% от ФОТ СП 0% от ФОТ | 2.749 | 38.73 | 38.73 | 106 |  | 106
92 | ФССЦпг-03-33-01-051 Приказ Минстроя России от 30.12.2016 №1039/пр | Свыше 50 км добавлять на каждый последующий 1 км: I класс груза (1 т груза) (до расстояния 57 км ПЗ=7 (ОЗП=7; ЭМ=7 к расх.; ЗПМ=7; МАТ=7 к расх.; ТЗ=7; ТЗМ=7)) ИНДЕКС К ПОЗИЦИИ(справочно): ФССЦпг-03-33-01-051 4 квартал 2019 г. ЭМ=5,78; ЗПМ=17,88 Перевозка грузов автотранспортом: НР 0% от ФОТ СП 0% от ФОТ | 2,749 | 4.13 | 4.13 | 11 |  | 11
93 | ФССЦпг-03-33-01-030 Приказ Минстроя России от 30.12.2016 №1039/пр | Перевозка бетонных смесей и строительных растворов, готовых к употреблению, автобетоносмесителем 6 м3: I класс груза до 30 км (1 т груза) ИНДЕКС К ПОЗИЦИИ(справочно): ФССЦпг-03-33-01-030 4 квартал 2019 г. ЭМ=5,82; ЗПМ=17,88 Перевозка грузов автотранспортом: НР 0% от ФОТ СП 0% от ФОТ | -2,749 | 26.82 | 26.82 | -74 |  | -74
94 | ФЕР10-01-090-05 Приказ Минстроя России от 30.12.2016 №1039/пр | Антисептирование пастами: покрытий прогонов по фермам (100 м2) ИНДЕКС К ПОЗИЦИИ(справочно): ФЕР10-01-090-05 4 квартал 2019 г. ОЗП=17,88; ЭМ=13,12; ЗПМ=17,88; МАТ=5,08 Деревянные конструкции: НР (42 руб.): 118% от ФОТ СП (19 руб.): 63%*0.85 от ФОТ | 0,327 32,7 / 100 | 97,42 5,23 | 0,66 0,12 | 32 | 2 |  | 0.57 | 0.19
95 | ФССЦ-11.1.03.06-0075 Приказ Минстроя России от 30.12.2016 №1039/пр | Доски обрезные хвойных пород длиной: 2-3,75 м, шириной 75-150 мм, толщиной 32-40 мм, III сорта (м3) ИНДЕКС К ПОЗИЦИИ(справочно): ФССЦ-11.1.03.06-0075 4 квартал 2019 г. МАТ=7,25 Деревянные конструкции | 0.34 | 1100 |  | 374
Итого прямые затраты по смете в базисных ценах | [5 empty] | 56147 | 3108 | 5720 329 |  | 363.18
Итого прямые затраты по смете с учетом индексов, в текущих ценах | [5 empty] | 458201 | 55571 | 52834 5885 |  | 363.18
Накладные расходы | [5 empty] | 63225
Сметная прибыль | [5 empty] | 36853
Итоги по смете:
Земляные работы, выполняемые механизированным способом | [5 empty] | 3728 |  |  |  | 0.69
Земляные работы, выполняемые ручным способом | [5 empty] | 11589 |  |  |  | 38.95
Земляные работы, выполняемые по другим видам работ (подготовительным, сопутствующим, укрепительным) | [5 empty] | 51674 |  |  |  | 57.07
Мосты и трубы | [5 empty] | 391321 |  |  |  | 178.84
Перевозка грузов автотранспортом | [5 empty] | 22469
Наружные сети водопровода, канализации, теплоснабжения, газопровода | [5 empty] | 19811 |  |  |  | 16.83
Сантехнические работы - внутренние (трубопроводы, водопровод, канализация, отопление, газоснабжение, вентиляция и кондиционирование воздуха) | [5 empty] | -278 |  |  |  | -0.45
Работы по реконструкции зданий и сооружений (усиление и замена существующих конструкций, разборка и возведение отдельных конструктивных элементов) | [5 empty] | 21407 |  |  |  | 39.72
Защита строительных конструкций и оборудования от коррозии | [5 empty] | 26450 |  |  |  | 27.4
Бетонные и железобетонные монолитные конструкции в промышленном строительстве | [5 empty] | 7147 |  |  |  | 3.94
Деревянные конструкции | [5 empty] | 2961 |  |  |  | 0.19
Итого | [5 empty] | 558279 |  |  |  | 363.18
В том числе:
Материалы | [5 empty] | 349796
Машины и механизмы | [5 empty] | 52834
ФОТ | [5 empty] | 61456
Накладные расходы | [5 empty] | 63225
Сметная прибыль | [5 empty] | 36853
ВСЕГО по смете | [5 empty] | 558279 |  |  |  | 363.18
Составил: ___________________________Панаева
(должность, подпись, расшифровка)
Проверил: ___________________________Тихонова
(должность, подпись, расшифровка)