## ЛСР по форме №4
СОГЛАСОВАНО: | [7 empty] | УТВЕРЖДАЮ:
Заместитель главы МО "Красногорский район" | [7 empty] | Глава МО "Красногорский район"
Салтыков С. В. | [7 empty] | Корепанов В. С.
______________ | [7 empty] | ____________
" _____ " ________________ 2020 г. | [7 empty] | "_____ " ______________2020 г.
Ремонт улиц в с. Красногорское Удмуртской Республики
(наименование стройки)
ЛОКАЛЬНЫЙ СМЕТНЫЙ РАСЧЕТ № 02-02-09
(локальная смета)
на | ремонт автомобильной дороги по проезду от западной объездной дороги до ул. Мира в с. Красногорское, участок км 0+670 - км 1+283 в Красногорском районе Удмуртской Республики: строительство круглой металлической трубы Д.н.0,820м на ПК5+46
(наименование работ и затрат, наименование объекта)
Основание: ТКР2-14
| Сметная стоимость строительных работ _______________________________________________________________________________________________ |  | ___________________________263,768 |  | тыс. руб.
| Средства на оплату труда _______________________________________________________________________________________________ |  | ___________________________29,219 |  | тыс. руб.
| Сметная трудоемкость _______________________________________________________________________________________________ |  | _______________________________________________________________________________________________168,96 |  | чел.час
Составлен(а) в текущих (прогнозных) ценах по состоянию на 4 квартал 2019 г.
№ пп | Шифр и номер позиции норматива | Наименование работ и затрат, единица измерения | Количество | Стоимость единицы, руб. |  | Общая стоимость, руб. |  |  | Затраты труда рабочих, чел.-ч, не занятых обслуживанием машин
|  |  |  | всего | эксплуата- ции машин | Всего | оплаты труда | эксплуата- ция машин
|  |  |  | оплаты труда | в т.ч. оплаты труда |  |  | в т.ч. оплаты труда | на единицу | всего
1 | 2 | 3 | 4 | 5 | 6 | 7 | 8 | 9 | 10 | 11
Раздел 1. Строительство круглой металлической труб Дн=0,820м
1 | ФЕР01-01-003-02 Приказ Минстроя России от 30.12.2016 №1039/пр | Разработка грунта в отвал экскаваторами "драглайн" или "обратная лопата" с ковшом вместимостью: 1 (1-1,2) м3, группа грунтов 2 (1000 м3) (Прил.1.12 п.3.46 Разработка вязких грунтов повышенной влажности, сильно налипающих на стенки и зубья ковша одноковшовых экскаваторов (кроме грунтов 5-6 группы) ОЗП=1,1; ЭМ=1,1 к расх.; ЗПМ=1,1; ТЗ=1,1; ТЗМ=1,1) ИНДЕКС К ПОЗИЦИИ(справочно): ФЕР01-01-003-02 4 квартал 2019 г. ОЗП=17,88; ЭМ=8,38; ЗПМ=17,88 Земляные работы, выполняемые механизированным способом: НР (256 руб.): 95% от ФОТ СП (114 руб.): 50%*0.85 от ФОТ | 0,052 (32+20)/1000 | 2085,61 59,11 | 2026,5 222,61 | 108 | 3 | 105 12 | 7.579 | 0.39
2 | ФЕР01-02-057-01 Приказ Минстроя России от 30.12.2016 №1039/пр | Разработка грунта вручную в траншеях глубиной до 2 м без креплений с откосами, группа грунтов: 1 (100 м3) (Прил.1.12 п.3.183 Разработка и обратная засыпка вручную сильно налипающего на инструменты грунта: 1 группы ОЗП=1,1; ТЗ=1,1) ИНДЕКС К ПОЗИЦИИ(справочно): ФЕР01-02-057-01 4 квартал 2019 г. ОЗП=17,88 Земляные работы, выполняемые ручным способом: НР (286 руб.): 80% от ФОТ СП (137 руб.): 45%*0.85 от ФОТ | 0,02 2/100 | 1012,44 1012,44 |  | 20 | 20 |  | 129.8 | 2.6
3 | ФЕР01-02-068-02 Приказ Минстроя России от 30.12.2016 №1039/пр | Водоотлив: из котлованов (100 м3) ИНДЕКС К ПОЗИЦИИ(справочно): ФЕР01-02-068-02 4 квартал 2019 г. ОЗП=17,88; ЭМ=8,35 Земляные работы, выполняемые по другим видам работ (подготовительным, сопутствующим, укрепительным): НР (2474 руб.): 80% от ФОТ СП (1183 руб.): 45%*0.85 от ФОТ | 0,19 19 / 100 | 1947,08 910,49 | 1036.59 | 370 | 173 | 197 | 116.73 | 22.18
4 | ФЕР01-02-061-01 Приказ Минстроя России от 30.12.2016 №1039/пр | Засыпка вручную траншей, пазух котлованов и ям, группа грунтов: 1 (100 м3) ИНДЕКС К ПОЗИЦИИ(справочно): ФЕР01-02-061-01 4 квартал 2019 г. ОЗП=17,88 Земляные работы, выполняемые ручным способом: НР (1988 руб.): 80% от ФОТ СП (951 руб.): 45%*0.85 от ФОТ | 0,21 21/100 | 663,75 663,75 |  | 139 | 139 |  | 88.5 | 18.59
5 | ФЕР01-01-003-01 Приказ Минстроя России от 30.12.2016 №1039/пр | Разработка грунта в отвал экскаваторами "драглайн" или "обратная лопата" с ковшом вместимостью: 1 (1-1,2) м3, группа грунтов 1 (1000 м3) ИНДЕКС К ПОЗИЦИИ(справочно): ФЕР01-01-003-01 4 квартал 2019 г. ОЗП=17,88; ЭМ=8,38; ЗПМ=17,88 Земляные работы, выполняемые механизированным способом: НР (68 руб.): 95% от ФОТ СП (31 руб.): 50%*0.85 от ФОТ | 0,02 20/1000 | 1551,97 43,99 | 1507,98 165,65 | 31 | 1 | 30 3 | 5.64 | 0.11
6 | ФЕР30-01-001-01 Приказ Минстроя России от 30.12.2016 №1039/пр | Устройство подушек под фундаменты опор мостов: щебеночных (100 м3) ИНДЕКС К ПОЗИЦИИ(справочно): ФЕР30-01-001-01 4 квартал 2019 г. ОЗП=17,88; ЭМ=4,39; ЗПМ=17,88; МАТ=17,64 Мосты и трубы: НР (2086 руб.): 110% от ФОТ СП (1289 руб.): 80%*0.85 от ФОТ | 0,054 (5,0+0,4)/100 | 17687,83 1885,96 | 734,27 81,08 | 955 | 102 | 40 4 | 230.84 | 12.47
7 | ФССЦпг-03-21-01-054 Приказ Минстроя России от 30.12.2016 №1039/пр | Перевозка грузов автомобилями-самосвалами грузоподъемностью 10 т работающих вне карьера на расстояние: I класс груза до 54 км (1 т груза) ИНДЕКС К ПОЗИЦИИ(справочно): ФССЦпг-03-21-01-054 4 квартал 2019 г. ЭМ=11,8 Перевозка грузов автотранспортом: НР 0% от ФОТ СП 0% от ФОТ | 12,01 11,12+0,89 | 28.74 | 28.74 | 345 |  | 345
8 | ФССЦпг-03-21-01-030 Приказ Минстроя России от 30.12.2016 №1039/пр | Перевозка грузов автомобилями-самосвалами грузоподъемностью 10 т работающих вне карьера на расстояние: I класс груза до 30 км (1 т груза) ИНДЕКС К ПОЗИЦИИ(справочно): ФССЦпг-03-21-01-030 4 квартал 2019 г. ЭМ=11,81 Перевозка грузов автотранспортом: НР 0% от ФОТ СП 0% от ФОТ | -12,01 | 19.29 | 19.29 | -232 |  | -232
9 | ФЕР22-01-011-14 Приказ Минстроя России от 30.12.2016 №1039/пр | Укладка стальных водопроводных труб с гидравлическим испытанием диаметром: 800 мм (км) ИНДЕКС К ПОЗИЦИИ(справочно): ФЕР22-01-011-14 4 квартал 2019 г. ОЗП=17,88; ЭМ=6,79; ЗПМ=17,88; МАТ=12,08 Наружные сети водопровода, канализации, теплоснабжения, газопровода: НР (6392 руб.): 130% от ФОТ СП (3720 руб.): 89%*0.85 от ФОТ | 0,013 13/1000 | 81358,78 14697 | 59025,46 6476,81 | 1058 | 191 | 767 84 | 1420 | 18.46
10 | ФССЦ-01.7.03.01-0001 Приказ Минстроя России от 30.12.2016 №1039/пр | Вода (м3) ИНДЕКС К ПОЗИЦИИ(справочно): ФССЦ-01.7.03.01-0001 4 квартал 2019 г. МАТ=26,72 Наружные сети водопровода, канализации, теплоснабжения, газопровода | -13,08 | 2.44 |  | -32
11 | ФССЦ-23.5.01.08-0051 Приказ Минстроя России от 30.12.2016 №1039/пр | Трубы стальные электросварные прямошовные и спирально-шовные группы А и Б с сопротивлением по разрыву 38 кгс/мм2, наружный диаметр: 820 мм, толщина стенки 10 мм (м) ИНДЕКС К ПОЗИЦИИ(справочно): ФССЦ-23.5.01.08-0051 4 квартал 2019 г. МАТ=5,01 Мосты и трубы | 13,05 | 1460 |  | 19053
12 | ФЕР16-07-005-04 Приказ Минстроя России от 30.12.2016 №1039/пр | Гидравлическое испытание трубопроводов систем отопления, водопровода и горячего водоснабжения диаметром: до 400 мм (100 м) ИНДЕКС К ПОЗИЦИИ(справочно): ФЕР16-07-005-04 4 квартал 2019 г. ОЗП=17,88; ЭМ=4,05; МАТ=26,43 Сантехнические работы - внутренние (трубопроводы, водопровод, канализация, отопление, газоснабжение, вентиляция и кондиционирование воздуха): НР (-183 руб.): 128% от ФОТ СП (-101 руб.): 83%*0.85 от ФОТ | -0,13 -13/100 | 255,96 58,32 | 44.51 | -33 | -8 | -6 | 5.01 | -0.65
13 | ФССЦ-01.7.03.01-0001 Приказ Минстроя России от 30.12.2016 №1039/пр | Вода (м3) ИНДЕКС К ПОЗИЦИИ(справочно): ФССЦ-01.7.03.01-0001 4 квартал 2019 г. МАТ=26,72 Сантехнические работы - внутренние (трубопроводы, водопровод, канализация, отопление, газоснабжение, вентиляция и кондиционирование воздуха) | 8,06 --8,06 | 2.44 |  | 20
14 | ФЕР30-01-010-01 Приказ Минстроя России от 30.12.2016 №1039/пр | Устройство монолитных фундаментов труб и опор мостов (100 м3) ИНДЕКС К ПОЗИЦИИ(справочно): ФЕР30-01-010-01 4 квартал 2019 г. ОЗП=17,88; ЭМ=9,5; ЗПМ=17,88; МАТ=5,02 Мосты и трубы: НР (3698 руб.): 110% от ФОТ СП (2286 руб.): 80%*0.85 от ФОТ | 0,051 (2,46+2,64)/100 | 15723,92 2963,51 | 5256,93 719,69 | 802 | 151 | 268 37 | 319 | 16.27
15 | ФССЦ-01.7.07.12-0011 Приказ Минстроя России от 30.12.2016 №1039/пр | Пленка оберточная гидроизоляционная ПДС, толщиной 0,55 мм (м2) ИНДЕКС К ПОЗИЦИИ(справочно): ФССЦ-01.7.07.12-0011 4 квартал 2019 г. МАТ=4,56 Мосты и трубы | 3,31 | 28.72 |  | 95
16 | ФССЦ-04.1.02.05-0061 Приказ Минстроя России от 30.12.2016 №1039/пр | Бетон тяжелый, крупность заполнителя: 40 мм, класс В20 (М250)F300 (м3) ИНДЕКС К ПОЗИЦИИ(справочно): ФССЦ-04.1.02.05-0061 4 квартал 2019 г. МАТ=6,3 Мосты и трубы | 5,202 | 714.95 |  | 3719
17 | ФССЦпг-03-33-01-050 Приказ Минстроя России от 30.12.2016 №1039/пр | Перевозка бетонных смесей и строительных растворов, готовых к употреблению, автобетоносмесителем 6 м3: I класс груза до 50 км (1 т груза) ИНДЕКС К ПОЗИЦИИ(справочно): ФССЦпг-03-33-01-050 4 квартал 2019 г. ЭМ=5,82; ЗПМ=17,88 Перевозка грузов автотранспортом: НР 0% от ФОТ СП 0% от ФОТ | 12.745 | 38.73 | 38.73 | 494 |  | 494
18 | ФССЦпг-03-33-01-051 Приказ Минстроя России от 30.12.2016 №1039/пр | Свыше 50 км добавлять на каждый последующий 1 км: I класс груза (1 т груза) (до расстояния 57 км ПЗ=7 (ОЗП=7; ЭМ=7 к расх.; ЗПМ=7; МАТ=7 к расх.; ТЗ=7; ТЗМ=7)) ИНДЕКС К ПОЗИЦИИ(справочно): ФССЦпг-03-33-01-051 4 квартал 2019 г. ЭМ=5,78; ЗПМ=17,88 Перевозка грузов автотранспортом: НР 0% от ФОТ СП 0% от ФОТ | 12,745 | 4.13 | 4.13 | 53 |  | 53
19 | ФССЦпг-03-33-01-030 Приказ Минстроя России от 30.12.2016 №1039/пр | Перевозка бетонных смесей и строительных растворов, готовых к употреблению, автобетоносмесителем 6 м3: I класс груза до 30 км (1 т груза) ИНДЕКС К ПОЗИЦИИ(справочно): ФССЦпг-03-33-01-030 4 квартал 2019 г. ЭМ=5,82; ЗПМ=17,88 Перевозка грузов автотранспортом: НР 0% от ФОТ СП 0% от ФОТ | -12,745 | 26.82 | 26.82 | -342 |  | -342
20 | ФЕР30-01-011-01 Приказ Минстроя России от 30.12.2016 №1039/пр | Установка арматурных сеток в монолитных фундаментах труб и опор мостов (т) ИНДЕКС К ПОЗИЦИИ(справочно): ФЕР30-01-011-01 4 квартал 2019 г. ОЗП=17,88; МАТ=4,91 Мосты и трубы: НР (1101 руб.): 110% от ФОТ СП (681 руб.): 80%*0.85 от ФОТ | 0,1292 (62,4+66,8)/1000 | 464,75 434,15 |  | 60 | 56 |  | 48.4 | 6.25
21 | ФССЦ-08.4.02.01-0021 Приказ Минстроя России от 30.12.2016 №1039/пр | Арматурные сетки сварные (т) ИНДЕКС К ПОЗИЦИИ(справочно): ФССЦ-08.4.02.01-0021 4 квартал 2019 г. МАТ=8,17 Мосты и трубы | 0,1292 | 7200 |  | 930
22 | ФЕР30-08-023-03 Приказ Минстроя России от 30.12.2016 №1039/пр | Устройство гидроизоляции опор мостов и труб: обмазочной битумной мастикой двухслойной (100 м2) (МАТ=0 к расх.) ИНДЕКС К ПОЗИЦИИ(справочно): ФЕР30-08-023-03 4 квартал 2019 г. ОЗП=17,88; ЭМ=3,85; ЗПМ=17,88; МАТ=7,43 Мосты и трубы: НР (6432 руб.): 110% от ФОТ СП (3976 руб.): 80%*0.85 от ФОТ | 0,474 47,4 / 100 | 1111,39 655,45 | 455,94 34,75 | 527 | 311 | 216 16 | 71.4 | 33.84
23 | ФССЦ-01.2.01.02-0022 Приказ Минстроя России от 30.12.2016 №1039/пр | Битумы нефтяные строительные для кровельных мастик марки: БНМ-75/35 (т) ИНДЕКС К ПОЗИЦИИ(справочно): ФССЦ-01.2.01.02-0022 4 квартал 2019 г. МАТ=4,94 Мосты и трубы | 0,2133 0,45*0,474 | 1920.98 |  | 410
24 | ФЕР13-03-004-10 Приказ Минстроя России от 30.12.2016 №1039/пр | Окраска металлических огрунтованных поверхностей: эмалью ЭП-1236 (100 м2) ИНДЕКС К ПОЗИЦИИ(справочно): ФЕР13-03-004-10 4 квартал 2019 г. ОЗП=17,88; ЭМ=6,97; ЗПМ=17,88; МАТ=4,05 Защита строительных конструкций и оборудования от коррозии: НР (435 руб.): 90% от ФОТ СП (287 руб.): 70%*0.85 от ФОТ | 0,653 65,3/100 | 1537,47 42,08 | 7,32 0,45 | 1004 | 27 | 5 | 4.64 | 3.03
25 | ФЕР01-02-046-05 Приказ Минстроя России от 30.12.2016 №1039/пр | Укрепление откосов земляного полотна бетонными : монолитными плитами при толщине до 10 см (100 м2) ИНДЕКС К ПОЗИЦИИ(справочно): ФЕР01-02-046-05 4 квартал 2019 г. ОЗП=17,88; ЭМ=6,22; ЗПМ=17,88; МАТ=6,1 Земляные работы, выполняемые по другим видам работ (подготовительным, сопутствующим, укрепительным): НР (443 руб.): 80% от ФОТ СП (212 руб.): 45%*0.85 от ФОТ | 0,028 2,8/100 | 8345,45 1086,07 | 393,53 38,62 | 234 | 30 | 11 1 | 135.42 | 3.79
26 | ФССЦ-04.1.02.05-0006 Приказ Минстроя России от 30.12.2016 №1039/пр | Бетон тяжелый, класс: В15 (М200) (м3) ИНДЕКС К ПОЗИЦИИ(справочно): ФССЦ-04.1.02.05-0006 4 квартал 2019 г. МАТ=6,14 Земляные работы, выполняемые по другим видам работ (подготовительным, сопутствующим, укрепительным) | -0,2856 | 592.76 |  | -169
27 | ФЕР01-02-046-06 Приказ Минстроя России от 30.12.2016 №1039/пр | Укрепление откосов земляного полотна бетонными : на каждый 1 см изменения толщины добавлять к расценке 01-02-046-05 (100 м2) ИНДЕКС К ПОЗИЦИИ(справочно): ФЕР01-02-046-06 4 квартал 2019 г. ОЗП=17,88; ЭМ=13,21; ЗПМ=17,88; МАТ=6,17 Земляные работы, выполняемые по другим видам работ (подготовительным, сопутствующим, укрепительным): НР (-43 руб.): 80% от ФОТ СП (-21 руб.): 45%*0.85 от ФОТ | -0,056 -2*0,028 | 723,58 61,11 | 1,31 0,23 | -41 | -3 |  | 7.62 | -0.43
28 | ФССЦ-04.1.02.05-0006 Приказ Минстроя России от 30.12.2016 №1039/пр | Бетон тяжелый, класс: В15 (М200) (м3) ИНДЕКС К ПОЗИЦИИ(справочно): ФССЦ-04.1.02.05-0006 4 квартал 2019 г. МАТ=6,14 Земляные работы, выполняемые по другим видам работ (подготовительным, сопутствующим, укрепительным) | 0,0571 --0,0571 | 592.76 |  | 34
29 | ФССЦ-02.2.05.04-0093 Приказ Минстроя России от 30.12.2016 №1039/пр | Щебень из природного камня для строительных работ марка: 800, фракция 20-40 мм (м3) ИНДЕКС К ПОЗИЦИИ(справочно): ФССЦ-02.2.05.04-0093 4 квартал 2019 г. МАТ=17,64 Земляные работы, выполняемые по другим видам работ (подготовительным, сопутствующим, укрепительным) | 0,2996 0,28*1,07 | 108.4 |  | 32
30 | ФССЦпг-03-21-01-054 Приказ Минстроя России от 30.12.2016 №1039/пр | Перевозка грузов автомобилями-самосвалами грузоподъемностью 10 т работающих вне карьера на расстояние: I класс груза до 54 км (1 т груза) ИНДЕКС К ПОЗИЦИИ(справочно): ФССЦпг-03-21-01-054 4 квартал 2019 г. ЭМ=11,8 Перевозка грузов автотранспортом: НР 0% от ФОТ СП 0% от ФОТ | 0.48 | 28.74 | 28.74 | 14 |  | 14
31 | ФССЦпг-03-21-01-030 Приказ Минстроя России №1039/пр от 30.12.2016 | Перевозка грузов автомобилями-самосвалами грузоподъемностью 10 т работающих вне карьера на расстояние: I класс груза до 30 км (1 т груза) ИНДЕКС К ПОЗИЦИИ(справочно): ФССЦпг-03-21-01-030 4 квартал 2019 г. ЭМ=11,81 Перевозка грузов автотранспортом: НР 0% от ФОТ СП 0% от ФОТ | -0,48 | 19.29 | 19.29 | -9 |  | -9
32 | ФССЦ-04.1.02.05-0061 Приказ Минстроя России от 30.12.2016 №1039/пр | Бетон тяжелый, крупность заполнителя: 40 мм, класс В20 (М250)F-300 (м3) ИНДЕКС К ПОЗИЦИИ(справочно): ФССЦ-04.1.02.05-0061 4 квартал 2019 г. МАТ=6,3 Земляные работы, выполняемые по другим видам работ (подготовительным, сопутствующим, укрепительным) | 0,2244 0,22*1,02 | 714.95 |  | 160
33 | ФССЦпг-03-33-01-050 Приказ Минстроя России от 30.12.2016 №1039/пр | Перевозка бетонных смесей и строительных растворов, готовых к употреблению, автобетоносмесителем 6 м3: I класс груза до 50 км (1 т груза) ИНДЕКС К ПОЗИЦИИ(справочно): ФССЦпг-03-33-01-050 4 квартал 2019 г. ЭМ=5,82; ЗПМ=17,88 Перевозка грузов автотранспортом: НР 0% от ФОТ СП 0% от ФОТ | 0.55 | 38.73 | 38.73 | 21 |  | 21
34 | ФССЦпг-03-33-01-051 Приказ Минстроя России от 30.12.2016 №1039/пр | Свыше 50 км добавлять на каждый последующий 1 км: I класс груза (1 т груза) (до расстояния 57 км ПЗ=7 (ОЗП=7; ЭМ=7 к расх.; ЗПМ=7; МАТ=7 к расх.; ТЗ=7; ТЗМ=7)) ИНДЕКС К ПОЗИЦИИ(справочно): ФССЦпг-03-33-01-051 4 квартал 2019 г. ЭМ=5,78; ЗПМ=17,88 Перевозка грузов автотранспортом: НР 0% от ФОТ СП 0% от ФОТ | 0,55 | 4.13 | 4.13 | 2 |  | 2
35 | ФССЦпг-03-33-01-030 Приказ Минстроя России от 30.12.2016 №1039/пр | Перевозка бетонных смесей и строительных растворов, готовых к употреблению, автобетоносмесителем 6 м3: I класс груза до 30 км (1 т груза) ИНДЕКС К ПОЗИЦИИ(справочно): ФССЦпг-03-33-01-030 4 квартал 2019 г. ЭМ=5,82; ЗПМ=17,88 Перевозка грузов автотранспортом: НР 0% от ФОТ СП 0% от ФОТ | -0,55 | 26.82 | 26.82 | -15 |  | -15
36 | ФЕР30-01-011-01 Приказ Минстроя России от 30.12.2016 №1039/пр | Установка арматурных сеток в монолитных фундаментах труб и опор мостов (т) ИНДЕКС К ПОЗИЦИИ(справочно): ФЕР30-01-011-01 4 квартал 2019 г. ОЗП=17,88; МАТ=4,91 Мосты и трубы: НР (59 руб.): 110% от ФОТ СП (37 руб.): 80%*0.85 от ФОТ | 0,0062 6,2/1000 | 464,75 434,15 |  | 3 | 3 |  | 48.4 | 0.3
37 | ФССЦ-08.4.02.01-0021 Приказ Минстроя России от 30.12.2016 №1039/пр | Арматурные сетки сварные (т) ИНДЕКС К ПОЗИЦИИ(справочно): ФССЦ-08.4.02.01-0021 4 квартал 2019 г. МАТ=8,17 Мосты и трубы | 0,0062 | 7200 |  | 45
Воостановление земляного полотна
38 | ФЕР01-01-003-03 Приказ Минстроя России от 30.12.2016 №1039/пр | Разработка грунта в отвал экскаваторами "драглайн" или "обратная лопата" с ковшом вместимостью: 1 (1-1,2) м3, группа грунтов 3 (1000 м3) ИНДЕКС К ПОЗИЦИИ(справочно): ФЕР01-01-003-03 4 квартал 2019 г. ОЗП=17,88; ЭМ=8,38; ЗПМ=17,88 Земляные работы, выполняемые механизированным способом: НР (136 руб.): 95% от ФОТ СП (61 руб.): 50%*0.85 от ФОТ | 0,025 25/1000 | 2357,71 66,85 | 2290,86 251,64 | 59 | 2 | 57 6 | 8.57 | 0.21
39 | ФЕР01-02-001-04 Приказ Минстроя России от 30.12.2016 №1039/пр | Уплотнение грунта прицепными катками на пневмоколесном ходу 25 т на первый проход по одному следу при толщине слоя: 45 см (1000 м3) ИНДЕКС К ПОЗИЦИИ(справочно): ФЕР01-02-001-04 4 квартал 2019 г. ЭМ=9,06; ЗПМ=17,88 Земляные работы, выполняемые механизированным способом: НР (51 руб.): 95% от ФОТ СП (23 руб.): 50%*0.85 от ФОТ | 0,025 25/1000 | 816.26 | 816,26 132,91 | 20 |  | 20 3
40 | ФЕР01-02-001-10 Приказ Минстроя России от 30.12.2016 №1039/пр | На каждый последующий проход по одному следу добавлять: к расценке 01-02-001-04 (1000 м3) ИНДЕКС К ПОЗИЦИИ(справочно): ФЕР01-02-001-10 4 квартал 2019 г. ЭМ=6,02; ЗПМ=17,88 Земляные работы, выполняемые механизированным способом: НР (51 руб.): 95% от ФОТ СП (23 руб.): 50%*0.85 от ФОТ | 0,225 0,025*9 | 120.44 | 120,44 14,11 | 27 |  | 27 3
Укрепительные работы
41 | ФЕР01-02-046-05 Приказ Минстроя России от 30.12.2016 №1039/пр | Укрепление откосов земляного полотна бетонными : монолитными плитами при толщине до 10 см (100 м2) (Прил.1.12 п.3.182 Укрепление горизонтальных поверхностей бетонными плитами ОЗП=0,9; ТЗ=0,9) ИНДЕКС К ПОЗИЦИИ(справочно): ФЕР01-02-046-05 4 квартал 2019 г. ОЗП=17,88; ЭМ=6,22; ЗПМ=17,88; МАТ=6,1 Земляные работы, выполняемые по другим видам работ (подготовительным, сопутствующим, укрепительным): НР (430 руб.): 80% от ФОТ СП (205 руб.): 45%*0.85 от ФОТ | 0,03 3/100 | 8236,84 977,46 | 393,53 38,62 | 247 | 29 | 12 1 | 121.878 | 3.66
42 | ФССЦ-04.1.02.05-0006 Приказ Минстроя России от 30.12.2016 №1039/пр | Бетон тяжелый, класс: В15 (М200) (м3) ИНДЕКС К ПОЗИЦИИ(справочно): ФССЦ-04.1.02.05-0006 4 квартал 2019 г. МАТ=6,14 Земляные работы, выполняемые по другим видам работ (подготовительным, сопутствующим, укрепительным) | -0,306 | 592.76 |  | -181
43 | ФЕР01-02-046-06 Приказ Минстроя России от 30.12.2016 №1039/пр | Укрепление откосов земляного полотна бетонными : на каждый 1 см изменения толщины добавлять к расценке 01-02-046-05 (100 м2) (Прил.1.12 п.3.182 Укрепление горизонтальных поверхностей бетонными плитами ОЗП=0,9; ТЗ=0,9) ИНДЕКС К ПОЗИЦИИ(справочно): ФЕР01-02-046-06 4 квартал 2019 г. ОЗП=17,88; ЭМ=13,21; ЗПМ=17,88; МАТ=6,17 Земляные работы, выполняемые по другим видам работ (подготовительным, сопутствующим, укрепительным): НР (-43 руб.): 80% от ФОТ СП (-21 руб.): 45%*0.85 от ФОТ | -0,06 -2*0,03 | 717,47 55 | 1,31 0,23 | -43 | -3 |  | 6.858 | -0.41
44 | ФССЦ-04.1.02.05-0006 Приказ Минстроя России от 30.12.2016 №1039/пр | Бетон тяжелый, класс: В15 (М200) (м3) ИНДЕКС К ПОЗИЦИИ(справочно): ФССЦ-04.1.02.05-0006 4 квартал 2019 г. МАТ=6,14 Земляные работы, выполняемые по другим видам работ (подготовительным, сопутствующим, укрепительным) | 0,0612 --0,0612 | 592.76 |  | 36
45 | ФЕР01-02-046-05 Приказ Минстроя России от 30.12.2016 №1039/пр | Укрепление откосов земляного полотна бетонными : монолитными плитами при толщине до 10 см (100 м2) ИНДЕКС К ПОЗИЦИИ(справочно): ФЕР01-02-046-05 4 квартал 2019 г. ОЗП=17,88; ЭМ=6,22; ЗПМ=17,88; МАТ=6,1 Земляные работы, выполняемые по другим видам работ (подготовительным, сопутствующим, укрепительным): НР (1674 руб.): 80% от ФОТ СП (800 руб.): 45%*0.85 от ФОТ | 0,104 10,4/100 | 8345,45 1086,07 | 393,53 38,62 | 868 | 113 | 41 4 | 135.42 | 14.08
46 | ФССЦ-02.2.05.04-0093 Приказ Минстроя России от 30.12.2016 №1039/пр | Щебень из природного камня для строительных работ марка: 800, фракция 20-40 мм (м3) ИНДЕКС К ПОЗИЦИИ(справочно): ФССЦ-02.2.05.04-0093 4 квартал 2019 г. МАТ=17,64 Земляные работы, выполняемые по другим видам работ (подготовительным, сопутствующим, укрепительным) | 1,4338 1,34*1,07 | 108.4 |  | 155
47 | ФССЦпг-03-21-01-054 Приказ Минстроя России от 30.12.2016 №1039/пр | Перевозка грузов автомобилями-самосвалами грузоподъемностью 10 т работающих вне карьера на расстояние: I класс груза до 54 км (1 т груза) ИНДЕКС К ПОЗИЦИИ(справочно): ФССЦпг-03-21-01-054 4 квартал 2019 г. ЭМ=11,8 Перевозка грузов автотранспортом: НР 0% от ФОТ СП 0% от ФОТ | 2.29 | 28.74 | 28.74 | 66 |  | 66
48 | ФССЦпг-03-21-01-030 Приказ Минстроя России от 30.12.2016 №1039/пр | Перевозка грузов автомобилями-самосвалами грузоподъемностью 10 т работающих вне карьера на расстояние: I класс груза до 30 км (1 т груза) ИНДЕКС К ПОЗИЦИИ(справочно): ФССЦпг-03-21-01-030 4 квартал 2019 г. ЭМ=11,81 Перевозка грузов автотранспортом: НР 0% от ФОТ СП 0% от ФОТ | -2,29 | 19.29 | 19.29 | -44 |  | -44
49 | ФССЦ-04.1.02.05-0006 Приказ Минстроя России от 30.12.2016 №1039/пр | Бетон тяжелый, класс: В15 (М200) (м3) ИНДЕКС К ПОЗИЦИИ(справочно): ФССЦ-04.1.02.05-0006 4 квартал 2019 г. МАТ=6,14 Земляные работы, выполняемые по другим видам работ (подготовительным, сопутствующим, укрепительным) | -1,061 | 592.76 |  | -629
50 | ФЕР01-02-046-06 Приказ Минстроя России от 30.12.2016 №1039/пр | Укрепление откосов земляного полотна бетонными : на каждый 1 см изменения толщины добавлять к расценке 01-02-046-05 (100 м2) ИНДЕКС К ПОЗИЦИИ(справочно): ФЕР01-02-046-06 4 квартал 2019 г. ОЗП=17,88; ЭМ=13,21; ЗПМ=17,88; МАТ=6,17 Земляные работы, выполняемые по другим видам работ (подготовительным, сопутствующим, укрепительным): НР (-186 руб.): 80% от ФОТ СП (-89 руб.): 45%*0.85 от ФОТ | -0,208 -2*0,104 | 723,58 61,11 | 1,31 0,23 | -151 | -13 |  | 7.62 | -1.59
51 | ФССЦ-04.1.02.05-0006 Приказ Минстроя России от 30.12.2016 №1039/пр | Бетон тяжелый, класс: В15 (М200) (м3) ИНДЕКС К ПОЗИЦИИ(справочно): ФССЦ-04.1.02.05-0006 4 квартал 2019 г. МАТ=6,14 Земляные работы, выполняемые по другим видам работ (подготовительным, сопутствующим, укрепительным) | 0,2122 --0,2122 | 592.76 |  | 126
52 | ФССЦ-04.1.02.05-0061 Приказ Минстроя России от 30.12.2016 №1039/пр | Бетон тяжелый, крупность заполнителя: 40 мм, класс В20 (М250)F-300 (м3) ИНДЕКС К ПОЗИЦИИ(справочно): ФССЦ-04.1.02.05-0061 4 квартал 2019 г. МАТ=6,3 Земляные работы, выполняемые по другим видам работ (подготовительным, сопутствующим, укрепительным) | 1,0914 1,07*1,02 | 714.95 |  | 780
53 | ФССЦпг-03-33-01-050 Приказ Минстроя России от 30.12.2016 №1039/пр | Перевозка бетонных смесей и строительных растворов, готовых к употреблению, автобетоносмесителем 6 м3: I класс груза до 50 км (1 т груза) ИНДЕКС К ПОЗИЦИИ(справочно): ФССЦпг-03-33-01-050 4 квартал 2019 г. ЭМ=5,82; ЗПМ=17,88 Перевозка грузов автотранспортом: НР 0% от ФОТ СП 0% от ФОТ | 2.674 | 38.73 | 38.73 | 104 |  | 104
54 | ФССЦпг-03-33-01-051 Приказ Минстроя России от 30.12.2016 №1039/пр | Свыше 50 км добавлять на каждый последующий 1 км: I класс груза (1 т груза) (57 км ПЗ=7 (ОЗП=7; ЭМ=7 к расх.; ЗПМ=7; МАТ=7 к расх.; ТЗ=7; ТЗМ=7)) ИНДЕКС К ПОЗИЦИИ(справочно): ФССЦпг-03-33-01-051 4 квартал 2019 г. ЭМ=5,78; ЗПМ=17,88 Перевозка грузов автотранспортом: НР 0% от ФОТ СП 0% от ФОТ | 2,674 | 86.73 | 86.73 | 232 |  | 232
55 | ФССЦпг-03-33-01-030 Приказ Минстроя России от 30.12.2016 №1039/пр | Перевозка бетонных смесей и строительных растворов, готовых к употреблению, автобетоносмесителем 6 м3: I класс груза до 30 км (1 т груза) ИНДЕКС К ПОЗИЦИИ(справочно): ФССЦпг-03-33-01-030 4 квартал 2019 г. ЭМ=5,82; ЗПМ=17,88 Перевозка грузов автотранспортом: НР 0% от ФОТ СП 0% от ФОТ | -2,674 | 26.82 | 26.82 | -72 |  | -72
56 | ФЕР01-02-046-05 Приказ Минстроя России от 30.12.2016 №1039/пр | Укрепление откосов земляного полотна бетонными : монолитными плитами при толщине до 10 см (100 м2) (Прил.1.12 п.3.182 Укрепление горизонтальных поверхностей бетонными плитами ОЗП=0,9; ТЗ=0,9) ИНДЕКС К ПОЗИЦИИ(справочно): ФЕР01-02-046-05 4 квартал 2019 г. ОЗП=17,88; ЭМ=6,22; ЗПМ=17,88; МАТ=6,1 Земляные работы, выполняемые по другим видам работ (подготовительным, сопутствующим, укрепительным): НР (873 руб.): 80% от ФОТ СП (417 руб.): 45%*0.85 от ФОТ | 0,06 6/100 | 8236,84 977,46 | 393,53 38,62 | 494 | 59 | 24 2 | 121.878 | 7.31
57 | ФССЦ-02.2.05.04-0093 Приказ Минстроя России от 30.12.2016 №1039/пр | Щебень из природного камня для строительных работ марка: 800, фракция 20-40 мм (м3) ИНДЕКС К ПОЗИЦИИ(справочно): ФССЦ-02.2.05.04-0093 4 квартал 2019 г. МАТ=17,64 Земляные работы, выполняемые по другим видам работ (подготовительным, сопутствующим, укрепительным) | 0,642 0,6*1,07 | 108.4 |  | 70
58 | ФССЦпг-03-21-01-054 Приказ Минстроя России от 30.12.2016 №1039/пр | Перевозка грузов автомобилями-самосвалами грузоподъемностью 10 т работающих вне карьера на расстояние: I класс груза до 54 км (1 т груза) ИНДЕКС К ПОЗИЦИИ(справочно): ФССЦпг-03-21-01-054 4 квартал 2019 г. ЭМ=11,8 Перевозка грузов автотранспортом: НР 0% от ФОТ СП 0% от ФОТ | 1.03 | 28.74 | 28.74 | 30 |  | 30
59 | ФССЦпг-03-21-01-030 Приказ Минстроя России от 30.12.2016 №1039/пр | Перевозка грузов автомобилями-самосвалами грузоподъемностью 10 т работающих вне карьера на расстояние: I класс груза до 30 км (1 т груза) ИНДЕКС К ПОЗИЦИИ(справочно): ФССЦпг-03-21-01-030 4 квартал 2019 г. ЭМ=11,81 Перевозка грузов автотранспортом: НР 0% от ФОТ СП 0% от ФОТ | -1,03 | 19.29 | 19.29 | -20 |  | -20
60 | ФССЦ-04.1.02.05-0006 Приказ Минстроя России от 30.12.2016 №1039/пр | Бетон тяжелый, класс: В15 (М200) (м3) ИНДЕКС К ПОЗИЦИИ(справочно): ФССЦ-04.1.02.05-0006 4 квартал 2019 г. МАТ=6,14 Земляные работы, выполняемые по другим видам работ (подготовительным, сопутствующим, укрепительным) | -0,612 | 592.76 |  | -363
61 | ФЕР01-02-046-06 Приказ Минстроя России от 30.12.2016 №1039/пр | Укрепление откосов земляного полотна бетонными : на каждый 1 см изменения толщины добавлять к расценке 01-02-046-05 (100 м2) (Прил.1.12 п.3.182 Укрепление горизонтальных поверхностей бетонными плитами ОЗП=0,9; ТЗ=0,9) ИНДЕКС К ПОЗИЦИИ(справочно): ФЕР01-02-046-06 4 квартал 2019 г. ОЗП=17,88; ЭМ=13,21; ЗПМ=17,88; МАТ=6,17 Земляные работы, выполняемые по другим видам работ (подготовительным, сопутствующим, укрепительным): НР (100 руб.): 80% от ФОТ СП (48 руб.): 45%*0.85 от ФОТ | 0,12 2*0,06 | 717,47 55 | 1,31 0,23 | 86 | 7 |  | 6.858 | 0.82
62 | ФССЦ-04.1.02.05-0006 Приказ Минстроя России от 30.12.2016 №1039/пр | Бетон тяжелый, класс: В15 (М200) (м3) ИНДЕКС К ПОЗИЦИИ(справочно): ФССЦ-04.1.02.05-0006 4 квартал 2019 г. МАТ=6,14 Земляные работы, выполняемые по другим видам работ (подготовительным, сопутствующим, укрепительным) | -0,1224 | 592.76 |  | -73
63 | ФССЦ-04.1.02.05-0061 Приказ Минстроя России от 30.12.2016 №1039/пр | Бетон тяжелый, крупность заполнителя: 40 мм, класс В20 (М250)F-300 (м3) ИНДЕКС К ПОЗИЦИИ(справочно): ФССЦ-04.1.02.05-0061 4 квартал 2019 г. МАТ=6,3 Земляные работы, выполняемые по другим видам работ (подготовительным, сопутствующим, укрепительным) | 0,7344 0,72*1,02 | 714.95 |  | 525
64 | ФССЦпг-03-33-01-050 Приказ Минстроя России от 30.12.2016 №1039/пр | Перевозка бетонных смесей и строительных растворов, готовых к употреблению, автобетоносмесителем 6 м3: I класс груза до 50 км (1 т груза) ИНДЕКС К ПОЗИЦИИ(справочно): ФССЦпг-03-33-01-050 4 квартал 2019 г. ЭМ=5,82; ЗПМ=17,88 Перевозка грузов автотранспортом: НР 0% от ФОТ СП 0% от ФОТ | 1.799 | 38.73 | 38.73 | 70 |  | 70
65 | ФССЦпг-03-33-01-051 Приказ Минстроя России от 30.12.2016 №1039/пр | Свыше 50 км добавлять на каждый последующий 1 км: I класс груза (1 т груза) (57 ПЗ=7 (ОЗП=7; ЭМ=7 к расх.; ЗПМ=7; МАТ=7 к расх.; ТЗ=7; ТЗМ=7)) ИНДЕКС К ПОЗИЦИИ(справочно): ФССЦпг-03-33-01-051 4 квартал 2019 г. ЭМ=5,78; ЗПМ=17,88 Перевозка грузов автотранспортом: НР 0% от ФОТ СП 0% от ФОТ | 1,799 | 86.73 | 86.73 | 156 |  | 156
66 | ФССЦпг-03-33-01-030 Приказ Минстроя России от 30.12.2016 №1039/пр | Перевозка бетонных смесей и строительных растворов, готовых к употреблению, автобетоносмесителем 6 м3: I класс груза до 30 км (1 т груза) ИНДЕКС К ПОЗИЦИИ(справочно): ФССЦпг-03-33-01-030 4 квартал 2019 г. ЭМ=5,82; ЗПМ=17,88 Перевозка грузов автотранспортом: НР 0% от ФОТ СП 0% от ФОТ | -1,799 | 26.82 | 26.82 | -48 |  | -48
67 | ФЕР30-01-011-01 Приказ Минстроя России от 30.12.2016 №1039/пр | Установка арматурных сеток в монолитных фундаментах труб и опор мостов (т) ИНДЕКС К ПОЗИЦИИ(справочно): ФЕР30-01-011-01 4 квартал 2019 г. ОЗП=17,88; МАТ=4,91 Мосты и трубы: НР (374 руб.): 110% от ФОТ СП (231 руб.): 80%*0.85 от ФОТ | 0,0428 (29,5+13,3)/1000 | 464,75 434,15 |  | 20 | 19 |  | 48.4 | 2.07
68 | ФССЦ-08.4.02.01-0021 Приказ Минстроя России от 30.12.2016 №1039/пр | Арматурные сетки сварные (т) ИНДЕКС К ПОЗИЦИИ(справочно): ФССЦ-08.4.02.01-0021 4 квартал 2019 г. МАТ=8,17 Мосты и трубы | 0,0428 | 7200 |  | 308
69 | ФЕР10-01-090-05 Приказ Минстроя России от 30.12.2016 №1039/пр | Антисептирование пастами: покрытий прогонов по фермам (100 м2) ИНДЕКС К ПОЗИЦИИ(справочно): ФЕР10-01-090-05 4 квартал 2019 г. ОЗП=17,88; ЭМ=13,12; ЗПМ=17,88; МАТ=5,08 Деревянные конструкции: НР (21 руб.): 118% от ФОТ СП (10 руб.): 63%*0.85 от ФОТ | 0,194 19,4/100 | 97,42 5,23 | 0,66 0,12 | 19 | 1 |  | 0.57 | 0.11
70 | ФССЦ-11.1.03.06-0075 Приказ Минстроя России от 30.12.2016 №1039/пр | Доски обрезные хвойных пород длиной: 2-3,75 м, шириной 75-150 мм, толщиной 32-40 мм, III сорта (м3) ИНДЕКС К ПОЗИЦИИ(справочно): ФССЦ-11.1.03.06-0075 4 квартал 2019 г. МАТ=7,25 Деревянные конструкции | 0.14 | 1100 |  | 154
71 | ФЕР06-01-024-01 Приказ Минстроя России от 30.12.2016 №1039/пр | Устройство стен подвалов и подпорных стен: бетонных (100 м3) ИНДЕКС К ПОЗИЦИИ(справочно): ФЕР06-01-024-01 4 квартал 2019 г. ОЗП=17,88; ЭМ=6,5; ЗПМ=17,88; МАТ=7,41 Бетонные и железобетонные монолитные конструкции в промышленном строительстве: НР (188 руб.): 105% от ФОТ СП (99 руб.): 65%*0.85 от ФОТ | 0,0028 0,28/100 | 8538,6 3129,09 | 2003,72 303,51 | 24 | 9 | 6 1 | 358.02 | 1
72 | ФССЦ-04.1.02.05-0061 Приказ Минстроя России от 30.12.2016 №1039/пр | Бетон тяжелый, крупность заполнителя: 40 мм, класс В20 (М250)F-300 (м3) ИНДЕКС К ПОЗИЦИИ(справочно): ФССЦ-04.1.02.05-0061 4 квартал 2019 г. МАТ=6,3 Земляные работы, выполняемые по другим видам работ (подготовительным, сопутствующим, укрепительным) | 0,2856 | 714.95 |  | 204
73 | ФССЦпг-03-33-01-050 Приказ Минстроя России от 30.12.2016 №1039/пр | Перевозка бетонных смесей и строительных растворов, готовых к употреблению, автобетоносмесителем 6 м3: I класс груза до 50 км (1 т груза) ИНДЕКС К ПОЗИЦИИ(справочно): ФССЦпг-03-33-01-050 4 квартал 2019 г. ЭМ=5,82; ЗПМ=17,88 Перевозка грузов автотранспортом: НР 0% от ФОТ СП 0% от ФОТ | 0.7 | 38.73 | 38.73 | 27 |  | 27
74 | ФССЦпг-03-33-01-051 Приказ Минстроя России от 30.12.2016 №1039/пр | Свыше 50 км добавлять на каждый последующий 1 км: I класс груза (1 т груза) (57 ПЗ=7 (ОЗП=7; ЭМ=7 к расх.; ЗПМ=7; МАТ=7 к расх.; ТЗ=7; ТЗМ=7)) ИНДЕКС К ПОЗИЦИИ(справочно): ФССЦпг-03-33-01-051 4 квартал 2019 г. ЭМ=5,78; ЗПМ=17,88 Перевозка грузов автотранспортом: НР 0% от ФОТ СП 0% от ФОТ | 0,7 | 86.73 | 86.73 | 61 |  | 61
75 | ФССЦпг-03-33-01-030 Приказ Минстроя России от 30.12.2016 №1039/пр | Перевозка бетонных смесей и строительных растворов, готовых к употреблению, автобетоносмесителем 6 м3: I класс груза до 30 км (1 т груза) ИНДЕКС К ПОЗИЦИИ(справочно): ФССЦпг-03-33-01-030 4 квартал 2019 г. ЭМ=5,82; ЗПМ=17,88 Перевозка грузов автотранспортом: НР 0% от ФОТ СП 0% от ФОТ | -0,7 | 26.82 | 26.82 | -19 |  | -19
Уполаживание при заглублении на входном и выходном оголовках
76 | ФЕР01-01-036-02 Приказ Минстроя России от 30.12.2016 №1039/пр | Планировка площадей бульдозерами мощностью: 79 кВт (108 л.с.) (1000 м2) ИНДЕКС К ПОЗИЦИИ(справочно): ФЕР01-01-036-02 4 квартал 2019 г. ЭМ=9,58; ЗПМ=17,88 Земляные работы, выполняемые механизированным способом: НР 95% от ФОТ СП 50%*0.85 от ФОТ | 0,017 17/1000 | 19.77 | 19,77 3,38
77 | ФЕР01-02-044-01 Приказ Минстроя России от 30.12.2016 №1039/пр | Устройство каменной наброски или призмы (100 м3) ИНДЕКС К ПОЗИЦИИ(справочно): ФЕР01-02-044-01 4 квартал 2019 г. ОЗП=17,88; ЭМ=10,83; ЗПМ=17,88 Земляные работы, выполняемые по другим видам работ (подготовительным, сопутствующим, укрепительным): НР (543 руб.): 80% от ФОТ СП (260 руб.): 45%*0.85 от ФОТ | 0,016 1,6 / 100 | 2344,06 2335,11 | 8,95 1,16 | 38 | 38 |  | 281 | 4.5
78 | ФССЦ-02.2.05.04-0098 Приказ Минстроя России от 30.12.2016 №1039/пр | Щебень из природного камня для строительных работ марка: 1000, фракции 120-150 мм (м3) ИНДЕКС К ПОЗИЦИИ(справочно): ФССЦ-02.2.05.04-0098 4 квартал 2019 г. МАТ=20,17 Автомобильные дороги | 1,616 | 68.7 |  | 111
79 | ФССЦпг-03-21-01-054 Приказ Минстроя России от 30.12.2016 №1039/пр | Перевозка грузов автомобилями-самосвалами грузоподъемностью 10 т работающих вне карьера на расстояние: I класс груза до 54 км (1 т груза) ИНДЕКС К ПОЗИЦИИ(справочно): ФССЦпг-03-21-01-054 4 квартал 2019 г. ЭМ=11,8 Перевозка грузов автотранспортом: НР 0% от ФОТ СП 0% от ФОТ | 2.59 | 28.74 | 28.74 | 74 |  | 74
80 | ФССЦпг-03-21-01-030 Приказ Минстроя России от 30.12.2016 №1039/пр | Перевозка грузов автомобилями-самосвалами грузоподъемностью 10 т работающих вне карьера на расстояние: I класс груза до 30 км (1 т груза) ИНДЕКС К ПОЗИЦИИ(справочно): ФССЦпг-03-21-01-030 4 квартал 2019 г. ЭМ=11,81 Перевозка грузов автотранспортом: НР 0% от ФОТ СП 0% от ФОТ | -2,59 | 19.29 | 19.29 | -50 |  | -50
Итого прямые затраты по смете в базисных ценах | [5 empty] | 33363 | 1457 | 2718 177 |  | 168.96
Итого прямые затраты по смете с учетом индексов, в текущих ценах | [5 empty] | 217216 | 26052 | 19199 3167 |  | 168.96
Накладные расходы | [5 empty] | 29703
Сметная прибыль | [5 empty] | 16849
Итоги по смете:
Земляные работы, выполняемые механизированным способом | [5 empty] | 2875 |  |  |  | 0.71
Земляные работы, выполняемые ручным способом | [5 empty] | 6204 |  |  |  | 21.19
Земляные работы, выполняемые по другим видам работ (подготовительным, сопутствующим, укрепительным) | [5 empty] | 35152 |  |  |  | 53.91
Мосты и трубы | [5 empty] | 185399 |  |  |  | 71.2
Перевозка грузов автотранспортом | [5 empty] | 6242
Наружные сети водопровода, канализации, теплоснабжения, газопровода | [5 empty] | 19088 |  |  |  | 18.46
Сантехнические работы - внутренние (трубопроводы, водопровод, канализация, отопление, газоснабжение, вентиляция и кондиционирование воздуха) | [5 empty] | -419 |  |  |  | -0.65
Защита строительных конструкций и оборудования от коррозии | [5 empty] | 5177 |  |  |  | 3.03
Деревянные конструкции | [5 empty] | 1257 |  |  |  | 0.11
Бетонные и железобетонные монолитные конструкции в промышленном строительстве | [5 empty] | 554 |  |  |  | 1
Автомобильные дороги | [5 empty] | 2239
Итого | [5 empty] | 263768 |  |  |  | 168.96
В том числе:
Материалы | [5 empty] | 171965
Машины и механизмы | [5 empty] | 19199
ФОТ | [5 empty] | 29219
Накладные расходы | [5 empty] | 29703
Сметная прибыль | [5 empty] | 16849
ВСЕГО по смете | [5 empty] | 263768 |  |  |  | 168.96
Составил: ___________________________Тимирова
(должность, подпись, расшифровка)
Проверил: ___________________________Тихонова
(должность, подпись, расшифровка)