## ЛСР по форме №4
СОГЛАСОВАНО: | [7 empty] | УТВЕРЖДАЮ:
Заместитель главы МО "Красногорский район" | [7 empty] | Глава МО "Красногорский район"
Салтыков С. В. | [7 empty] | Корепанов В. С.
______________ | [7 empty] | ____________
" _____ " ________________ 2020 г. | [7 empty] | "_____ " ______________2020 г.
Ремонт улиц в с. Красногорское Удмуртской Республики
(наименование стройки)
ЛОКАЛЬНЫЙ СМЕТНЫЙ РАСЧЕТ № 09-02-01
(локальная смета)
на | ремонт автомобильной дороги по проезду от западной объездной дороги до ул. Мира в с. Красногорское, участок км 0+670 - км 1+283 в Красногорском районе Удмуртской Республики: пусконаладочные работы к ЛСР № 01-02-02
(наименование работ и затрат, наименование объекта)
Основание: 2930-ЭН2.СО
| Сметная стоимость прочих _______________________________________________________________________________________________ |  | ___________________________12,134 |  | тыс. руб.
| Средства на оплату труда _______________________________________________________________________________________________ |  | ___________________________5,919 |  | тыс. руб.
| Сметная трудоемкость _______________________________________________________________________________________________ |  | _______________________________________________________________________________________________25,88 |  | чел.час
Составлен(а) в текущих (прогнозных) ценах по состоянию на 4 квартал 2019 г.
№ пп | Шифр и номер позиции норматива | Наименование работ и затрат, единица измерения | Количество | Стоимость единицы, руб. |  | Общая стоимость, руб. |  |  | Затраты труда рабочих, чел.-ч, не занятых обслуживанием машин
|  |  |  | всего | эксплуата- ции машин | Всего | оплаты труда | эксплуата- ция машин
|  |  |  | оплаты труда | в т.ч. оплаты труда |  |  | в т.ч. оплаты труда | на единицу | всего
1 | 2 | 3 | 4 | 5 | 6 | 7 | 8 | 9 | 10 | 11
Раздел 1. Пусконаладочные работы
1 | ФЕРп01-11-028-01 Приказ Минстроя России №1039/пр от 30.12.2016 | Измерение сопротивления изоляции (на линию) мегаомметром кабельных и других линий напряжением до 1 кВ, предназначенных для передачи электроэнергии к распределительным устройствам, щитам, шкафам, коммутационным аппаратам и электропотребителям (шт) ИНДЕКС К ПОЗИЦИИ(справочно): ФЕРп01-11-028-01 4 квартал 2019 г. ОЗП=17,88; ЗПМ=17,88 Пусконаладочные работы: 'вхолостую' - 80%, 'под нагрузкой' - 20%: НР (802 руб.): 65% от ФОТ СП (494 руб.): 40% от ФОТ | 16,8 21*0,8 | 4,1 4,1 |  | 69 | 69 |  | 0.32 | 5.38
2 | ФЕРп01-11-010-01 Приказ Минстроя России №1039/пр от 30.12.2016 | Измерение сопротивления растеканию тока: заземлителя (измерение) ИНДЕКС К ПОЗИЦИИ(справочно): ФЕРп01-11-010-01 4 квартал 2019 г. ОЗП=17,88; ЗПМ=17,88 Пусконаладочные работы: 'вхолостую' - 80%, 'под нагрузкой' - 20%: НР (3045 руб.): 65% от ФОТ СП (1874 руб.): 40% от ФОТ | 16,8 21*0,8 | 15,62 15,62 |  | 262 | 262 |  | 1.22 | 20.5
Итого прямые затраты по смете в базисных ценах | [5 empty] | 331 | 331 |  |  | 25.88
Итого прямые затраты по смете с учетом индексов, в текущих ценах | [5 empty] | 5919 | 5919 |  |  | 25.88
Накладные расходы | [5 empty] | 3847
Сметная прибыль | [5 empty] | 2368
Итоги по смете:
Пусконаладочные работы: 'вхолостую' - 80%, 'под нагрузкой' - 20% | [5 empty] | 12134 |  |  |  | 25.88
Итого | [5 empty] | 12134 |  |  |  | 25.88
В том числе:
ФОТ | [5 empty] | 5919
Накладные расходы | [5 empty] | 3847
Сметная прибыль | [5 empty] | 2368
ВСЕГО по смете | [5 empty] | 12134 |  |  |  | 25.88
Составил: ___________________________Тимирова
(должность, подпись, расшифровка)
Проверил: ___________________________Тихонова
(должность, подпись, расшифровка)