## ЛСР по форме №4
СОГЛАСОВАНО: | [7 empty] | УТВЕРЖДАЮ:
Заместитель главы МО "Красногорский район" | [7 empty] | Глава МО "Красногорский район"
Салтыков С. В. | [7 empty] | Корепанов В. С.
______________ | [7 empty] | ____________
" _____ " ________________ 2020 г. | [7 empty] | "_____ " ______________2020 г.
Ремонт улиц в с. Красногорское Удмуртской Республики
(наименование стройки)
ЛОКАЛЬНЫЙ СМЕТНЫЙ РАСЧЕТ № 01-01-02 изм.1
(локальная смета)
на | ремонт автомобильной дороги по ул. Первомайская в с. Красногорское, участок км 0+000-км 0+530 в Красногорском районе Удмуртской республики: переустройство тепловых сетей на ПК1+34,5
(наименование работ и затрат, наименование объекта)
Основание: 2930-ТС1.С
| Сметная стоимость строительных работ _______________________________________________________________________________________________ |  | ___________________________590,483 |  | тыс. руб.
| Средства на оплату труда _______________________________________________________________________________________________ |  | ___________________________69,660 |  | тыс. руб.
| Сметная трудоемкость _______________________________________________________________________________________________ |  | _______________________________________________________________________________________________345,23 |  | чел.час
| Возврат материалов _______________________________________________________________________________________________ |  | _______________________________________________________________________________________________8,107 |  | тыс. руб.
Составлен(а) в текущих (прогнозных) ценах по состоянию на 4 квартал 2019 г.
№ пп | Шифр и номер позиции норматива | Наименование работ и затрат, единица измерения | Количество | Стоимость единицы, руб. |  | Общая стоимость, руб. |  |  | Затраты труда рабочих, чел.-ч, не занятых обслуживанием машин
|  |  |  | всего | эксплуата- ции машин | Всего | оплаты труда | эксплуата- ция машин
|  |  |  | оплаты труда | в т.ч. оплаты труда |  |  | в т.ч. оплаты труда | на единицу | всего
1 | 2 | 3 | 4 | 5 | 6 | 7 | 8 | 9 | 10 | 11
Раздел 1. Тепловые сети
Демонтажные работы
1 | ФЕР07-06-001-01 Приказ Минстроя России от 30.12.2016 №1039/пр | Устройство непроходных каналов: одноячейковых, перекрываемых или опирающихся на плиту (100 м3) (Табл.2, п.1 Демонтаж (разборка) сборных бетонных и железобетонных строительных конструкций ОЗП=0,8; ЭМ=0,8 к расх.; ЗПМ=0,8; МАТ=0 к расх.; ТЗ=0,8; ТЗМ=0,8) ИНДЕКС К ПОЗИЦИИ(справочно): ФЕР07-06-001-01 4 квартал 2019 г. ОЗП=17,88; ЭМ=5,53; ЗПМ=17,88; МАТ=5,82 Бетонные и железобетонные сборные конструкции в промышленном строительстве: НР (2532 руб.): 130% от ФОТ СП (1407 руб.): 85%*0.85 от ФОТ | 0,032 3,2 / 100 | 8614,9 2739,02 | 5875,88 646,62 | 276 | 88 | 188 21 | 298.368 | 9.55
2 | ФЕР07-05-001-01 Приказ Минстроя России от 30.12.2016 №1039/пр | Установка блоков стен подвалов массой: до 0,5 т (100 шт) (Табл.2, п.1 Демонтаж (разборка) сборных бетонных и железобетонных строительных конструкций ОЗП=0,8; ЭМ=0,8 к расх.; ЗПМ=0,8; МАТ=0 к расх.; ТЗ=0,8; ТЗМ=0,8) ИНДЕКС К ПОЗИЦИИ(справочно): ФЕР07-05-001-01 4 квартал 2019 г. ОЗП=17,88; ЭМ=7,04; ЗПМ=17,88; МАТ=6,5 Бетонные и железобетонные сборные конструкции в жилищно-гражданском строительстве: НР (4962 руб.): 155% от ФОТ СП (2721 руб.): 100%*0.85 от ФОТ | 0,3 30 / 100 | 1967,65 369,46 | 1598,19 225,98 | 590 | 111 | 479 68 | 42.272 | 12.68
3 | ФССЦпг-01-01-01-043 Приказ Минстроя России от 30.12.2016 №1039/пр | Погрузо-разгрузочные работы при автомобильных перевозках: Погрузка мусора строительного с погрузкой экскаваторами емкостью ковша до 0,5 м3 (1 т груза) ИНДЕКС К ПОЗИЦИИ(справочно): ФССЦпг-01-01-01-043 4 квартал 2019 г. ЭМ=7,4; ЗПМ=17,88 Погрузо-разгрузочные работы: НР 0% от ФОТ СП 0% от ФОТ | 20 (3,2+4,8)*2,5 | 3.28 | 3.28 | 66 |  | 66
4 | ФССЦпг-03-21-01-001 Приказ Минстроя России от 30.12.2016 №1039/пр | Перевозка грузов автомобилями-самосвалами грузоподъемностью 10 т работающих вне карьера на расстояние: I класс груза до 1 км (1 т груза) ИНДЕКС К ПОЗИЦИИ(справочно): ФССЦпг-03-21-01-001 4 квартал 2019 г. ЭМ=11,78 Перевозка грузов автотранспортом: НР 0% от ФОТ СП 0% от ФОТ | 20 | 2.91 | 2.91 | 58 |  | 58
5 | ФЕР24-01-001-06 Приказ Минстроя России от 30.12.2016 №1039/пр | Прокладка стальных трубопроводов в каналах и надземная при номинальном давлении 0,6 МПа, температуре 115°С, диаметр труб 150 мм (км) (Табл.2, п.5 Демонтаж (разборка) сетей инженерно-технического обеспечения ОЗП=0,6; ЭМ=0,6 к расх.; ЗПМ=0,6; МАТ=0 к расх.; ТЗ=0,6; ТЗМ=0,6) ИНДЕКС К ПОЗИЦИИ(справочно): ФЕР24-01-001-06 4 квартал 2019 г. ОЗП=17,88; ЭМ=5,61; ЗПМ=17,88; МАТ=7,1 Наружные сети водопровода, канализации, теплоснабжения, газопровода: НР (4323 руб.): 130% от ФОТ СП (2515 руб.): 89%*0.85 от ФОТ | 0.042 | 13100,5 3683,42 | 9417,08 737,51 | 550 | 155 | 395 31 | 377.4 | 15.85
6 | ФЕР04-02-007-01 Приказ Минстроя России от 30.12.2016 №1039/пр | Резка обсадных труб наружным диаметром: до 168 мм (рез) ИНДЕКС К ПОЗИЦИИ(справочно): ФЕР04-02-007-01 4 квартал 2019 г. ОЗП=17,88; ЭМ=12,07; ЗПМ=17,88; МАТ=7,62 Скважины: НР (320 руб.): 112% от ФОТ СП (124 руб.): 51%*0.85 от ФОТ | 9 | 4,14 1,54 | 1,49 0,23 | 37 | 14 | 13 2 | 0.17 | 1.53
7 В |  | Возврат (металлолом) (т) ИНДЕКС К ПОЗИЦИИ(справочно): 1 ОЗП=7,75; ЭМ-ЗПМ=7,75; ЗПМ=7,75; МАТ=7,75 Земляные работы, выполняемые механизированным способом | 0,7203 17,15*42/1000 | 1451.61 |  | (1046)
8 | ФЕР24-01-032-04 Приказ Минстроя России от 30.12.2016 №1039/пр | Установка задвижек или клапанов стальных для горячей воды и пара диаметром: 150 мм (компл.) (Табл.2, п.5 Демонтаж (разборка) сетей инженерно-технического обеспечения ОЗП=0,6; ЭМ=0,6 к расх.; ЗПМ=0,6; МАТ=0 к расх.; ТЗ=0,6; ТЗМ=0,6) ИНДЕКС К ПОЗИЦИИ(справочно): ФЕР24-01-032-04 4 квартал 2019 г. ОЗП=17,88; ЭМ=5,67; ЗПМ=17,88; МАТ=7,79 Наружные сети водопровода, канализации, теплоснабжения, газопровода: НР (1929 руб.): 130% от ФОТ СП (1123 руб.): 89%*0.85 от ФОТ | 2 | 126,78 33,86 | 92,92 7,63 | 254 | 68 | 186 15 | 3.366 | 6.73
Земляные работы
9 | ФЕР01-01-004-05 Приказ Минстроя России от 30.12.2016 №1039/пр | Разработка грунта в отвал экскаваторами "драглайн" или "обратная лопата" с ковшом вместимостью: 0,25 м3, группа грунтов 2 (1000 м3) ИНДЕКС К ПОЗИЦИИ(справочно): ФЕР01-01-004-05 4 квартал 2019 г. ОЗП=17,88; ЭМ=7,51; ЗПМ=17,88 Земляные работы, выполняемые механизированным способом: НР (1308 руб.): 95% от ФОТ СП (585 руб.): 50%*0.85 от ФОТ | 0,098 98 / 1000 | 4214,1 100,31 | 4113,79 681,62 | 413 | 10 | 403 67 | 12.86 | 1.26
10 | ФЕР01-02-057-02 Приказ Минстроя России от 30.12.2016 №1039/пр | Разработка грунта вручную в траншеях глубиной до 2 м без креплений с откосами, группа грунтов: 2 (100 м3) (Прил.1.12 п.3.189 Разработка грунта в местах, находящихся на расстоянии до 1 м от кабелей, проложенных в трубопроводах или коробах, а также от водопроводных и канализационных труб ОЗП=1,15; ТЗ=1,15) ИНДЕКС К ПОЗИЦИИ(справочно): ФЕР01-02-057-02 4 квартал 2019 г. ОЗП=17,88 Земляные работы, выполняемые ручным способом: НР (1774 руб.): 80% от ФОТ СП (848 руб.): 45%*0.85 от ФОТ | 0,09 9 / 100 | 1381,38 1381,38 |  | 124 | 124 |  | 177.1 | 15.94
11 | ФЕР01-02-057-02 Приказ Минстроя России от 30.12.2016 №1039/пр | Разработка грунта вручную в траншеях глубиной до 2 м без креплений с откосами, группа грунтов: 2 (100 м3) (Прил.1.12 п.3.187 Доработка вручную, зачистка дна и стенок с выкидкой грунта в котлованах и траншеях, разработанных механизированным способом ОЗП=1,2; ТЗ=1,2) ИНДЕКС К ПОЗИЦИИ(справочно): ФЕР01-02-057-02 4 квартал 2019 г. ОЗП=17,88 Земляные работы, выполняемые ручным способом: НР (615 руб.): 80% от ФОТ СП (294 руб.): 45%*0.85 от ФОТ | 0,03 3 / 100 | 1441,44 1441,44 |  | 43 | 43 |  | 184.8 | 5.54
12 | ФЕР01-02-061-01 Приказ Минстроя России от 30.12.2016 №1039/пр | Засыпка вручную траншей, пазух котлованов и ям, группа грунтов: 1 (100 м3) ИНДЕКС К ПОЗИЦИИ(справочно): ФЕР01-02-061-01 4 квартал 2019 г. ОЗП=17,88 Земляные работы, выполняемые ручным способом: НР (2418 руб.): 80% от ФОТ СП (1156 руб.): 45%*0.85 от ФОТ | 0,254 25,4 / 100 | 663,75 663,75 |  | 169 | 169 |  | 88.5 | 22.48
13 | ФССЦ-02.3.01.02-0015 Приказ Минстроя России от 30.12.2016 №1039/пр | Песок природный для строительных: работ средний (м3) ИНДЕКС К ПОЗИЦИИ(справочно): ФССЦ-02.3.01.02-0015 4 квартал 2019 г. МАТ=12,56 Земляные работы, выполняемые ручным способом | 27,94 25,4*1,1 | 55.26 |  | 1544
14 | ФССЦпг-03-21-01-054 Приказ Минстроя России от 30.12.2016 №1039/пр | Перевозка грузов автомобилями-самосвалами грузоподъемностью 10 т работающих вне карьера на расстояние: I класс груза до 54 км (1 т груза) ИНДЕКС К ПОЗИЦИИ(справочно): ФССЦпг-03-21-01-054 4 квартал 2019 г. ЭМ=11,8 Перевозка грузов автотранспортом: НР 0% от ФОТ СП 0% от ФОТ | 41.91 | 28.74 | 28.74 | 1204 |  | 1204
15 | ФССЦпг-03-21-01-030 Приказ Минстроя России от 30.12.2016 №1039/пр | Перевозка грузов автомобилями-самосвалами грузоподъемностью 10 т работающих вне карьера на расстояние: I класс груза до 30 км (1 т груза) ИНДЕКС К ПОЗИЦИИ(справочно): ФССЦпг-03-21-01-030 4 квартал 2019 г. ЭМ=11,81 Перевозка грузов автотранспортом: НР 0% от ФОТ СП 0% от ФОТ | -41,91 | 19.29 | 19.29 | -808 |  | -808
16 | ФЕР01-01-033-02 Приказ Минстроя России от 30.12.2016 №1039/пр | Засыпка траншей и котлованов с перемещением грунта до 5 м бульдозерами мощностью: 59 кВт (80 л.с.), группа грунтов 2 (1000 м3) ИНДЕКС К ПОЗИЦИИ(справочно): ФЕР01-01-033-02 4 квартал 2019 г. ЭМ=11,11; ЗПМ=17,88 Земляные работы, выполняемые механизированным способом: НР (119 руб.): 95% от ФОТ СП (53 руб.): 50%*0.85 от ФОТ | 0,072 72 / 1000 | 527.5 | 527,5 102,89 | 38 |  | 38 7
17 | ФЕР01-01-033-08 Приказ Минстроя России от 30.12.2016 №1039/пр | При перемещении грунта на каждые последующие 5 м добавлять: к расценке 01-01-033-02 (1000 м3) ИНДЕКС К ПОЗИЦИИ(справочно): ФЕР01-01-033-08 4 квартал 2019 г. ЭМ=11,11; ЗПМ=17,88 Земляные работы, выполняемые механизированным способом: НР (68 руб.): 95% от ФОТ СП (31 руб.): 50%*0.85 от ФОТ | 0,072 | 260.48 | 260,48 50,81 | 19 |  | 19 4
18 | ФЕР01-02-005-01 Приказ Минстроя России от 30.12.2016 №1039/пр | Уплотнение грунта пневматическими трамбовками, группа грунтов: 1-2 (100 м3) ИНДЕКС К ПОЗИЦИИ(справочно): ФЕР01-02-005-01 4 квартал 2019 г. ОЗП=17,88; ЭМ=4,39; ЗПМ=17,88 Земляные работы, выполняемые механизированным способом: НР (1682 руб.): 95% от ФОТ СП (752 руб.): 50%*0.85 от ФОТ | 0,72 72 / 100 | 387,18 106,88 | 280,3 30,58 | 279 | 77 | 202 22 | 12.53 | 9.02
19 | ФССЦпг-01-01-01-039 Приказ Минстроя России от 30.12.2016 №1039/пр | Погрузо-разгрузочные работы при автомобильных перевозках: Погрузка грунта растительного слоя (земля, перегной) (1 т груза) ИНДЕКС К ПОЗИЦИИ(справочно): ФССЦпг-01-01-01-039 4 квартал 2019 г. ЭМ=7,41; ЗПМ=17,88 Погрузо-разгрузочные работы: НР 0% от ФОТ СП 0% от ФОТ | 68,4 38*1,8 | 3.96 | 3.96 | 271 |  | 271
20 | ФССЦпг-03-21-01-002 Приказ Минстроя России от 30.12.2016 №1039/пр | Перевозка грузов автомобилями-самосвалами грузоподъемностью 10 т работающих вне карьера на расстояние: I класс груза до 2 км (1 т груза) ИНДЕКС К ПОЗИЦИИ(справочно): ФССЦпг-03-21-01-002 4 квартал 2019 г. ЭМ=11,81 Перевозка грузов автотранспортом: НР 0% от ФОТ СП 0% от ФОТ | 68,4 | 3.86 | 3.86 | 264 |  | 264
Монтажные работы
21 | ФЕР07-05-001-01 Приказ Минстроя России от 30.12.2016 №1039/пр | Установка блоков стен подвалов массой: до 0,5 т (100 шт) ИНДЕКС К ПОЗИЦИИ(справочно): ФЕР07-05-001-01 4 квартал 2019 г. ОЗП=17,88; ЭМ=7,04; ЗПМ=17,88; МАТ=6,5 Бетонные и железобетонные сборные конструкции в жилищно-гражданском строительстве: НР (2909 руб.): 155% от ФОТ СП (1595 руб.): 100%*0.85 от ФОТ | 0,14 14 / 100 | 3083,32 461,82 | 1997,74 282,48 | 432 | 65 | 280 40 | 52.84 | 7.4
22 | ФССЦ-05.2.02.01-0035 Приказ Минстроя России от 30.12.2016 №1039/пр | Блоки бетонные стен подвалов сплошные (ГОСТ13579-78): ФБС9-3-6-Т /бетон В7,5 (М100), объем 0,146 м3, расход арматуры 0,76 кг/ (шт) ИНДЕКС К ПОЗИЦИИ(справочно): ФССЦ-05.2.02.01-0035 4 квартал 2019 г. МАТ=9,25 Бетонные и железобетонные сборные конструкции в жилищно-гражданском строительстве | 14 | 90.53 |  | 1267
23 | ФЕР07-05-001-02 Приказ Минстроя России от 30.12.2016 №1039/пр | Установка блоков стен подвалов массой: до 1 т (100 шт) ИНДЕКС К ПОЗИЦИИ(справочно): ФЕР07-05-001-02 4 квартал 2019 г. ОЗП=17,88; ЭМ=7,1; ЗПМ=17,88; МАТ=6,5 Бетонные и железобетонные сборные конструкции в жилищно-гражданском строительстве: НР (1745 руб.): 155% от ФОТ СП (957 руб.): 100%*0.85 от ФОТ | 0,06 6 / 100 | 4306,39 648,07 | 2800,65 396,37 | 258 | 39 | 168 24 | 74.15 | 4.45
24 | ФССЦ-05.2.02.01-0051 Приказ Минстроя России от 30.12.2016 №1039/пр | Блоки бетонные стен подвалов сплошные (ГОСТ13579-78): ФБС24-3-6-Т /бетон В7,5 (М100), объем 0,406 м3, расход арматуры 0,97 кг/ (шт) ИНДЕКС К ПОЗИЦИИ(справочно): ФССЦ-05.2.02.01-0051 4 квартал 2019 г. МАТ=8,42 Бетонные и железобетонные сборные конструкции в жилищно-гражданском строительстве | 6 | 243.6 |  | 1462
25 | ФССЦпг-03-01-01-140 Приказ Минстроя России от 30.12.2016 №1039/пр | Перевозка грузов автомобилями бортовыми грузоподъемностью до 15 т на расстояние: I класс груза до 140 км (1 т груза) ИНДЕКС К ПОЗИЦИИ(справочно): ФССЦпг-03-01-01-140 4 квартал 2019 г. ЭМ=14,23 Перевозка грузов автотранспортом: НР 0% от ФОТ СП 0% от ФОТ | 10,72 0,97*6+0,35*14 | 48.43 | 48.43 | 519 |  | 519
26 | ФССЦпг-03-01-01-030 Приказ Минстроя России от 30.12.2016 №1039/пр | Перевозка грузов автомобилями бортовыми грузоподъемностью до 15 т на расстояние: I класс груза до 30 км (1 т груза) ИНДЕКС К ПОЗИЦИИ(справочно): ФССЦпг-03-01-01-030 4 квартал 2019 г. ЭМ=14,24 Перевозка грузов автотранспортом: НР 0% от ФОТ СП 0% от ФОТ | -10,72 | 18.16 | 18.16 | -195 |  | -195
27 | ФЕР46-03-017-07 Приказ Минстроя России от 30.12.2016 №1039/пр | Заделка кирпичом гнезд, борозд и концов балок (м3) ИНДЕКС К ПОЗИЦИИ(справочно): ФЕР46-03-017-07 4 квартал 2019 г. ОЗП=17,88; ЭМ=12,55; ЗПМ=17,88; МАТ=7,68 Работы по реконструкции зданий и сооружений (усиление и замена существующих конструкций, разборка и возведение отдельных конструктивных элементов): НР (1869 руб.): 110% от ФОТ СП (1011 руб.): 70%*0.85 от ФОТ | 0.4 | 367,03 235,95 | 11,8 1,97 | 147 | 94 | 5 1 | 28.88 | 11.55
28 | ФССЦ-04.3.01.12-0002 Приказ Минстроя России от 30.12.2016 №1039/пр | Раствор готовый кладочный цементно-известковый марки: 25 (м3) ИНДЕКС К ПОЗИЦИИ(справочно): ФССЦ-04.3.01.12-0002 4 квартал 2019 г. МАТ=7,68 Работы по реконструкции зданий и сооружений (усиление и замена существующих конструкций, разборка и возведение отдельных конструктивных элементов) | -0,096 | 497 |  | -48
29 | ФССЦ-04.3.01.12-0003 Приказ Минстроя России от 30.12.2016 №1039/пр | Раствор готовый кладочный цементно-известковый марки: 50 (м3) ИНДЕКС К ПОЗИЦИИ(справочно): ФССЦ-04.3.01.12-0003 4 квартал 2019 г. МАТ=7,8 Работы по реконструкции зданий и сооружений (усиление и замена существующих конструкций, разборка и возведение отдельных конструктивных элементов) | 0,096 --0,096 | 519.8 |  | 50
30 | ФССЦ-06.1.01.05-0035 Приказ Минстроя России от 30.12.2016 №1039/пр | Кирпич керамический одинарный, размером 250х120х65 мм, марка: 100 (1000 шт) ИНДЕКС К ПОЗИЦИИ(справочно): ФССЦ-06.1.01.05-0035 4 квартал 2019 г. МАТ=5,23 Работы по реконструкции зданий и сооружений (усиление и замена существующих конструкций, разборка и возведение отдельных конструктивных элементов) | 0,164 | 1752.6 |  | 287
31 | ФЕР06-01-001-01 Приказ Минстроя России от 30.12.2016 №1039/пр | Устройство бетонной подготовки (100 м3) ИНДЕКС К ПОЗИЦИИ(справочно): ФЕР06-01-001-01 4 квартал 2019 г. ОЗП=17,88; ЭМ=5,93; ЗПМ=17,88; МАТ=3,46 Бетонные и железобетонные монолитные конструкции в промышленном строительстве: НР (131 руб.): 105% от ФОТ СП (69 руб.): 65%*0.85 от ФОТ | 0,004 0,4 / 100 | 3897,23 1404 | 1587,74 244,51 | 16 | 6 | 6 1 | 180 | 0.72
32 | ФССЦ-04.1.02.05-0003 Приказ Минстроя России от 30.12.2016 №1039/пр | Бетон тяжелый, класс: В7,5 (М100) (м3) ИНДЕКС К ПОЗИЦИИ(справочно): ФССЦ-04.1.02.05-0003 4 квартал 2019 г. МАТ=6,32 Бетонные и железобетонные монолитные конструкции в промышленном строительстве | 0,408 | 560 |  | 228
33 | ФССЦпг-03-33-01-050 Приказ Минстроя России от 30.12.2016 №1039/пр | Перевозка бетонных смесей и строительных растворов, готовых к употреблению, автобетоносмесителем 6 м3: I класс груза до 50 км (1 т груза) ИНДЕКС К ПОЗИЦИИ(справочно): ФССЦпг-03-33-01-050 4 квартал 2019 г. ЭМ=5,82; ЗПМ=17,88 Перевозка грузов автотранспортом: НР 0% от ФОТ СП 0% от ФОТ | 1 | 38.73 | 38.73 | 39 |  | 39
34 | ФССЦпг-03-33-01-051 Приказ Минстроя России от 30.12.2016 №1039/пр | Свыше 50 км добавлять на каждый последующий 1 км: I класс груза (1 т груза) (до расстояния 57 км ПЗ=7 (ОЗП=7; ЭМ=7 к расх.; ЗПМ=7; МАТ=7 к расх.; ТЗ=7; ТЗМ=7)) ИНДЕКС К ПОЗИЦИИ(справочно): ФССЦпг-03-33-01-051 4 квартал 2019 г. ЭМ=5,78; ЗПМ=17,88 Перевозка грузов автотранспортом: НР 0% от ФОТ СП 0% от ФОТ | 1 | 4.13 | 4.13 | 4 |  | 4
35 | ФССЦпг-03-33-01-030 Приказ Минстроя России от 30.12.2016 №1039/пр | Перевозка бетонных смесей и строительных растворов, готовых к употреблению, автобетоносмесителем 6 м3: I класс груза до 30 км (1 т груза) ИНДЕКС К ПОЗИЦИИ(справочно): ФССЦпг-03-33-01-030 4 квартал 2019 г. ЭМ=5,82; ЗПМ=17,88 Перевозка грузов автотранспортом: НР 0% от ФОТ СП 0% от ФОТ | -1 | 26.82 | 26.82 | -27 |  | -27
36 | ФЕР08-02-007-03 Приказ Минстроя России от 30.12.2016 №1039/пр | Установка металлических решеток приямков (т) ИНДЕКС К ПОЗИЦИИ(справочно): ФЕР08-02-007-03 4 квартал 2019 г. ОЗП=17,88; ЭМ=10,75; ЗПМ=17,88; МАТ=6,1 Конструкции из кирпича и блоков: НР (3120 руб.): 122% от ФОТ СП (1739 руб.): 80%*0.85 от ФОТ | 0,31718 (2*1,6+1,2*6,3+0,3*31,4+1*297)/1000 | 1368,91 419,79 | 177,9 30,2 | 434 | 133 | 56 10 | 47.38 | 15.03
37 | ФССЦ-08.3.05.02-0001 Приказ Минстроя России от 30.12.2016 №1039/пр | Прокат толстолистовой горячекатаный в листах с обрезными кромками толщиной 9-12 мм, шириной от 1400 до 1500 мм, сталь: С235 (т) ИНДЕКС К ПОЗИЦИИ(справочно): ФССЦ-08.3.05.02-0001 4 квартал 2019 г. МАТ=5,89 Конструкции из кирпича и блоков | 0,297 297/1000 | 5542.57 |  | 1646
38 | ФССЦ-08.3.05.05-0004 Приказ Минстроя России от 30.12.2016 №1039/пр | Лист оцинкованный плоский размером 2х1,25 м, толщиной: 0,8 мм (м2) ИНДЕКС К ПОЗИЦИИ(справочно): ФССЦ-08.3.05.05-0004 4 квартал 2019 г. МАТ=5,8 Конструкции из кирпича и блоков | 1.2 | 51.83 |  | 62
39 | ФССЦ-08.3.05.02-0072 Приказ Минстроя России от 30.12.2016 №1039/пр | Сталь листовая горячекатаная марки Ст3пс толщиной: 3-5 мм (т) ИНДЕКС К ПОЗИЦИИ(справочно): ФССЦ-08.3.05.02-0072 4 квартал 2019 г. МАТ=6,64 Конструкции из кирпича и блоков | 0,00942 (0,3*31,4)/1000 | 6435.98 |  | 61
40 | ФССЦ-07.2.07.13-0221 Приказ Минстроя России от 30.12.2016 №1039/пр | Хомуты стальные (кг) ИНДЕКС К ПОЗИЦИИ(справочно): ФССЦ-07.2.07.13-0221 4 квартал 2019 г. МАТ=5,52 Конструкции из кирпича и блоков | 3,2 2*1,6 | 9.6 |  | 31
41 | ФССЦ-01.7.15.03-0041 Приказ Минстроя России от 30.12.2016 №1039/пр | Болты с гайками и шайбами строительные (т) ИНДЕКС К ПОЗИЦИИ(справочно): ФССЦ-01.7.15.03-0041 4 квартал 2019 г. МАТ=10,98 Конструкции из кирпича и блоков | 0,00044 (4*0,05+4*0,06)/1000 | 9040.01 |  | 4
42 | ФЕР13-03-002-15 Приказ Минстроя России от 30.12.2016 №1039/пр | Огрунтовка металлических поверхностей за один раз: лаком БТ-577 (100 м2) ИНДЕКС К ПОЗИЦИИ(справочно): ФЕР13-03-002-15 4 квартал 2019 г. ОЗП=17,88; ЭМ=6,2; ЗПМ=17,88; МАТ=6,5 Защита строительных конструкций и оборудования от коррозии: НР (32 руб.): 90% от ФОТ СП (21 руб.): 70%*0.85 от ФОТ | 0,04 4 / 100 | 147,93 42,78 | 10,53 0,45 | 6 | 2 |  | 3.91 | 0.16
43 | ФЕР13-03-004-08 Приказ Минстроя России от 30.12.2016 №1039/пр | Окраска металлических огрунтованных поверхностей: лаком ХВ-784 (100 м2) ИНДЕКС К ПОЗИЦИИ(справочно): ФЕР13-03-004-08 4 квартал 2019 г. ОЗП=17,88; ЭМ=6,36; ЗПМ=17,88; МАТ=4,49 Защита строительных конструкций и оборудования от коррозии: НР (16 руб.): 90% от ФОТ СП (11 руб.): 70%*0.85 от ФОТ | 0,04 4 / 100 | 566,77 22,49 | 6,66 0,33 | 23 | 1 |  | 2.48 | 0.1
44 | ФССЦ-14.4.03.13-0002 Приказ Минстроя России от 30.12.2016 №1039/пр | Лак ХВ-784 (т) ИНДЕКС К ПОЗИЦИИ(справочно): ФССЦ-14.4.03.13-0002 4 квартал 2019 г. МАТ=4,51 Защита строительных конструкций и оборудования от коррозии | -0,0009 | 18460 |  | -17
45 | ФССЦ-14.4.03.03-0102 Приказ Минстроя России от 30.12.2016 №1039/пр | Лак БТ-577 (т) ИНДЕКС К ПОЗИЦИИ(справочно): ФССЦ-14.4.03.03-0102 4 квартал 2019 г. МАТ=6,24 Защита строительных конструкций и оборудования от коррозии | 0,0004 | 9550.01 |  | 4
46 | ФЕР08-01-003-07 Приказ Минстроя России от 30.12.2016 №1039/пр | Гидроизоляция боковая обмазочная битумная в 2 слоя по выровненной поверхности бутовой кладки, кирпичу, бетону (100 м2) ИНДЕКС К ПОЗИЦИИ(справочно): ФЕР08-01-003-07 4 квартал 2019 г. ОЗП=17,88; ЭМ=4,14; ЗПМ=17,88; МАТ=15,7 Конструкции из кирпича и блоков: НР (786 руб.): 122% от ФОТ СП (438 руб.): 80%*0.85 от ФОТ | 0,18 18 / 100 | 1171,73 201,61 | 71,64 2,32 | 211 | 36 | 13 | 21.2 | 3.82
47 | ФЕР07-06-002-03 Приказ Минстроя России от 30.12.2016 №1039/пр | Устройство неподвижных щитовых опор: из монолитного железобетона (100 м3) ИНДЕКС К ПОЗИЦИИ(справочно): ФЕР07-06-002-03 4 квартал 2019 г. ОЗП=17,88; ЭМ=4,95; ЗПМ=17,88; МАТ=6,54 Бетонные и железобетонные сборные конструкции в промышленном строительстве: НР (1511 руб.): 130% от ФОТ СП (840 руб.): 85%*0.85 от ФОТ | 0,008 0,8 / 100 | 12357,82 7998,99 | 2473,66 168,62 | 99 | 64 | 20 1 | 871.35 | 6.97
48 | ФССЦ-04.1.02.05-0006 Приказ Минстроя России от 30.12.2016 №1039/пр | Бетон тяжелый, класс: В15 (М200) (м3) ИНДЕКС К ПОЗИЦИИ(справочно): ФССЦ-04.1.02.05-0006 4 квартал 2019 г. МАТ=6,14 Бетонные и железобетонные сборные конструкции в промышленном строительстве | 0,7312 | 592.76 |  | 433
49 | ФССЦ-08.4.03.03-0032 Приказ Минстроя России от 30.12.2016 №1039/пр | Горячекатаная арматурная сталь периодического профиля класса: А-III, диаметром 12 мм (т) ИНДЕКС К ПОЗИЦИИ(справочно): ФССЦ-08.4.03.03-0032 4 квартал 2019 г. МАТ=4,75 Бетонные и железобетонные сборные конструкции в промышленном строительстве | 0,0756 75,6/1000 | 7997.23 |  | 605
50 | ФССЦпг-03-33-01-050 Приказ Минстроя России от 30.12.2016 №1039/пр | Перевозка бетонных смесей и строительных растворов, готовых к употреблению, автобетоносмесителем 6 м3: I класс груза до 50 км (1 т груза) ИНДЕКС К ПОЗИЦИИ(справочно): ФССЦпг-03-33-01-050 4 квартал 2019 г. ЭМ=5,82; ЗПМ=17,88 Перевозка грузов автотранспортом: НР 0% от ФОТ СП 0% от ФОТ | 1.79 | 38.73 | 38.73 | 69 |  | 69
51 | ФССЦпг-03-33-01-051 Приказ Минстроя России от 30.12.2016 №1039/пр | Свыше 50 км добавлять на каждый последующий 1 км: I класс груза (1 т груза) (до расстояния 57 км ПЗ=7 (ОЗП=7; ЭМ=7 к расх.; ЗПМ=7; МАТ=7 к расх.; ТЗ=7; ТЗМ=7)) ИНДЕКС К ПОЗИЦИИ(справочно): ФССЦпг-03-33-01-051 4 квартал 2019 г. ЭМ=5,78; ЗПМ=17,88 Перевозка грузов автотранспортом: НР 0% от ФОТ СП 0% от ФОТ | 1,79 | 4.13 | 4.13 | 7 |  | 7
52 | ФССЦпг-03-33-01-030 Приказ Минстроя России от 30.12.2016 №1039/пр | Перевозка бетонных смесей и строительных растворов, готовых к употреблению, автобетоносмесителем 6 м3: I класс груза до 30 км (1 т груза) ИНДЕКС К ПОЗИЦИИ(справочно): ФССЦпг-03-33-01-030 4 квартал 2019 г. ЭМ=5,82; ЗПМ=17,88 Перевозка грузов автотранспортом: НР 0% от ФОТ СП 0% от ФОТ | -1,79 | 26.82 | 26.82 | -48 |  | -48
Устройство футляра под дорогой
53 | ФЕР22-01-011-11 Приказ Минстроя России от 30.12.2016 №1039/пр | Укладка стальных водопроводных труб с гидравлическим испытанием диаметром: 500 мм (км) ИНДЕКС К ПОЗИЦИИ(справочно): ФЕР22-01-011-11 4 квартал 2019 г. ОЗП=17,88; ЭМ=6,91; ЗПМ=17,88; МАТ=9,17 Наружные сети водопровода, канализации, теплоснабжения, газопровода: НР (8995 руб.): 130% от ФОТ СП (5234 руб.): 89%*0.85 от ФОТ | 0,028 28/1000 | 47242,77 10070,55 | 33025,23 3754,61 | 1323 | 282 | 925 105 | 973 | 27.24
54 | ФССЦ-01.7.03.01-0001 Приказ Минстроя России от 30.12.2016 №1039/пр | Вода (м3) ИНДЕКС К ПОЗИЦИИ(справочно): ФССЦ-01.7.03.01-0001 4 квартал 2019 г. МАТ=26,72 Наружные сети водопровода, канализации, теплоснабжения, газопровода | -8,904 | 2.44 |  | -22
55 | ФССЦ-23.5.01.08-0023 Приказ Минстроя России от 30.12.2016 №1039/пр | Трубы стальные электросварные прямошовные и спирально-шовные группы А и Б с сопротивлением по разрыву 38 кгс/мм2, наружный диаметр: 530 мм, толщина стенки 6 мм (м) ИНДЕКС К ПОЗИЦИИ(справочно): ФССЦ-23.5.01.08-0023 4 квартал 2019 г. МАТ=5,62 Наружные сети водопровода, канализации, теплоснабжения, газопровода | 28,11 | 604.55 |  | 16994
56 | ФЕР16-07-005-04 Приказ Минстроя России от 30.12.2016 №1039/пр | Гидравлическое испытание трубопроводов систем отопления, водопровода и горячего водоснабжения диаметром: до 400 мм (100 м) ИНДЕКС К ПОЗИЦИИ(справочно): ФЕР16-07-005-04 4 квартал 2019 г. ОЗП=17,88; ЭМ=4,05; МАТ=26,43 Сантехнические работы - внутренние (трубопроводы, водопровод, канализация, отопление, газоснабжение, вентиляция и кондиционирование воздуха): НР (-366 руб.): 128% от ФОТ СП (-202 руб.): 83%*0.85 от ФОТ | -0,28 -28 / 100 | 255,96 58,32 | 44.51 | -72 | -16 | -12 | 5.01 | -1.4
57 | ФССЦ-01.7.03.01-0001 Приказ Минстроя России от 30.12.2016 №1039/пр | Вода (м3) ИНДЕКС К ПОЗИЦИИ(справочно): ФССЦ-01.7.03.01-0001 4 квартал 2019 г. МАТ=26,72 Сантехнические работы - внутренние (трубопроводы, водопровод, канализация, отопление, газоснабжение, вентиляция и кондиционирование воздуха) | 17,36 --17,36 | 2.44 |  | 42
58 | ФЕР22-02-003-11 Приказ Минстроя России от 30.12.2016 №1039/пр | Нанесение весьма усиленной антикоррозионной битумно-резиновой или битумно-полимерной изоляции на стальные трубопроводы диаметром: 500 мм (км) ИНДЕКС К ПОЗИЦИИ(справочно): ФЕР22-02-003-11 4 квартал 2019 г. ОЗП=17,88; ЭМ=6,37; ЗПМ=17,88; МАТ=2,71 Наружные сети водопровода, канализации, теплоснабжения, газопровода: НР (4277 руб.): 130% от ФОТ СП (2489 руб.): 89%*0.85 от ФОТ | 0,028 28/1000 | 43398,87 3910,68 | 30585,11 2663,02 | 1215 | 109 | 856 75 | 426 | 11.93
59 | ФССЦ-01.2.03.02-0001 Приказ Минстроя России от 30.12.2016 №1039/пр | Грунтовка битумная под полимерное или резиновое покрытие (т) ИНДЕКС К ПОЗИЦИИ(справочно): ФССЦ-01.2.03.02-0001 4 квартал 2019 г. МАТ=0,44 Наружные сети водопровода, канализации, теплоснабжения, газопровода | 0,0076 | 31060 |  | 236
60 | ФССЦ-01.2.03.03-0045 Приказ Минстроя России от 30.12.2016 №1039/пр | Мастика битумно-полимерная (т) ИНДЕКС К ПОЗИЦИИ(справочно): ФССЦ-01.2.03.03-0045 4 квартал 2019 г. МАТ=43,5 Наружные сети водопровода, канализации, теплоснабжения, газопровода | 0,4536 | 1500 |  | 680
61 | ФЕР22-05-004-02 Приказ Минстроя России от 30.12.2016 №1039/пр | Заделка битумом и прядью концов футляра диаметром: 500 мм (футляр) ИНДЕКС К ПОЗИЦИИ(справочно): ФЕР22-05-004-02 4 квартал 2019 г. ОЗП=17,88; ЭМ=3,86; ЗПМ=17,88; МАТ=4,72 Наружные сети водопровода, канализации, теплоснабжения, газопровода: НР (1814 руб.): 130% от ФОТ СП (1055 руб.): 89%*0.85 от ФОТ | 2 | 311,95 38,66 | 63,49 0,46 | 624 | 77 | 127 1 | 4.31 | 8.62
Устройство опор О-1(надземная часть трассы)
62 | ФЕР01-02-057-02 Приказ Минстроя России от 30.12.2016 №1039/пр | Разработка грунта вручную в траншеях глубиной до 2 м без креплений с откосами, группа грунтов: 2 (100 м3) ИНДЕКС К ПОЗИЦИИ(справочно): ФЕР01-02-057-02 4 квартал 2019 г. ОЗП=17,88 Земляные работы, выполняемые ручным способом: НР (258 руб.): 80% от ФОТ СП (123 руб.): 45%*0.85 от ФОТ | 0,015 1,5 / 100 | 1201,2 1201,2 |  | 18 | 18 |  | 154 | 2.31
63 | ФЕР07-05-001-01 Приказ Минстроя России от 30.12.2016 №1039/пр | Установка блоков стен подвалов массой: до 0,5 т (100 шт) ИНДЕКС К ПОЗИЦИИ(справочно): ФЕР07-05-001-01 4 квартал 2019 г. ОЗП=17,88; ЭМ=7,04; ЗПМ=17,88; МАТ=6,5 Бетонные и железобетонные сборные конструкции в жилищно-гражданском строительстве: НР (804 руб.): 155% от ФОТ СП (441 руб.): 100%*0.85 от ФОТ | 0,04 4 / 100 | 3083,32 461,82 | 1997,74 282,48 | 123 | 18 | 80 11 | 52.84 | 2.11
64 | ФССЦ-05.2.02.01-0036 Приказ Минстроя России от 30.12.2016 №1039/пр | Блоки бетонные стен подвалов сплошные (ГОСТ13579-78): ФБС9-4-6-Т /бетон В7,5 (М100), объем 0,195 м3, расход арматуры 0,76 кг/ (шт) ИНДЕКС К ПОЗИЦИИ(справочно): ФССЦ-05.2.02.01-0036 4 квартал 2019 г. МАТ=9,17 Бетонные и железобетонные сборные конструкции в жилищно-гражданском строительстве | 4 | 120.9 |  | 484
65 | ФССЦпг-03-01-01-140 Приказ Минстроя России от 30.12.2016 №1039/пр | Перевозка грузов автомобилями бортовыми грузоподъемностью до 15 т на расстояние: I класс груза до 140 км (1 т груза) ИНДЕКС К ПОЗИЦИИ(справочно): ФССЦпг-03-01-01-140 4 квартал 2019 г. ЭМ=14,23 Перевозка грузов автотранспортом: НР 0% от ФОТ СП 0% от ФОТ | 1,88 4*0,47 | 48.43 | 48.43 | 91 |  | 91
66 | ФССЦпг-03-01-01-030 Приказ Минстроя России от 30.12.2016 №1039/пр | Перевозка грузов автомобилями бортовыми грузоподъемностью до 15 т на расстояние: I класс груза до 30 км (1 т груза) ИНДЕКС К ПОЗИЦИИ(справочно): ФССЦпг-03-01-01-030 4 квартал 2019 г. ЭМ=14,24 Перевозка грузов автотранспортом: НР 0% от ФОТ СП 0% от ФОТ | -1,88 | 18.16 | 18.16 | -34 |  | -34
67 | ФЕР07-05-001-01 Приказ Минстроя России от 30.12.2016 №1039/пр | Установка блоков стен подвалов массой: до 0,5 т (100 шт) ИНДЕКС К ПОЗИЦИИ(справочно): ФЕР07-05-001-01 4 квартал 2019 г. ОЗП=17,88; ЭМ=7,04; ЗПМ=17,88; МАТ=6,5 Бетонные и железобетонные сборные конструкции в жилищно-гражданском строительстве: НР (804 руб.): 155% от ФОТ СП (441 руб.): 100%*0.85 от ФОТ | 0,04 4/100 | 3083,32 461,82 | 1997,74 282,48 | 123 | 18 | 80 11 | 52.84 | 2.11
68 | ФССЦ-05.1.08.09-0002 Приказ Минстроя России от 30.12.2016 №1039/пр | Опорные подушки: ОП 2 /бетон В15 (М200), объем 0,005 м3, расход арматуры 0,7 кг / (серия 3.006.1-8) (шт) ИНДЕКС К ПОЗИЦИИ(справочно): ФССЦ-05.1.08.09-0002 4 квартал 2019 г. МАТ=4,32 Бетонные и железобетонные сборные конструкции в промышленном строительстве | 4 | 20.15 |  | 81
69 | ФССЦпг-03-01-01-140 Приказ Минстроя России от 30.12.2016 №1039/пр | Перевозка грузов автомобилями бортовыми грузоподъемностью до 15 т на расстояние: I класс груза до 140 км (1 т груза) ИНДЕКС К ПОЗИЦИИ(справочно): ФССЦпг-03-01-01-140 4 квартал 2019 г. ЭМ=14,23 Перевозка грузов автотранспортом: НР 0% от ФОТ СП 0% от ФОТ | 0,052 4*0,013 | 48.43 | 48.43 | 3 |  | 3
70 | ФССЦпг-03-01-01-030 Приказ Минстроя России от 30.12.2016 №1039/пр | Перевозка грузов автомобилями бортовыми грузоподъемностью до 15 т на расстояние: I класс груза до 30 км (1 т груза) ИНДЕКС К ПОЗИЦИИ(справочно): ФССЦпг-03-01-01-030 4 квартал 2019 г. ЭМ=14,24 Перевозка грузов автотранспортом: НР 0% от ФОТ СП 0% от ФОТ | -0,052 | 18.16 | 18.16 | -1 |  | -1
Тепломеханическая часть
71 | ФЕР24-01-010-06 Приказ Минстроя России от 30.12.2016 №1039/пр | Подвальная прокладка стальных трубопроводов в изоляции из пенополиуретана (ППУ) с изоляцией стыков скорлупами при номинальном давлении 1,6 МПа, температуре 150°С, диаметр труб 150 мм (100 м) ИНДЕКС К ПОЗИЦИИ(справочно): ФЕР24-01-010-06 4 квартал 2019 г. ОЗП=17,88; ЭМ=6,29; ЗПМ=17,88; МАТ=6,25 Наружные сети водопровода, канализации, теплоснабжения, газопровода: НР (16875 руб.): 130% от ФОТ СП (9820 руб.): 89%*0.85 от ФОТ | 0,25 25 / 100 | 18941,9 2830,73 | 924,46 73,84 | 4735 | 708 | 231 18 | 273.5 | 68.38
72 | ФССЦ-23.4.01.03-0045 Приказ Минстроя России от 30.12.2016 №1039/пр | Труба стальная изолированная пенополиуретаном (ГОСТ 30732-2006) в полиэтиленовой оболочке диаметром: 159 мм, толщиной стенки 4,5 мм, наружным диаметром оболочки 250 мм (м) ИНДЕКС К ПОЗИЦИИ(справочно): ФССЦ-23.4.01.03-0045 4 квартал 2019 г. МАТ=3,6 Наружные сети водопровода, канализации, теплоснабжения, газопровода | 25 | 373.66 |  | 9342
73 | ФССЦ-12.2.06.05-0006 Приказ Минстроя России от 30.12.2016 №1039/пр | Скорлупы из пенополиуретана для изоляции стыков труб диаметром: 150 (159) мм (компл.) ИНДЕКС К ПОЗИЦИИ(справочно): ФССЦ-12.2.06.05-0006 4 квартал 2019 г. МАТ=3,46 Наружные сети водопровода, канализации, теплоснабжения, газопровода | 9,25 | 59.01 |  | 546
74 | ФЕР24-01-032-04 Приказ Минстроя России от 30.12.2016 №1039/пр | Установка задвижек или клапанов стальных для горячей воды и пара диаметром: 150 мм (компл.) ИНДЕКС К ПОЗИЦИИ(справочно): ФЕР24-01-032-04 4 квартал 2019 г. ОЗП=17,88; ЭМ=5,67; ЗПМ=17,88; МАТ=7,79 Наружные сети водопровода, канализации, теплоснабжения, газопровода: НР (3207 руб.): 130% от ФОТ СП (1866 руб.): 89%*0.85 от ФОТ | 2 | 217,5 56,44 | 154,86 12,72 | 435 | 113 | 310 25 | 5.61 | 11.22
75 | ФССЦ-18.1.02.01-0084 Приказ Минстроя России от 30.12.2016 №1039/пр | Задвижки клиновые с выдвижным шпинделем фланцевые для воды, пара и нефтепродуктов давлением 1,6 МПа (16 кгс/см2): 30с41нж (ЗКЛ2-16) диаметром 150 мм (шт) ИНДЕКС К ПОЗИЦИИ(справочно): ФССЦ-18.1.02.01-0084 4 квартал 2019 г. МАТ=6,17 Наружные сети водопровода, канализации, теплоснабжения, газопровода | 2 | 2353.4 |  | 4707
76 | ФЕР24-01-009-06 Приказ Минстроя России от 30.12.2016 №1039/пр | Надземная прокладка стальных трубопроводов в изоляции из пенополиуретана (ППУ) с изоляцией стыков скорлупами при номинальном давлении 1,6 МПа, температуре 150°С, диаметр труб 150 мм (км) ИНДЕКС К ПОЗИЦИИ(справочно): ФЕР24-01-009-06 4 квартал 2019 г. ОЗП=17,88; ЭМ=6,14; ЗПМ=17,88; МАТ=5,47 Наружные сети водопровода, канализации, теплоснабжения, газопровода: НР (2185 руб.): 130% от ФОТ СП (1272 руб.): 89%*0.85 от ФОТ | 0,009 9/1000 | 48502,24 8507,94 | 18377,98 1848,3 | 437 | 77 | 165 17 | 845.72 | 7.61
77 | ФССЦ-07.2.07.11-0002 Приказ Минстроя России от 30.12.2016 №1039/пр | Опоры неподвижные из горячекатаных профилей для трубопроводов (т) ИНДЕКС К ПОЗИЦИИ(справочно): ФССЦ-07.2.07.11-0002 4 квартал 2019 г. МАТ=6,95 Наружные сети водопровода, канализации, теплоснабжения, газопровода | -0,0008 | 8559.5 |  | -7
78 | ФССЦ-23.4.01.03-0015 Приказ Минстроя России от 30.12.2016 №1039/пр | Труба стальная изолированная пенополиуретаном (ГОСТ 30732-2006) в оцинкованной оболочке диаметром: 159 мм, толщиной стенки 4,5 мм, наружным диаметром оболочки 250 мм (м) ИНДЕКС К ПОЗИЦИИ(справочно): ФССЦ-23.4.01.03-0015 4 квартал 2019 г. МАТ=3,6 Наружные сети водопровода, канализации, теплоснабжения, газопровода | 9 | 410.59 |  | 3695
79 | ФЕР16-05-001-05 Приказ Минстроя России от 30.12.2016 №1039/пр | Установка вентилей, задвижек, затворов, клапанов обратных, кранов проходных на трубопроводах из стальных труб диаметром: до 150 мм (прим.отвод) (шт) ИНДЕКС К ПОЗИЦИИ(справочно): ФЕР16-05-001-05 4 квартал 2019 г. ОЗП=17,88; ЭМ=7,72; ЗПМ=17,88; МАТ=5,02 Сантехнические работы - внутренние (трубопроводы, водопровод, канализация, отопление, газоснабжение, вентиляция и кондиционирование воздуха): НР (8536 руб.): 128% от ФОТ СП (4705 руб.): 83%*0.85 от ФОТ | 6 2+4 | 165,28 60,95 | 14,23 1,12 | 992 | 366 | 85 7 | 6.72 | 40.32
80 | Мониторинг п.33 | Отвод Ст(159х4,5)-45-2-ППУ-ОЦ (шт) ИНДЕКС К ПОЗИЦИИ(справочно): 1 ОЗП=7,75; ЭМ-ЗПМ=7,75; ЗПМ=7,75; МАТ=7,75 Сантехнические работы - внутренние (трубопроводы, водопровод, канализация, отопление, газоснабжение, вентиляция и кондиционирование воздуха) | 2 | 632.51 |  | 1265
81 | Мониторинг п.34 | Отвод Ст(159х4,5)-90-2-ППУ-ОЦ (шт) ИНДЕКС К ПОЗИЦИИ(справочно): 1 ОЗП=7,75; ЭМ-ЗПМ=7,75; ЗПМ=7,75; МАТ=7,75 Сантехнические работы - внутренние (трубопроводы, водопровод, канализация, отопление, газоснабжение, вентиляция и кондиционирование воздуха) | 4 | 718.26 |  | 2873
82 | ФЕР24-02-125-01 Приказ Минстроя России от 30.12.2016 №1039/пр | Выдержка под давлением от 0,6 до 1,2 МПа при испытании на прочность и герметичность участка газопровода номинальным диаметром 50-300 мм (прим.) (участок) ИНДЕКС К ПОЗИЦИИ(справочно): ФЕР24-02-125-01 4 квартал 2019 г. ОЗП=17,88; ЭМ=3,46; ЗПМ=17,88 Наружные сети водопровода, канализации, теплоснабжения, газопровода: НР (5649 руб.): 130% от ФОТ СП (3287 руб.): 89%*0.85 от ФОТ | 1 | 2088,94 134,68 | 1954,26 108,22 | 2089 | 135 | 1954 108 | 14 | 14
Итого прямые затраты по смете в базисных ценах | [5 empty] | 66477 | 3204 | 8754 692 |  | 345.23
Итого прямые затраты по смете с учетом индексов, в текущих ценах | [5 empty] | 454456 | 57288 | 58124 12372 |  | 345.23
Накладные расходы | [5 empty] | 87205
Сметная прибыль | [5 empty] | 48822
Итоги по смете:
Бетонные и железобетонные сборные конструкции в промышленном строительстве | [5 empty] | 16127 |  |  |  | 16.52
Бетонные и железобетонные сборные конструкции в жилищно-гражданском строительстве | [5 empty] | 59221 |  |  |  | 28.75
Погрузо-разгрузочные работы | [5 empty] | 2496
Перевозка грузов автотранспортом | [5 empty] | 14170
Наружные сети водопровода, канализации, теплоснабжения, газопровода | [5 empty] | 366356 |  |  |  | 171.58
Скважины | [5 empty] | 927 |  |  |  | 1.53
Земляные работы, выполняемые механизированным способом | [5 empty] | 10701 |  |  |  | 10.28
Земляные работы, выполняемые ручным способом | [5 empty] | 33208 |  |  |  | 46.27
Работы по реконструкции зданий и сооружений (усиление и замена существующих конструкций, разборка и возведение отдельных конструктивных элементов) | [5 empty] | 6515 |  |  |  | 11.55
Бетонные и железобетонные монолитные конструкции в промышленном строительстве | [5 empty] | 1798 |  |  |  | 0.72
Конструкции из кирпича и блоков | [5 empty] | 24473 |  |  |  | 18.85
Защита строительных конструкций и оборудования от коррозии | [5 empty] | 208 |  |  |  | 0.26
Сантехнические работы - внутренние (трубопроводы, водопровод, канализация, отопление, газоснабжение, вентиляция и кондиционирование воздуха) | [5 empty] | 54283 |  |  |  | 38.92
Итого | [5 empty] | 590483 |  |  |  | 345.23
В том числе:
Материалы | [5 empty] | 339044
Машины и механизмы | [5 empty] | 58124
ФОТ | [5 empty] | 69660
Накладные расходы | [5 empty] | 87205
Сметная прибыль | [5 empty] | 48822
ВСЕГО по смете | [5 empty] | 590483 |  |  |  | 345.23
Возврат материалов | [5 empty] | 8107
Составил: ___________________________Панаева
(должность, подпись, расшифровка)
Проверил: ___________________________Тихонова
(должность, подпись, расшифровка)