## ЛСР по форме №4
СОГЛАСОВАНО: | [7 empty] | УТВЕРЖДАЮ:
Заместитель главы МО "Красногорский район" | [7 empty] | Глава МО "Красногорский район"
Салтыков С. В. | [7 empty] | Корепанов В. С.
______________ | [7 empty] | ____________
" _____ " ________________ 2020 г. | [7 empty] | "_____ " ______________2020 г.
Ремонт улиц в с. Красногорское Удмуртской Республики
(наименование стройки)
ЛОКАЛЬНЫЙ СМЕТНЫЙ РАСЧЕТ № 01-01-03 изм.1
(локальная смета)
на | ремонт автомобильной дороги по ул. Первомайская в с. Красногорское, участок км 0+000-км 0+530 в Красногорском районе Удмуртской республики: кабельная линия связи КЛС ПАО "Ростелеком"
(наименование работ и затрат, наименование объекта)
Основание: 2930-НСС1.СО
| Сметная стоимость _______________________________________________________________________________________________ |  | ___________________________232,326 |  | тыс. руб.
| строительных работ _______________________________________________________________________________________________ |  | _______________________________________________________________________________________________165,367 |  | тыс. руб.
| монтажных работ _______________________________________________________________________________________________ |  | _______________________________________________________________________________________________66,959 |  | тыс. руб.
| Средства на оплату труда _______________________________________________________________________________________________ |  | ___________________________38,888 |  | тыс. руб.
| Сметная трудоемкость _______________________________________________________________________________________________ |  | _______________________________________________________________________________________________155,85 |  | чел.час
Составлен(а) в текущих (прогнозных) ценах по состоянию на 4 квартал 2019 г.
№ пп | Шифр и номер позиции норматива | Наименование работ и затрат, единица измерения | Количество | Стоимость единицы, руб. |  | Общая стоимость, руб. |  |  | Затраты труда рабочих, чел.-ч, не занятых обслуживанием машин
|  |  |  | всего | эксплуата- ции машин | Всего | оплаты труда | эксплуата- ция машин
|  |  |  | оплаты труда | в т.ч. оплаты труда |  |  | в т.ч. оплаты труда | на единицу | всего
1 | 2 | 3 | 4 | 5 | 6 | 7 | 8 | 9 | 10 | 11
Раздел 1. ПК0+71 вправо 11,4м
1 | ФЕР01-02-057-02 Приказ Минстроя России от 30.12.2016 №1039/пр | Разработка грунта вручную в траншеях глубиной до 2 м без креплений с откосами, группа грунтов: 2 (100 м3) (Прил.1.12 п.3.188 Разработка грунта в местах, находящихся на расстоянии до 1 м от незащищенных кабелей ОЗП=1,3; ТЗ=1,3) ИНДЕКС К ПОЗИЦИИ(справочно): ФЕР01-02-057-02 4 квартал 2019 г. ОЗП=17,88 Земляные работы, выполняемые ручным способом: НР (401 руб.): 80% от ФОТ СП (192 руб.): 45%*0.85 от ФОТ | 0,0177 1,77/100 | 1561,56 1561,56 |  | 28 | 28 |  | 200.2 | 3.54
2 | ФЕР01-02-057-02 Приказ Минстроя России от 30.12.2016 №1039/пр | Разработка грунта вручную в траншеях глубиной до 2 м без креплений с откосами, группа грунтов: 2 (100 м3) ИНДЕКС К ПОЗИЦИИ(справочно): ФЕР01-02-057-02 4 квартал 2019 г. ОЗП=17,88 Земляные работы, выполняемые ручным способом: НР (1788 руб.): 80% от ФОТ СП (855 руб.): 45%*0.85 от ФОТ | 0,104 10,4/100 | 1201,2 1201,2 |  | 125 | 125 |  | 154 | 16.02
3 | ФЕРм08-02-142-01 Приказ Минстроя России от 30.12.2016 №1039/пр | Устройство постели при одном кабеле в траншее (100 м) ИНДЕКС К ПОЗИЦИИ(справочно): ФЕРм08-02-142-01 4 квартал 2019 г. ОЗП=17,88; ЭМ=13,17; ЗПМ=17,88; МАТ=17,88 Электромонтажные работы на других объектах: НР (51 руб.): 95% от ФОТ СП (35 руб.): 65% от ФОТ | 0,03 3/100 | 308,28 50,99 | 256,27 45,24 | 9 | 2 | 7 1 | 5.3 | 0.16
4 | ФЕРм08-02-142-02 Приказ Минстроя России от 30.12.2016 №1039/пр | На каждый последующий кабель добавлять к расценке 08-02-142-01 (100 м) ИНДЕКС К ПОЗИЦИИ(справочно): ФЕРм08-02-142-02 4 квартал 2019 г. ОЗП=17,88; ЭМ=13,17; ЗПМ=17,88; МАТ=17,87 Электромонтажные работы на других объектах: НР (17 руб.): 95% от ФОТ СП (12 руб.): 65% от ФОТ | 0,03 | 24,78 19,14 | 5,26 0,93 | 1 | 1 |  | 1.99 | 0.06
5 | ФССЦ-02.3.01.02-0015 Приказ Минстроя России от 30.12.2016 №1039/пр | Песок природный для строительных: работ средний (м3) ИНДЕКС К ПОЗИЦИИ(справочно): ФССЦ-02.3.01.02-0015 4 квартал 2019 г. МАТ=12,56 Земляные работы, выполняемые механизированным способом | 1,04 0,36+0,68 | 55.26 |  | 57
6 | ФССЦпг-03-21-01-054 Приказ Минстроя России от 30.12.2016 №1039/пр | Перевозка грузов автомобилями-самосвалами грузоподъемностью 10 т работающих вне карьера на расстояние: I класс груза до 54 км (1 т груза) ИНДЕКС К ПОЗИЦИИ(справочно): ФССЦпг-03-21-01-054 4 квартал 2019 г. ЭМ=11,8 Перевозка грузов автотранспортом: НР 0% от ФОТ СП 0% от ФОТ | 1.56 | 28.74 | 28.74 | 45 |  | 45
7 | ФССЦпг-03-21-01-030 Приказ Минстроя России №1039/пр от 30.12.2016 | Перевозка грузов автомобилями-самосвалами грузоподъемностью 10 т работающих вне карьера на расстояние: I класс груза до 30 км (1 т груза) ИНДЕКС К ПОЗИЦИИ(справочно): ФССЦпг-03-21-01-030 4 квартал 2019 г. ЭМ=11,81 Перевозка грузов автотранспортом: НР 0% от ФОТ СП 0% от ФОТ | -1,56 | 19.29 | 19.29 | -30 |  | -30
8 | ФЕР34-02-003-01 Приказ Минстроя России от 30.12.2016 №1039/пр | Устройство трубопроводов из полиэтиленовых труб: до 2 отверстий (км) ИНДЕКС К ПОЗИЦИИ(справочно): ФЕР34-02-003-01 4 квартал 2019 г. ОЗП=17,88; МАТ=4,46 Прокладка и монтаж сетей связи: НР (143 руб.): 100% от ФОТ СП (79 руб.): 65%*0.85 от ФОТ | 0,007 7/1000 | 32723,2 1125,18 |  | 229 | 8 |  | 133 | 0.93
9 | ФССЦ-24.3.03.13-0136 Приказ Минстроя России от 30.12.2016 №1039/пр | Труба: ПЭ 80 SDR 11, наружный диаметр 90 мм (ГОСТ 18599- 2001) (10 м) ИНДЕКС К ПОЗИЦИИ(справочно): ФССЦ-24.3.03.13-0136 4 квартал 2019 г. МАТ=3,23 Земляные работы, выполняемые механизированным способом | -7 | 451.24 |  | -3159
10 | ФЕР34-02-003-01 Приказ Минстроя России от 30.12.2016 №1039/пр | Устройство трубопроводов из полиэтиленовых труб: до 2 отверстий (км) ИНДЕКС К ПОЗИЦИИ(справочно): ФЕР34-02-003-01 4 квартал 2019 г. ОЗП=17,88; МАТ=4,46 Прокладка и монтаж сетей связи: НР (411 руб.): 100% от ФОТ СП (227 руб.): 65%*0.85 от ФОТ | 0,02 20/1000 | 32723,2 1125,18 |  | 654 | 23 |  | 133 | 2.66
11 | ФССЦ-24.3.03.13-0501 Приказ Минстроя России от 30.12.2016 №1039/пр | Трубы полиэтиленовые низкого давления (ПНД) с наружным диаметром 110 мм (м) ИНДЕКС К ПОЗИЦИИ(справочно): ФССЦ-24.3.03.13-0501 4 квартал 2019 г. МАТ=4,46 Земляные работы, выполняемые механизированным способом | -20 | 31.53 |  | -631
12 | ФССЦ-24.3.03.13-0136 Приказ Минстроя России от 30.12.2016 №1039/пр | Труба: ПЭ 80 SDR 11, наружный диаметр 90 мм (ГОСТ 18599- 2001) (10 м) ИНДЕКС К ПОЗИЦИИ(справочно): ФССЦ-24.3.03.13-0136 4 квартал 2019 г. МАТ=3,23 Земляные работы, выполняемые механизированным способом | 2,7 (7+20)/10 | 451.24 |  | 1218
13 | ФЕРм08-02-148-01 Приказ Минстроя России от 30.12.2016 №1039/пр | Кабель до 35 кВ в проложенных трубах, блоках и коробах, масса 1 м кабеля: до 1 кг (100 м) ИНДЕКС К ПОЗИЦИИ(справочно): ФЕРм08-02-148-01 4 квартал 2019 г. ОЗП=17,88; ЭМ=8,05; ЗПМ=17,88; МАТ=8,84 Электромонтажные работы на других объектах: НР (357 руб.): 95% от ФОТ СП (244 руб.): 65% от ФОТ | 0,21 7/100*3 | 179,05 95,91 | 45,57 5,02 | 38 | 20 | 10 1 | 9.97 | 2.09
14 | ФЕРм10-06-003-01 Приказ Минстроя России от 30.12.2016 №1039/пр | Кабель, прокладываемый в траншее, масса 1 м кабеля: до 0,6 кг (км) ИНДЕКС К ПОЗИЦИИ(справочно): ФЕРм10-06-003-01 4 квартал 2019 г. ОЗП=17,88; ЭМ=5,74; ЗПМ=17,88; МАТ=17,88 Прокладка и монтаж междугородных линий связи: НР (43 руб.): 120% от ФОТ СП (25 руб.): 70% от ФОТ | 0,006 0,003*2 | 1502,95 244,89 | 1253,16 86,07 | 9 | 1 | 8 1 | 27 | 0.16
15 | ФЕРм08-02-148-01 Приказ Минстроя России от 30.12.2016 №1039/пр | Кабель до 35 кВ в проложенных трубах, блоках и коробах, масса 1 м кабеля: до 1 кг (100 м) ИНДЕКС К ПОЗИЦИИ(справочно): ФЕРм08-02-148-01 4 квартал 2019 г. ОЗП=17,88; ЭМ=8,05; ЗПМ=17,88; МАТ=8,84 Электромонтажные работы на других объектах: НР (187 руб.): 95% от ФОТ СП (128 руб.): 65% от ФОТ | 0,1 10/100 | 179,05 95,91 | 45,57 5,02 | 18 | 10 | 5 1 | 9.97 | 1
16 | ФЕРм10-06-003-01 Приказ Минстроя России от 30.12.2016 №1039/пр | Кабель, прокладываемый в траншее, масса 1 м кабеля: до 0,6 кг (км) ИНДЕКС К ПОЗИЦИИ(справочно): ФЕРм10-06-003-01 4 квартал 2019 г. ОЗП=17,88; ЭМ=5,74; ЗПМ=17,88; МАТ=17,88 Прокладка и монтаж междугородных линий связи: НР (65 руб.): 120% от ФОТ СП (38 руб.): 70% от ФОТ | 0,009 9/1000 | 1502,95 244,89 | 1253,16 86,07 | 14 | 2 | 11 1 | 27 | 0.24
17 | ФССЦ-21.1.04.08-0019 Приказ Минстроя России от 30.12.2016 №1039/пр | Кабели связи с полиэтиленовой изоляцией, с алюмополиэтиленовым экраном, марки: ТППэп, диаметром жилы 0,5 мм, с числом пар - 20 (1000 м) ИНДЕКС К ПОЗИЦИИ(справочно): ФССЦ-21.1.04.08-0019 4 квартал 2019 г. МАТ=4,03 Прокладка и монтаж междугородных линий связи | 0.011 | 13383.91 |  | 147
18 | ФССЦ-21.1.04.08-0018 Приказ Минстроя России от 30.12.2016 №1039/пр | Кабели связи с полиэтиленовой изоляцией, с алюмополиэтиленовым экраном, марки: ТППэп, диаметром жилы 0,5 мм, с числом пар - 10 (1000 м) ИНДЕКС К ПОЗИЦИИ(справочно): ФССЦ-21.1.04.08-0018 4 квартал 2019 г. МАТ=4,07 Прокладка и монтаж междугородных линий связи | 0.037 | 7910.99 |  | 293
19 | ФЕРм10-06-009-01 Приказ Минстроя России от 30.12.2016 №1039/пр | Муфта прямая на высокочастотном симметричном кабеле в колодцах, емкость 1х4, марки: ЗКП, ЗКВ, КСПП (с полиэтиленовой оболочкой) (шт) ИНДЕКС К ПОЗИЦИИ(справочно): ФЕРм10-06-009-01 4 квартал 2019 г. ОЗП=17,88; ЭМ=6,51; ЗПМ=17,88; МАТ=9,93 Прокладка и монтаж междугородных линий связи: НР (6308 руб.): 120% от ФОТ СП (3680 руб.): 70% от ФОТ | 4 | 134 67,34 | 58,76 6,15 | 536 | 269 | 235 25 | 7 | 28
20 | мониторинг п.19 | Муфта ТУМ-КС 20 (компл) ИНДЕКС К ПОЗИЦИИ(справочно): 1 ОЗП=7,75; ЭМ-ЗПМ=7,75; ЗПМ=7,75; МАТ=7,75 Электромонтажные работы на других объектах | 1 | 38.05 |  | 38
21 | мониторинг п.18 | Муфта ТУМ-КС 10 (компл) ИНДЕКС К ПОЗИЦИИ(справочно): 1 ОЗП=7,75; ЭМ-ЗПМ=7,75; ЗПМ=7,75; МАТ=7,75 Электромонтажные работы на других объектах | 3 | 31.88 |  | 96
22 | ФЕРм08-02-412-03 Приказ Минстроя России от 30.12.2016 №1039/пр | Затягивание провода в проложенные трубы и металлические рукава первого одножильного или многожильного в общей оплетке, суммарное сечение: до 16 мм2 (100 м) (Прил.2, Табл.2, п.10 Производство работ осуществляется в стесненных условиях застроенной части населенных пунктов. ОЗП=1,15; ЭМ=1,15 к расх.; ЗПМ=1,15; ТЗ=1,15; ТЗМ=1,15) ИНДЕКС К ПОЗИЦИИ(справочно): ФЕРм08-02-412-03 4 квартал 2019 г. ОЗП=17,88; ЭМ=8,92; ЗПМ=17,88; МАТ=8,14 Электромонтажные работы на других объектах: НР (136 руб.): 95% от ФОТ СП (93 руб.): 65% от ФОТ | 0,12 12/100 | 96,82 68 | 6,13 0,87 | 12 | 8 | 1 | 7.2335 | 0.87
23 | ФССЦ-22.2.02.14-0014 Приказ Минстроя России от 30.12.2016 №1039/пр | Проволока стальная оцинкованная для воздушных линий связи, диаметр: 3 мм (т) ИНДЕКС К ПОЗИЦИИ(справочно): ФССЦ-22.2.02.14-0014 4 квартал 2019 г. МАТ=7,03 Прокладка и монтаж сетей связи | 0,000672 12*0,056/1000 | 9625.71 |  | 6
24 | ФЕРм10-06-034-27 Приказ Минстроя России от 30.12.2016 №1039/пр | Герметизация канала кабельной канализации: свободного (канал) ИНДЕКС К ПОЗИЦИИ(справочно): ФЕРм10-06-034-27 4 квартал 2019 г. ОЗП=17,88; МАТ=5,77 Прокладка и монтаж сетей связи: НР (36 руб.): 100% от ФОТ СП (23 руб.): 65% от ФОТ | 2 | 91,28 0,96 |  | 183 | 2 |  | 0.1 | 0.2
25 | ФЕР01-02-061-01 Приказ Минстроя России от 30.12.2016 №1039/пр | Засыпка вручную траншей, пазух котлованов и ям, группа грунтов: 1 (100 м3) ИНДЕКС К ПОЗИЦИИ(справочно): ФЕР01-02-061-01 4 квартал 2019 г. ОЗП=17,88 Земляные работы, выполняемые ручным способом: НР (71 руб.): 80% от ФОТ СП (34 руб.): 45%*0.85 от ФОТ | 0,0072 0,72/100 | 663,75 663,75 |  | 5 | 5 |  | 88.5 | 0.64
26 | ФССЦ-02.3.01.02-0015 Приказ Минстроя России от 30.12.2016 №1039/пр | Песок природный для строительных: работ средний (м3) ИНДЕКС К ПОЗИЦИИ(справочно): ФССЦ-02.3.01.02-0015 4 квартал 2019 г. МАТ=12,56 Земляные работы, выполняемые механизированным способом | 1,71 0,72+0,99 | 55.26 |  | 94
27 | ФССЦпг-03-21-01-054 Приказ Минстроя России от 30.12.2016 №1039/пр | Перевозка грузов автомобилями-самосвалами грузоподъемностью 10 т работающих вне карьера на расстояние: I класс груза до 54 км (1 т груза) ИНДЕКС К ПОЗИЦИИ(справочно): ФССЦпг-03-21-01-054 4 квартал 2019 г. ЭМ=11,8 Перевозка грузов автотранспортом: НР 0% от ФОТ СП 0% от ФОТ | 2,565 1,71*1,5 | 28.74 | 28.74 | 74 |  | 74
28 | ФССЦпг-03-21-01-030 Приказ Минстроя России №1039/пр от 30.12.2016 | Перевозка грузов автомобилями-самосвалами грузоподъемностью 10 т работающих вне карьера на расстояние: I класс груза до 30 км (1 т груза) ИНДЕКС К ПОЗИЦИИ(справочно): ФССЦпг-03-21-01-030 4 квартал 2019 г. ЭМ=11,81 Перевозка грузов автотранспортом: НР 0% от ФОТ СП 0% от ФОТ | -2,565 | 19.29 | 19.29 | -49 |  | -49
29 | ФЕРм10-06-048-05 Приказ Минстроя России от 30.12.2016 №1039/пр | Прокладка волоконно-оптических кабелей в траншее (км) (ОЗП=0,3; ЭМ=0,3 к расх.; ЗПМ=0,3; МАТ=0,3 к расх.; ТЗ=0,3; ТЗМ=0,3) ИНДЕКС К ПОЗИЦИИ(справочно): ФЕРм10-06-048-05 4 квартал 2019 г. ОЗП=17,88; ЭМ=5,53; ЗПМ=17,88; МАТ=17,88 Прокладка и монтаж сетей связи: НР (54 руб.): 100% от ФОТ СП (30 руб.): 65%*0.85 от ФОТ | 0,026 26/1000 | 744,55 69,41 | 673,74 33,97 | 19 | 2 | 17 1 | 6.9 | 0.18
30 | ФССЦ-01.7.06.08-0009 Приказ Минстроя России от 30.12.2016 №1039/пр | Лента сигнальная "Связь" ЛСС 50 (100 м) ИНДЕКС К ПОЗИЦИИ(справочно): ФССЦ-01.7.06.08-0009 4 квартал 2019 г. МАТ=4,84 Прокладка и монтаж сетей связи | 0,26 26/100 | 58 |  | 15
31 | ФЕР01-01-033-02 Приказ Минстроя России от 30.12.2016 №1039/пр | Засыпка траншей и котлованов с перемещением грунта до 5 м бульдозерами мощностью: 59 кВт (80 л.с.), группа грунтов 2 (1000 м3) ИНДЕКС К ПОЗИЦИИ(справочно): ФЕР01-01-033-02 4 квартал 2019 г. ЭМ=11,11; ЗПМ=17,88 Земляные работы, выполняемые механизированным способом: НР (17 руб.): 95% от ФОТ СП (8 руб.): 50%*0.85 от ФОТ | 0,00942 9,42/1000 | 527.5 | 527,5 102,89 | 5 |  | 5 1
32 | ФЕРм10-06-015-08 Приказ Минстроя России от 30.12.2016 №1039/пр | Установка: столбика замерного для линии связи (шт) ИНДЕКС К ПОЗИЦИИ(справочно): ФЕРм10-06-015-08 4 квартал 2019 г. ОЗП=17,88; ЭМ=6,51; ЗПМ=17,88; МАТ=4,16 Прокладка и монтаж междугородных линий связи: НР (858 руб.): 120% от ФОТ СП (501 руб.): 70% от ФОТ | 2 | 312,84 16,34 | 33,26 3,48 | 626 | 33 | 67 7 | 2 | 4
ПК5+06 вправо 16м
33 | ФЕР01-02-057-02 Приказ Минстроя России от 30.12.2016 №1039/пр | Разработка грунта вручную в траншеях глубиной до 2 м без креплений с откосами, группа грунтов: 2 (100 м3) ИНДЕКС К ПОЗИЦИИ(справочно): ФЕР01-02-057-02 4 квартал 2019 г. ОЗП=17,88 Земляные работы, выполняемые ручным способом: НР (773 руб.): 80% от ФОТ СП (369 руб.): 45%*0.85 от ФОТ | 0,045 4,5/100 | 1201,2 1201,2 |  | 54 | 54 |  | 154 | 6.93
34 | ФЕР01-01-009-23 Приказ Минстроя России от 30.12.2016 №1039/пр | Разработка траншей экскаватором «обратная лопата» с ковшом вместимостью 0,25 м3 в отвал, группа грунтов: 2 (1000 м3) ИНДЕКС К ПОЗИЦИИ(справочно): ФЕР01-01-009-23 4 квартал 2019 г. ЭМ=7,51; ЗПМ=17,88 Земляные работы, выполняемые механизированным способом: НР (187 руб.): 95% от ФОТ СП (84 руб.): 50%*0.85 от ФОТ | 0,01764 17,64/1000 | 3717.53 | 3717,53 615,96 | 66 |  | 66 11
35 | ФЕР04-01-085-02 Приказ Минстроя России от 15.06.2017 №886/пр | Устройство закрытого подземного перехода методом ГНБ с поэтапным расширением скважины для полиэтиленовых труб в грунтах I-III группы установками с тяговым усилием 20 тс (200 кН): для труб Dy=225 мм длиной до 300 м (м) ИНДЕКС К ПОЗИЦИИ(справочно): ФЕР04-01-085-02 4 квартал 2019 г. ОЗП=17,88; ЭМ=3,78; ЗПМ=17,88; МАТ=15,85 Скважины: НР (19124 руб.): 112% от ФОТ СП (7402 руб.): 51%*0.85 от ФОТ | 27 | 830,22 14,06 | 812,98 21,29 | 22416 | 380 | 21950 575 | 1.32 | 35.64
36 | ФССЦ-01.4.03.01-0003 Приказ Минстроя России от 30.12.2016 №1039/пр | Бентонит Super-Bore 50 LB Bag(аналог) (или аналог) (т) ИНДЕКС К ПОЗИЦИИ(справочно): ФССЦ-01.4.03.01-0003 4 квартал 2019 г. МАТ=4 Земляные работы, выполняемые ручным способом | 1,096 1096/1000 | 4848.15 |  | 5314
37 | ФССЦ-01.4.03.03-0021 Приказ Минстроя России от 30.12.2016 №1039/пр | Полимер для стабилизации буровых скважин: «ФИЛЬТР ЧЕК»(или аналог) (т) ИНДЕКС К ПОЗИЦИИ(справочно): ФССЦ-01.4.03.03-0021 4 квартал 2019 г. МАТ=2,32 Земляные работы, выполняемые ручным способом | 0,0556 | 30599.52 |  | 1701
38 | ФССЦ-24.3.03.13-0136 Приказ Минстроя России от 30.12.2016 №1039/пр | Труба: ПЭ 80 SDR 11, наружный диаметр 90 мм (ГОСТ 18599- 2001) (10 м) ИНДЕКС К ПОЗИЦИИ(справочно): ФССЦ-24.3.03.13-0136 4 квартал 2019 г. МАТ=3,23 Земляные работы, выполняемые ручным способом | 5,4 54/10 | 451.24 |  | 2437
39 | ФЕРм08-02-142-01 Приказ Минстроя России от 30.12.2016 №1039/пр | Устройство постели при одном кабеле в траншее (100 м) ИНДЕКС К ПОЗИЦИИ(справочно): ФЕРм08-02-142-01 4 квартал 2019 г. ОЗП=17,88; ЭМ=13,17; ЗПМ=17,88; МАТ=17,88 Электромонтажные работы на других объектах: НР (798 руб.): 95% от ФОТ СП (546 руб.): 65% от ФОТ | 0,49 49/100 | 308,28 50,99 | 256,27 45,24 | 151 | 25 | 126 22 | 5.3 | 2.6
40 | ФССЦ-02.3.01.02-0015 Приказ Минстроя России от 30.12.2016 №1039/пр | Песок природный для строительных: работ средний (м3) ИНДЕКС К ПОЗИЦИИ(справочно): ФССЦ-02.3.01.02-0015 4 квартал 2019 г. МАТ=12,56 Земляные работы, выполняемые механизированным способом | 1.96 | 55.26 |  | 108
41 | ФССЦпг-03-21-01-054 Приказ Минстроя России от 30.12.2016 №1039/пр | Перевозка грузов автомобилями-самосвалами грузоподъемностью 10 т работающих вне карьера на расстояние: I класс груза до 54 км (1 т груза) ИНДЕКС К ПОЗИЦИИ(справочно): ФССЦпг-03-21-01-054 4 квартал 2019 г. ЭМ=11,8 Перевозка грузов автотранспортом: НР 0% от ФОТ СП 0% от ФОТ | 2,94 1,96*1,5 | 28.74 | 28.74 | 84 |  | 84
42 | ФССЦпг-03-21-01-030 Приказ Минстроя России №1039/пр от 30.12.2016 | Перевозка грузов автомобилями-самосвалами грузоподъемностью 10 т работающих вне карьера на расстояние: I класс груза до 30 км (1 т груза) ИНДЕКС К ПОЗИЦИИ(справочно): ФССЦпг-03-21-01-030 4 квартал 2019 г. ЭМ=11,81 Перевозка грузов автотранспортом: НР 0% от ФОТ СП 0% от ФОТ | -2,94 | 19.29 | 19.29 | -57 |  | -57
43 | ФЕРм10-06-003-01 Приказ Минстроя России от 30.12.2016 №1039/пр | Кабель, прокладываемый в траншее, масса 1 м кабеля: до 0,6 кг (км) ИНДЕКС К ПОЗИЦИИ(справочно): ФЕРм10-06-003-01 4 квартал 2019 г. ОЗП=17,88; ЭМ=5,74; ЗПМ=17,88; МАТ=17,88 Прокладка и монтаж междугородных линий связи: НР (344 руб.): 120% от ФОТ СП (201 руб.): 70% от ФОТ | 0.049 | 1502,95 244,89 | 1253,16 86,07 | 74 | 12 | 61 4 | 27 | 1.32
44 | ФЕРм08-02-148-01 Приказ Минстроя России от 30.12.2016 №1039/пр | Кабель до 35 кВ в проложенных трубах, блоках и коробах, масса 1 м кабеля: до 1 кг (100 м) ИНДЕКС К ПОЗИЦИИ(справочно): ФЕРм08-02-148-01 4 квартал 2019 г. ОЗП=17,88; ЭМ=8,05; ЗПМ=17,88; МАТ=8,84 Электромонтажные работы на других объектах: НР (4637 руб.): 95% от ФОТ СП (3173 руб.): 65% от ФОТ | 2,7 270/100 | 179,05 95,91 | 45,57 5,02 | 483 | 259 | 123 14 | 9.97 | 26.92
45 | мониторинг п.20 | Кабель ТЦППт 4х2х0,52 (м) ИНДЕКС К ПОЗИЦИИ(справочно): 1 ОЗП=7,75; ЭМ-ЗПМ=7,75; ЗПМ=7,75; МАТ=7,75 Электромонтажные работы на других объектах | 78 | 2.1 |  | 164
46 | ФЕРм08-02-164-01 Приказ Минстроя России от 30.12.2016 №1039/пр | Муфта мачтовая концевая металлическая для 3-5-жильного кабеля напряжением до 1 кВ, сечение одной жилы до 35 мм2 (шт) ИНДЕКС К ПОЗИЦИИ(справочно): ФЕРм08-02-164-01 4 квартал 2019 г. ОЗП=17,88; ЭМ=4,42; ЗПМ=17,88; МАТ=6,03 Электромонтажные работы на других объектах: НР (1529 руб.): 95% от ФОТ СП (1046 руб.): 65% от ФОТ | 1 | 435,55 56,37 | 358,51 34,34 | 436 | 56 | 359 34 | 5.86 | 5.86
47 | Мониторинг п.21 | Муфта ТУМ-КП1 (шт) ИНДЕКС К ПОЗИЦИИ(справочно): 1 ОЗП=7,75; ЭМ-ЗПМ=7,75; ЗПМ=7,75; МАТ=7,75 Прокладка и монтаж междугородных линий связи | 1 | 12.19 |  | 12
48 | ФЕРм08-02-412-03 Приказ Минстроя России от 30.12.2016 №1039/пр | Затягивание провода в проложенные трубы и металлические рукава первого одножильного или многожильного в общей оплетке, суммарное сечение: до 16 мм2 (100 м) ИНДЕКС К ПОЗИЦИИ(справочно): ФЕРм08-02-412-03 4 квартал 2019 г. ОЗП=17,88; ЭМ=8,92; ЗПМ=17,88; МАТ=8,14 Электромонтажные работы на других объектах: НР (289 руб.): 95% от ФОТ СП (198 руб.): 65% от ФОТ | 0,29 29/100 | 87,15 59,13 | 5,33 0,76 | 25 | 17 | 2 | 6.29 | 1.82
49 | ФССЦ-22.2.02.14-0014 Приказ Минстроя России от 30.12.2016 №1039/пр | Проволока стальная оцинкованная для воздушных линий связи, диаметр: 3 мм (т) ИНДЕКС К ПОЗИЦИИ(справочно): ФССЦ-22.2.02.14-0014 4 квартал 2019 г. МАТ=7,03 Прокладка и монтаж сетей связи | 0,001624 29*0,056/1000 | 9625.71 |  | 16
50 | ФЕРм10-06-034-27 Приказ Минстроя России от 30.12.2016 №1039/пр | Герметизация канала кабельной канализации: свободного (канал) ИНДЕКС К ПОЗИЦИИ(справочно): ФЕРм10-06-034-27 4 квартал 2019 г. ОЗП=17,88; МАТ=5,77 Прокладка и монтаж сетей связи: НР (36 руб.): 100% от ФОТ СП (23 руб.): 65% от ФОТ | 2 | 91,28 0,96 |  | 183 | 2 |  | 0.1 | 0.2
51 | ФЕР01-02-061-01 Приказ Минстроя России от 30.12.2016 №1039/пр | Засыпка вручную траншей, пазух котлованов и ям, группа грунтов: 1 (100 м3) ИНДЕКС К ПОЗИЦИИ(справочно): ФЕР01-02-061-01 4 квартал 2019 г. ОЗП=17,88 Земляные работы, выполняемые ручным способом: НР (372 руб.): 80% от ФОТ СП (178 руб.): 45%*0.85 от ФОТ | 0,0392 3,92/100 | 663,75 663,75 |  | 26 | 26 |  | 88.5 | 3.47
52 | ФССЦ-02.3.01.02-0015 Приказ Минстроя России от 30.12.2016 №1039/пр | Песок природный для строительных: работ средний (м3) ИНДЕКС К ПОЗИЦИИ(справочно): ФССЦ-02.3.01.02-0015 4 квартал 2019 г. МАТ=12,56 Земляные работы, выполняемые механизированным способом | 3.92 | 55.26 |  | 217
53 | ФССЦпг-03-21-01-054 Приказ Минстроя России от 30.12.2016 №1039/пр | Перевозка грузов автомобилями-самосвалами грузоподъемностью 10 т работающих вне карьера на расстояние: I класс груза до 54 км (1 т груза) ИНДЕКС К ПОЗИЦИИ(справочно): ФССЦпг-03-21-01-054 4 квартал 2019 г. ЭМ=11,8 Перевозка грузов автотранспортом: НР 0% от ФОТ СП 0% от ФОТ | 5.88 | 28.74 | 28.74 | 169 |  | 169
54 | ФССЦпг-03-21-01-030 Приказ Минстроя России №1039/пр от 30.12.2016 | Перевозка грузов автомобилями-самосвалами грузоподъемностью 10 т работающих вне карьера на расстояние: I класс груза до 30 км (1 т груза) ИНДЕКС К ПОЗИЦИИ(справочно): ФССЦпг-03-21-01-030 4 квартал 2019 г. ЭМ=11,81 Перевозка грузов автотранспортом: НР 0% от ФОТ СП 0% от ФОТ | -5.88 | 19.29 | 19.29 | -113 |  | -113
55 | ФЕРм10-06-048-05 Приказ Минстроя России от 30.12.2016 №1039/пр | Прокладка волоконно-оптических кабелей в траншее (км) (ОЗП=0,3; ЭМ=0,3 к расх.; ЗПМ=0,3; МАТ=0,3 к расх.; ТЗ=0,3; ТЗМ=0,3) ИНДЕКС К ПОЗИЦИИ(справочно): ФЕРм10-06-048-05 4 квартал 2019 г. ОЗП=17,88; ЭМ=5,53; ЗПМ=17,88; МАТ=17,88 Прокладка и монтаж сетей связи: НР (90 руб.): 100% от ФОТ СП (50 руб.): 65%*0.85 от ФОТ | 0,049 49/1000 | 744,55 69,41 | 673,74 33,97 | 36 | 3 | 33 2 | 6.9 | 0.34
56 | ФССЦ-01.7.06.08-0009 Приказ Минстроя России от 30.12.2016 №1039/пр | Лента сигнальная "Связь" ЛСС 50 (100 м) ИНДЕКС К ПОЗИЦИИ(справочно): ФССЦ-01.7.06.08-0009 4 квартал 2019 г. МАТ=4,84 Прокладка и монтаж сетей связи | 0,49 49/100 | 58 |  | 28
57 | ФЕР01-01-033-02 Приказ Минстроя России от 30.12.2016 №1039/пр | Засыпка траншей и котлованов с перемещением грунта до 5 м бульдозерами мощностью: 59 кВт (80 л.с.), группа грунтов 2 (1000 м3) ИНДЕКС К ПОЗИЦИИ(справочно): ФЕР01-01-033-02 4 квартал 2019 г. ЭМ=11,11; ЗПМ=17,88 Земляные работы, выполняемые механизированным способом: НР (34 руб.): 95% от ФОТ СП (15 руб.): 50%*0.85 от ФОТ | 0,01626 16,26/1000 | 527.5 | 527,5 102,89 | 9 |  | 9 2
58 | ФЕРм10-06-015-08 Приказ Минстроя России от 30.12.2016 №1039/пр | Установка: столбика замерного для линии связи (шт) ИНДЕКС К ПОЗИЦИИ(справочно): ФЕРм10-06-015-08 4 квартал 2019 г. ОЗП=17,88; ЭМ=6,51; ЗПМ=17,88; МАТ=4,16 Прокладка и монтаж междугородных линий связи: НР (2124 руб.): 120% от ФОТ СП (1239 руб.): 70% от ФОТ | 5 | 312,84 16,34 | 33,26 3,48 | 1564 | 82 | 166 17 | 2 | 10
Итого прямые затраты по смете в базисных ценах | [5 empty] | 36328 | 1455 | 23384 720 |  | 155.85
Итого прямые затраты по смете с учетом индексов, в текущих ценах | [5 empty] | 170326 | 26014 | 93332 12874 |  | 155.85
Накладные расходы | [5 empty] | 41275
Сметная прибыль | [5 empty] | 20725
Итоги по смете:
Итого Строительные работы | [5 empty] | 165367 |  |  |  | 70.35
Итого Монтажные работы | [5 empty] | 66959 |  |  |  | 85.5
Итого | [5 empty] | 232326 |  |  |  | 155.85
В том числе:
Материалы | [5 empty] | 50980
Машины и механизмы | [5 empty] | 93332
ФОТ | [5 empty] | 38888
Накладные расходы | [5 empty] | 41275
Сметная прибыль | [5 empty] | 20725
ВСЕГО по смете | [5 empty] | 232326 |  |  |  | 155.85
Составил: ___________________________Жукова
(должность, подпись, расшифровка)
Проверил: ___________________________Тихонова
(должность, подпись, расшифровка)