## ЛСР по форме №4
СОГЛАСОВАНО: | [7 empty] | УТВЕРЖДАЮ:
Заместитель главы МО "Красногорский район" | [7 empty] | Глава МО "Красногорский район"
Салтыков С. В. | [7 empty] | Корепанов В. С.
______________ | [7 empty] | ____________
" _____ " ________________ 2020 г. | [7 empty] | "_____ " ______________2020 г.
Ремонт улиц в с. Красногорское Удмуртской Республики
(наименование стройки)
ЛОКАЛЬНЫЙ СМЕТНЫЙ РАСЧЕТ № 01-01-04 изм.1
(локальная смета)
на | ремонт автомобильной дороги по ул. Первомайская в с. Красногорское, участок км 0+000-км 0+530 в Красногорском районе Удмуртской республики: воздушная линия связи -ВЛС-
(наименование работ и затрат, наименование объекта)
Основание: 2930-НСС1.СО
| Сметная стоимость _______________________________________________________________________________________________ |  | ___________________________334,000 |  | тыс. руб.
| строительных работ _______________________________________________________________________________________________ |  | _______________________________________________________________________________________________165,109 |  | тыс. руб.
| монтажных работ _______________________________________________________________________________________________ |  | _______________________________________________________________________________________________168,891 |  | тыс. руб.
| Средства на оплату труда _______________________________________________________________________________________________ |  | ___________________________72,665 |  | тыс. руб.
| Сметная трудоемкость _______________________________________________________________________________________________ |  | _______________________________________________________________________________________________370,26 |  | чел.час
Составлен(а) в текущих (прогнозных) ценах по состоянию на 4 квартал 2019 г.
№ пп | Шифр и номер позиции норматива | Наименование работ и затрат, единица измерения | Количество | Стоимость единицы, руб. |  | Общая стоимость, руб. |  |  | Затраты труда рабочих, чел.-ч, не занятых обслуживанием машин
|  |  |  | всего | эксплуата- ции машин | Всего | оплаты труда | эксплуата- ция машин
|  |  |  | оплаты труда | в т.ч. оплаты труда |  |  | в т.ч. оплаты труда | на единицу | всего
1 | 2 | 3 | 4 | 5 | 6 | 7 | 8 | 9 | 10 | 11
Раздел 1. Воздушная линия связи
1 | ФЕР34-02-024-06 Приказ Минстроя России от 30.12.2016 №1039/пр | Установка бурильно-крановой машиной опор деревянных одинарных высотой: до 8,5 м (шт) ИНДЕКС К ПОЗИЦИИ(справочно): ФЕР34-02-024-06 4 квартал 2019 г. ОЗП=17,88; ЭМ=4,97; ЗПМ=17,88; МАТ=3,54 Прокладка и монтаж сетей связи: НР (1216 руб.): 100% от ФОТ СП (672 руб.): 65%*0.85 от ФОТ | 3 | 66,44 17,58 | 46,32 5,1 | 199 | 53 | 139 15 | 1.96 | 5.88
2 | ФССЦ-11.1.02.04-0022 Приказ Минстроя России от 30.12.2016 №1039/пр | Лесоматериалы круглые хвойных пород для опор линий связи, автоблокировки, электропередач напряжением ниже 35 кВ, диаметром 14-24 см, длиной: 7,5-8,5 м (м3) ИНДЕКС К ПОЗИЦИИ(справочно): ФССЦ-11.1.02.04-0022 4 квартал 2019 г. МАТ=4,19 Прокладка и монтаж сетей связи | 0,789 3*0,263 | 776.57 |  | 613
3 | ФЕР34-02-024-06 Приказ Минстроя России от 30.12.2016 №1039/пр | Установка бурильно-крановой машиной опор деревянных одинарных высотой: до 8,5 м (шт) ИНДЕКС К ПОЗИЦИИ(справочно): ФЕР34-02-024-06 4 квартал 2019 г. ОЗП=17,88; ЭМ=4,97; ЗПМ=17,88; МАТ=3,54 Прокладка и монтаж сетей связи: НР (4864 руб.): 100% от ФОТ СП (2687 руб.): 65%*0.85 от ФОТ | 12 | 66,44 17,58 | 46,32 5,1 | 797 | 211 | 556 61 | 1.96 | 23.52
4 | ФССЦ-11.1.02.04-0021 Приказ Минстроя России от 30.12.2016 №1039/пр | Лесоматериалы круглые хвойных пород для опор линий связи, автоблокировки, электропередач напряжением ниже 35 кВ, диаметром 14-24 см, длиной: 4,5-6,5 м (м3) ИНДЕКС К ПОЗИЦИИ(справочно): ФССЦ-11.1.02.04-0021 4 квартал 2019 г. МАТ=5,28 Прокладка и монтаж сетей связи | 2,652 12*0,221 | 558.33 |  | 1481
5 | ФЕР34-02-024-04 Приказ Минстроя России от 30.12.2016 №1039/пр | Установка средствами малой механизации опор деревянных: полуанкерных высотой до 8,5 м (шт) ИНДЕКС К ПОЗИЦИИ(справочно): ФЕР34-02-024-04 4 квартал 2019 г. ОЗП=17,88; ЭМ=7,62; ЗПМ=17,88; МАТ=5,87 Прокладка и монтаж сетей связи: НР (5114 руб.): 100% от ФОТ СП (2825 руб.): 65%*0.85 от ФОТ | 1 | 635,27 273,59 | 73,91 12,15 | 635 | 274 | 74 12 | 30.5 | 30.5
6 | ФССЦ-11.1.02.04-0022 Приказ Минстроя России от 30.12.2016 №1039/пр | Лесоматериалы круглые хвойных пород для опор линий связи, автоблокировки, электропередач напряжением ниже 35 кВ, диаметром 14-24 см, длиной: 7,5-8,5 м (м3) ИНДЕКС К ПОЗИЦИИ(справочно): ФССЦ-11.1.02.04-0022 4 квартал 2019 г. МАТ=4,19 Прокладка и монтаж сетей связи | 0,263 1*0,263 | 776.57 |  | 204
7 | ФССЦ-11.1.02.04-0021 Приказ Минстроя России от 30.12.2016 №1039/пр | Лесоматериалы круглые хвойных пород для опор линий связи, автоблокировки, электропередач напряжением ниже 35 кВ, диаметром 14-24 см, длиной: 4,5-6,5 м (м3) ИНДЕКС К ПОЗИЦИИ(справочно): ФССЦ-11.1.02.04-0021 4 квартал 2019 г. МАТ=5,28 Прокладка и монтаж сетей связи | 0,221 1*0,221 | 558.33 |  | 123
8 | ФЕР34-02-027-01 Приказ Минстроя России от 30.12.2016 №1039/пр | Установка к опорам и подпорам приставок железобетонных: одинарных, высота опоры или подпоры до 8,5 м (шт) ИНДЕКС К ПОЗИЦИИ(справочно): ФЕР34-02-027-01 4 квартал 2019 г. ОЗП=17,88; ЭМ=7,71; ЗПМ=17,88; МАТ=3,24 Прокладка и монтаж сетей связи: НР (5596 руб.): 100% от ФОТ СП (3092 руб.): 65%*0.85 от ФОТ | 17 | 59,92 15,99 | 13,9 2,43 | 1019 | 272 | 236 41 | 1.83 | 31.11
9 | ФССЦ-05.1.02.06-0004 Приказ Минстроя России от 30.12.2016 №1039/пр | Приставки сборные железобетонные: ПТ 33-2 /бетон В25 (М350), объем 0,1 м3, расход арматуры 14,5 кг/ (серия 3.407-57/87)/ (для деревянных опор воздушных линий электропередачи и связи длиной до 3,25 м с отверстиями и без отверстий) (шт) ИНДЕКС К ПОЗИЦИИ(справочно): ФССЦ-05.1.02.06-0004 4 квартал 2019 г. МАТ=6,49 Прокладка и монтаж сетей связи | 17 | 165.89 |  | 2820
10 | ФССЦ-22.2.02.09-0022 Приказ Минстроя России от 30.12.2016 №1039/пр | Крюки для крепления изоляторов: КН-16 (т) ИНДЕКС К ПОЗИЦИИ(справочно): ФССЦ-22.2.02.09-0022 4 квартал 2019 г. МАТ=1,85 Линии электропередачи | 0,02 40*0,5/1000 | 12042.04 |  | 241
11 | ФЕРм10-01-055-01 Приказ Минстроя России от 30.12.2016 №1039/пр | Прокладка кабеля, масса 1 м: до 1 кг, по стене деревянной (100 м) ИНДЕКС К ПОЗИЦИИ(справочно): ФЕРм10-01-055-01 4 квартал 2019 г. ОЗП=17,88; ЭМ=5,91; ЗПМ=17,88; МАТ=9,37 Монтаж оборудования: НР (143 руб.): 80% от ФОТ СП (107 руб.): 60% от ФОТ | 0,04 4 / 100 | 868,09 256,68 | 98,09 10,97 | 35 | 10 | 4 | 28.3 | 1.13
12 | ФЕРм08-02-409-02 Приказ Минстроя России от 30.12.2016 №1039/пр | Труба винипластовая по установленным конструкциям, по стенам и колоннам с креплением скобами, диаметр: до 50 мм (100 м) ИНДЕКС К ПОЗИЦИИ(справочно): ФЕРм08-02-409-02 4 квартал 2019 г. ОЗП=17,88; ЭМ=8,12; ЗПМ=17,88; МАТ=8,7 Электромонтажные работы на других объектах: НР (136 руб.): 95% от ФОТ СП (93 руб.): 65% от ФОТ | 0,03 3 / 100 | 348,03 258,69 | 63,7 6,53 | 10 | 8 | 2 | 27.52 | 0.83
13 | ФССЦ-24.3.03.13-0127 Приказ Минстроя России от 30.12.2016 №1039/пр | Труба: ПЭ 80 SDR 11, наружный диаметр 32 мм (ГОСТ 18599- 2001) (10 м) ИНДЕКС К ПОЗИЦИИ(справочно): ФССЦ-24.3.03.13-0127 4 квартал 2019 г. МАТ=3,23 Земляные работы, выполняемые ручным способом | 0,3 3 / 10 | 58.73 |  | 18
14 | ФЕРм08-02-148-01 Приказ Минстроя России от 30.12.2016 №1039/пр | Кабель до 35 кВ в проложенных трубах, блоках и коробах, масса 1 м кабеля: до 1 кг (100 м) ИНДЕКС К ПОЗИЦИИ(справочно): ФЕРм08-02-148-01 4 квартал 2019 г. ОЗП=17,88; ЭМ=8,05; ЗПМ=17,88; МАТ=8,84 Электромонтажные работы на других объектах: НР (51 руб.): 95% от ФОТ СП (35 руб.): 65% от ФОТ | 0,03 3 / 100 | 179,05 95,91 | 45,57 5,02 | 5 | 3 | 1 | 9.97 | 0.3
15 | ФЕРм10-06-035-01 Приказ Минстроя России от 30.12.2016 №1039/пр | Кабель на столбовой линии, масса 1 м: до 2 кг (100 м) ИНДЕКС К ПОЗИЦИИ(справочно): ФЕРм10-06-035-01 4 квартал 2019 г. ОЗП=17,88; ЭМ=6,51; ЗПМ=17,88; МАТ=5,54 Прокладка и монтаж сетей связи: НР (4220 руб.): 100% от ФОТ СП (2743 руб.): 65% от ФОТ | 1,34 (74+60) / 100 | 1216,64 150,62 | 239,46 25,06 | 1630 | 202 | 321 34 | 17 | 22.78
16 | ФССЦ-08.2.02.06-0001 Приказ Минстроя России от 30.12.2016 №1039/пр | Канат стальной двойной свивки типа ЛК-Р конструкции 6х19 (1+6+6/6)+1 о.с., оцинкованный из проволоки марки В, маркировочная группа: 1570 н/мм2 и менее, диаметр каната 6,9 мм (10 м) ИНДЕКС К ПОЗИЦИИ(справочно): ФССЦ-08.2.02.06-0001 4 квартал 2019 г. МАТ=5,39 Прокладка и монтаж сетей связи | -14,07 | 64.31 |  | -905
17 | ФССЦ-08.2.02.04-0021 Приказ Минстроя России от 30.12.2016 №1039/пр | Канат двойной свивки типа ЛК-О, конструкции 6х19(1+9+9)+1 о.с., оцинкованный из проволок марки В, маркировочная группа 1770 н/мм2, диаметром: 4,6 мм (прим.) (10 м) ИНДЕКС К ПОЗИЦИИ(справочно): ФССЦ-08.2.02.04-0021 4 квартал 2019 г. МАТ=4,25 Прокладка и монтаж сетей связи | 13,8 138 / 10 | 60.37 |  | 833
18 | ФЕРм10-06-035-01 Приказ Минстроя России от 30.12.2016 №1039/пр | Кабель на столбовой линии, масса 1 м: до 2 кг (100 м) ИНДЕКС К ПОЗИЦИИ(справочно): ФЕРм10-06-035-01 4 квартал 2019 г. ОЗП=17,88; ЭМ=6,51; ЗПМ=17,88; МАТ=5,54 Прокладка и монтаж сетей связи: НР (2325 руб.): 100% от ФОТ СП (1511 руб.): 65% от ФОТ | 0,74 74 / 100 | 1216,64 150,62 | 239,46 25,06 | 900 | 111 | 177 19 | 17 | 12.58
19 | ФССЦ-08.2.02.06-0001 Приказ Минстроя России от 30.12.2016 №1039/пр | Канат стальной двойной свивки типа ЛК-Р конструкции 6х19 (1+6+6/6)+1 о.с., оцинкованный из проволоки марки В, маркировочная группа: 1570 н/мм2 и менее, диаметр каната 6,9 мм (10 м) ИНДЕКС К ПОЗИЦИИ(справочно): ФССЦ-08.2.02.06-0001 4 квартал 2019 г. МАТ=5,39 Прокладка и монтаж сетей связи | -7,77 | 64.31 |  | -500
20 | ФССЦ-08.2.02.04-0021 Приказ Минстроя России от 30.12.2016 №1039/пр | Канат двойной свивки типа ЛК-О, конструкции 6х19(1+9+9)+1 о.с., оцинкованный из проволок марки В, маркировочная группа 1770 н/мм2, диаметром: 4,6 мм (прим.) (10 м) ИНДЕКС К ПОЗИЦИИ(справочно): ФССЦ-08.2.02.04-0021 4 квартал 2019 г. МАТ=4,25 Прокладка и монтаж сетей связи | 7,6 76 / 10 | 60.37 |  | 459
21 | ФССЦ-21.1.04.08-0019 Приказ Минстроя России от 30.12.2016 №1039/пр | Кабели связи с полиэтиленовой изоляцией, с алюмополиэтиленовым экраном, марки: ТППэп, диаметром жилы 0,5 мм, с числом пар - 20 (1000 м) ИНДЕКС К ПОЗИЦИИ(справочно): ФССЦ-21.1.04.08-0019 4 квартал 2019 г. МАТ=4,03 Прокладка и монтаж сетей связи | 0,145 145 / 1000 | 13383.91 |  | 1941
22 | ФССЦ-21.1.04.08-0018 Приказ Минстроя России от 30.12.2016 №1039/пр | Кабели связи с полиэтиленовой изоляцией, с алюмополиэтиленовым экраном, марки: ТППэп, диаметром жилы 0,5 мм, с числом пар - 10 (1000 м) ИНДЕКС К ПОЗИЦИИ(справочно): ФССЦ-21.1.04.08-0018 4 квартал 2019 г. МАТ=4,07 Прокладка и монтаж сетей связи | 0,084 84 / 1000 | 7910.99 |  | 665
23 | ФЕРм10-06-035-01 Приказ Минстроя России от 30.12.2016 №1039/пр | Кабель на столбовой линии, масса 1 м: до 2 кг (100 м) ИНДЕКС К ПОЗИЦИИ(справочно): ФЕРм10-06-035-01 4 квартал 2019 г. ОЗП=17,88; ЭМ=6,51; ЗПМ=17,88; МАТ=5,54 Прокладка и монтаж сетей связи: НР (13285 руб.): 100% от ФОТ СП (8635 руб.): 65% от ФОТ | 4,23 (60+55+33+40+33+91+111) / 100 | 1216,64 150,62 | 239,46 25,06 | 5146 | 637 | 1013 106 | 17 | 71.91
24 | ФССЦ-08.2.02.06-0001 Приказ Минстроя России от 30.12.2016 №1039/пр | Канат стальной двойной свивки типа ЛК-Р конструкции 6х19 (1+6+6/6)+1 о.с., оцинкованный из проволоки марки В, маркировочная группа: 1570 н/мм2 и менее, диаметр каната 6,9 мм (10 м) ИНДЕКС К ПОЗИЦИИ(справочно): ФССЦ-08.2.02.06-0001 4 квартал 2019 г. МАТ=5,39 Прокладка и монтаж сетей связи | -44,42 | 64.31 |  | -2857
25 | ФССЦ-08.2.02.04-0021 Приказ Минстроя России от 30.12.2016 №1039/пр | Канат двойной свивки типа ЛК-О, конструкции 6х19(1+9+9)+1 о.с., оцинкованный из проволок марки В, маркировочная группа 1770 н/мм2, диаметром: 4,6 мм (прим.) (10 м) ИНДЕКС К ПОЗИЦИИ(справочно): ФССЦ-08.2.02.04-0021 4 квартал 2019 г. МАТ=4,25 Прокладка и монтаж сетей связи | 43,6 436 / 10 | 60.37 |  | 2632
26 | ФЕРм10-06-035-01 Приказ Минстроя России от 30.12.2016 №1039/пр | Кабель на столбовой линии, масса 1 м: до 2 кг (сущ.кабель) (100 м) (МАТ=0 к расх.) ИНДЕКС К ПОЗИЦИИ(справочно): ФЕРм10-06-035-01 4 квартал 2019 г. ОЗП=17,88; ЭМ=6,51; ЗПМ=17,88; МАТ=5,54 Прокладка и монтаж сетей связи: НР (1484 руб.): 100% от ФОТ СП (965 руб.): 65% от ФОТ | 0,47 47 / 100 | 390,08 150,62 | 239,46 25,06 | 183 | 71 | 112 12 | 17 | 7.99
27 | ФЕР33-04-013-01 Приказ Минстроя России от 30.12.2016 №1039/пр | Устройство ответвлений от ВЛ 0,38 кВ к зданиям: с помощью механизмов при количестве проводов в ответвлении 1(прим.) (ответвление) ИНДЕКС К ПОЗИЦИИ(справочно): ФЕР33-04-013-01 4 квартал 2019 г. ОЗП=17,88; ЭМ=7,1; ЗПМ=17,88 Линии электропередачи: НР (5650 руб.): 105% от ФОТ СП (2744 руб.): 60%*0.85 от ФОТ | 13 | 73,49 15,78 | 57,71 7,38 | 955 | 205 | 750 96 | 1.74 | 22.62
28 | ФЕРм10-01-055-01 Приказ Минстроя России от 30.12.2016 №1039/пр | Прокладка кабеля, масса 1 м: до 1 кг, по стене деревянной (100 м) ИНДЕКС К ПОЗИЦИИ(справочно): ФЕРм10-01-055-01 4 квартал 2019 г. ОЗП=17,88; ЭМ=5,91; ЗПМ=17,88; МАТ=9,37 Монтаж оборудования: НР (200 руб.): 80% от ФОТ СП (150 руб.): 60% от ФОТ | 0,05 5 / 100 | 868,09 256,68 | 98,09 10,97 | 43 | 13 | 5 1 | 28.3 | 1.42
29 | ФЕРм08-02-409-02 Приказ Минстроя России от 30.12.2016 №1039/пр | Труба винипластовая по установленным конструкциям, по стенам и колоннам с креплением скобами, диаметр: до 50 мм (100 м) ИНДЕКС К ПОЗИЦИИ(справочно): ФЕРм08-02-409-02 4 квартал 2019 г. ОЗП=17,88; ЭМ=8,12; ЗПМ=17,88; МАТ=8,7 Электромонтажные работы на других объектах: НР (136 руб.): 95% от ФОТ СП (93 руб.): 65% от ФОТ | 0,03 3 / 100 | 348,03 258,69 | 63,7 6,53 | 10 | 8 | 2 | 27.52 | 0.83
30 | ФССЦ-24.3.03.13-0127 Приказ Минстроя России от 30.12.2016 №1039/пр | Труба: ПЭ 80 SDR 11, наружный диаметр 32 мм (ГОСТ 18599- 2001) (10 м) ИНДЕКС К ПОЗИЦИИ(справочно): ФССЦ-24.3.03.13-0127 4 квартал 2019 г. МАТ=3,23 Земляные работы, выполняемые ручным способом | 0,3 3 / 10 | 58.73 |  | 18
31 | ФЕРм08-02-148-01 Приказ Минстроя России от 30.12.2016 №1039/пр | Кабель до 35 кВ в проложенных трубах, блоках и коробах, масса 1 м кабеля: до 1 кг (100 м) ИНДЕКС К ПОЗИЦИИ(справочно): ФЕРм08-02-148-01 4 квартал 2019 г. ОЗП=17,88; ЭМ=8,05; ЗПМ=17,88; МАТ=8,84 Электромонтажные работы на других объектах: НР (51 руб.): 95% от ФОТ СП (35 руб.): 65% от ФОТ | 0,03 3 / 100 | 179,05 95,91 | 45,57 5,02 | 5 | 3 | 1 | 9.97 | 0.3
32 | Мониторинг п.24 | Кабель ТЦППт1х2х0,52 (м) ИНДЕКС К ПОЗИЦИИ(справочно): 1 ОЗП=7,75; ЭМ-ЗПМ=7,75; ЗПМ=7,75; МАТ=7,75 Прокладка и монтаж сетей связи | 2909 | 0.85 |  | 2473
33 | Мониторинг п.25 | Кабель ТЦППт2х2х0,52 (м) ИНДЕКС К ПОЗИЦИИ(справочно): 1 ОЗП=7,75; ЭМ-ЗПМ=7,75; ЗПМ=7,75; МАТ=7,75 Прокладка и монтаж сетей связи | 519 | 1.5 |  | 779
34 | Мониторинг п.20 | Кабель ТЦППт4х2х0,52 (м) ИНДЕКС К ПОЗИЦИИ(справочно): 1 ОЗП=7,75; ЭМ-ЗПМ=7,75; ЗПМ=7,75; МАТ=7,75 Прокладка и монтаж сетей связи | 9 | 2.1 |  | 19
35 | ФЕРм10-06-009-01 Приказ Минстроя России от 30.12.2016 №1039/пр | Муфта прямая на высокочастотном симметричном кабеле в колодцах, емкость 1х4, марки: ЗКП, ЗКВ, КСПП (с полиэтиленовой оболочкой) (шт) ИНДЕКС К ПОЗИЦИИ(справочно): ФЕРм10-06-009-01 4 квартал 2019 г. ОЗП=17,88; ЭМ=6,51; ЗПМ=17,88; МАТ=9,93 Прокладка и монтаж междугородных линий связи: НР (3155 руб.): 120% от ФОТ СП (1840 руб.): 70% от ФОТ | 2 | 134 67,34 | 58,76 6,15 | 268 | 135 | 118 12 | 7 | 14
36 | Мониторинг п.21 | Муфта ТУМ-КП1 (шт) ИНДЕКС К ПОЗИЦИИ(справочно): 1 ОЗП=7,75; ЭМ-ЗПМ=7,75; ЗПМ=7,75; МАТ=7,75 Прокладка и монтаж междугородных линий связи | 1 | 12.19 |  | 12
37 | мониторинг п.18 | Муфта ТУМ-КС 10 (компл) ИНДЕКС К ПОЗИЦИИ(справочно): 1 ОЗП=7,75; ЭМ-ЗПМ=7,75; ЗПМ=7,75; МАТ=7,75 Электромонтажные работы на других объектах | 1 | 31.88 |  | 32
38 | ФЕР33-03-004-01 Приказ Минстроя России от 30.12.2016 №1039/пр | Забивка вертикальных заземлителей механизированная на глубину до 5 м (шт) ИНДЕКС К ПОЗИЦИИ(справочно): ФЕР33-03-004-01 4 квартал 2019 г. ОЗП=17,88; ЭМ=3; ЗПМ=17,88; МАТ=5,6 Линии электропередачи: НР (3905 руб.): 105% от ФОТ СП (1897 руб.): 60%*0.85 от ФОТ | 16 | 152,85 6,85 | 113,15 6,14 | 2446 | 110 | 1810 98 | 0.81 | 12.96
39 | ФССЦ-08.4.03.02-0004 Приказ Минстроя России от 30.12.2016 №1039/пр | Горячекатаная арматурная сталь гладкая класса А-I, диаметром: 12 мм (т) ИНДЕКС К ПОЗИЦИИ(справочно): ФССЦ-08.4.03.02-0004 4 квартал 2019 г. МАТ=5,59 Линии электропередачи | -0,08 | 6508.75 |  | -521
40 | ФЕР33-04-015-01 Приказ Минстроя России от 30.12.2016 №1039/пр | Устройство шин заземления опор ВЛ и подстанций (10 м) ИНДЕКС К ПОЗИЦИИ(справочно): ФЕР33-04-015-01 4 квартал 2019 г. ОЗП=17,88; ЭМ=9,89; ЗПМ=17,88; МАТ=6,68 Линии электропередачи: НР (1239 руб.): 105% от ФОТ СП (602 руб.): 60%*0.85 от ФОТ | 4 40 / 10 | 30,04 15,23 | 13,57 1,16 | 120 | 61 | 54 5 | 1.8 | 7.2
41 | ФССЦ-08.4.03.02-0006 Приказ Минстроя России от 30.12.2016 №1039/пр | Горячекатаная арматурная сталь гладкая класса А-I, диаметром: 16-18 мм (т) ИНДЕКС К ПОЗИЦИИ(справочно): ФССЦ-08.4.03.02-0006 4 квартал 2019 г. МАТ=6,35 Линии электропередачи | 0,343656 (40*1,998+132*1,998)/1000 | 5650 |  | 1942
42 | ФЕРм10-06-034-10 Приказ Минстроя России от 30.12.2016 №1039/пр | Ящик кабельный емкостью до 10х2 при установке: на столбе (шт) ИНДЕКС К ПОЗИЦИИ(справочно): ФЕРм10-06-034-10 4 квартал 2019 г. ОЗП=17,88; ЭМ=6,51; ЗПМ=17,88; МАТ=5,99 Прокладка и монтаж сетей связи: НР (2772 руб.): 100% от ФОТ СП (1802 руб.): 65% от ФОТ | 1 | 351,1 134,68 | 191,79 20,07 | 351 | 135 | 192 20 | 14 | 14
43 | ФССЦ-22.1.01.03-0001 Приказ Минстроя России от 30.12.2016 №1039/пр | Ящик кабельный для городских телефонных сетей, тип: ЯКГ-10х2 (шт) ИНДЕКС К ПОЗИЦИИ(справочно): ФССЦ-22.1.01.03-0001 4 квартал 2019 г. МАТ=5,66 Прокладка и монтаж сетей связи | 1 | 596.73 |  | 597
44 | ФЕР34-02-055-01 Приказ Минстроя России от 30.12.2016 №1039/пр | Устройство кабельной площадки на опоре: одинарной или сдвоенной (шт) ИНДЕКС К ПОЗИЦИИ(справочно): ФЕР34-02-055-01 4 квартал 2019 г. ОЗП=17,88; МАТ=4,27 Прокладка и монтаж сетей связи: НР (1055 руб.): 100% от ФОТ СП (583 руб.): 65%*0.85 от ФОТ | 1 | 100,87 59,45 |  | 101 | 59 |  | 6.18 | 6.18
45 | ФССЦ-07.2.05.03-0011 Приказ Минстроя России от 30.12.2016 №1039/пр | Площадки встроенные одноярусные и многоярусные для обслуживания и установки оборудования со стальным настилом, расход стали на 1 м2 площадки: до 50 кг (т) ИНДЕКС К ПОЗИЦИИ(справочно): ФССЦ-07.2.05.03-0011 4 квартал 2019 г. МАТ=8,02 Прокладка и монтаж сетей связи | 0,04392 (1*5,34+1*3,14+2*4,9+2*9,05+2*3,77)/1000 | 9766.04 |  | 429
46 | ФССЦ-11.1.03.06-0090 Приказ Минстроя России от 30.12.2016 №1039/пр | Доски обрезные хвойных пород длиной: 4-6,5 м, шириной 75-150 мм, толщиной 32-40 мм, II сорта (м3) ИНДЕКС К ПОЗИЦИИ(справочно): ФССЦ-11.1.03.06-0090 4 квартал 2019 г. МАТ=5,27 Прокладка и монтаж сетей связи | 0,01 2*0,005 | 1430 |  | 14
Демонтажные работы
47 | ФЕР34-02-024-06 Приказ Минстроя России от 30.12.2016 №1039/пр | Установка бурильно-крановой машиной опор деревянных одинарных высотой: до 8,5 м (шт) (Табл.2, п.2 Демонтаж (разборка) сборных деревянных конструкций ОЗП=0,8; ЭМ=0,8 к расх.; ЗПМ=0,8; МАТ=0 к расх.; ТЗ=0,8; ТЗМ=0,8) ИНДЕКС К ПОЗИЦИИ(справочно): ФЕР34-02-024-06 4 квартал 2019 г. ОЗП=17,88; ЭМ=4,97; ЗПМ=17,88; МАТ=3,54 Прокладка и монтаж сетей связи: НР (2593 руб.): 100% от ФОТ СП (1433 руб.): 65%*0.85 от ФОТ | 8 | 51,12 14,06 | 37,06 4,08 | 409 | 112 | 297 33 | 1.568 | 12.54
48 | ФЕР34-02-027-01 Приказ Минстроя России от 30.12.2016 №1039/пр | Установка к опорам и подпорам приставок железобетонных: одинарных, высота опоры или подпоры до 8,5 м (шт) (Табл.2, п.1 Демонтаж (разборка) сборных бетонных и железобетонных строительных конструкций ОЗП=0,8; ЭМ=0,8 к расх.; ЗПМ=0,8; МАТ=0 к расх.; ТЗ=0,8; ТЗМ=0,8) ИНДЕКС К ПОЗИЦИИ(справочно): ФЕР34-02-027-01 4 квартал 2019 г. ОЗП=17,88; ЭМ=7,71; ЗПМ=17,88; МАТ=3,24 Прокладка и монтаж сетей связи: НР (2110 руб.): 100% от ФОТ СП (1166 руб.): 65%*0.85 от ФОТ | 8 | 23,91 12,79 | 11,12 1,94 | 191 | 102 | 89 16 | 1.464 | 11.71
49 | ФЕРм10-06-035-01 Приказ Минстроя России от 30.12.2016 №1039/пр | Кабель на столбовой линии, масса 1 м: до 2 кг (100 м) (Табл.3, п.4 Демонтаж оборудования, не пригодного для дальнейшего использования (предназначено в лом), без разборки и резки ОЗП=0,3; ЭМ=0,3 к расх.; ЗПМ=0,3; МАТ=0 к расх.; ТЗ=0,3; ТЗМ=0,3) ИНДЕКС К ПОЗИЦИИ(справочно): ФЕРм10-06-035-01 4 квартал 2019 г. ОЗП=17,88; ЭМ=6,51; ЗПМ=17,88; МАТ=5,54 Прокладка и монтаж сетей связи: НР (7796 руб.): 100% от ФОТ СП (5067 руб.): 65% от ФОТ | 8,27 (124+124+98+35+57+78+311) / 100 | 117,02 45,19 | 71,83 7,52 | 968 | 374 | 594 62 | 5.1 | 42.18
50 | ФЕР34-02-077-01 Приказ Минстроя России от 30.12.2016 №1039/пр | Развозка линейных материалов автомашинами за первый километр: столбов деревянных (т. км) ИНДЕКС К ПОЗИЦИИ(справочно): ФЕР34-02-077-01 4 квартал 2019 г. ОЗП=17,88; ЭМ=9,29; ЗПМ=17,88 Прокладка и монтаж сетей связи: НР (733 руб.): 100% от ФОТ СП (405 руб.): 65%*0.85 от ФОТ | 2,7475 (4*0,263+13*0,221)*0,7 | 61,01 7,62 | 53,39 7,26 | 168 | 21 | 147 20 | 0.95 | 2.61
51 | ФЕР34-02-077-03 Приказ Минстроя России от 30.12.2016 №1039/пр | Развозка линейных материалов автомашинами за первый километр: приставок железобетонных (т. км) ИНДЕКС К ПОЗИЦИИ(справочно): ФЕР34-02-077-03 4 квартал 2019 г. ОЗП=17,88; ЭМ=10,3; ЗПМ=17,88 Прокладка и монтаж сетей связи: НР (2020 руб.): 100% от ФОТ СП (1116 руб.): 65%*0.85 от ФОТ | 4,25 17*0,25 | 104,24 13,55 | 90,69 12,83 | 443 | 58 | 385 55 | 1.69 | 7.18
52 | ФЕР34-02-077-06 Приказ Минстроя России от 30.12.2016 №1039/пр | Развозка линейных материалов автомашинами за первый километр: прочих материалов (т. км) ИНДЕКС К ПОЗИЦИИ(справочно): ФЕР34-02-077-06 4 квартал 2019 г. ОЗП=17,88; ЭМ=11,75; ЗПМ=17,88 Прокладка и монтаж сетей связи: НР (393 руб.): 100% от ФОТ СП (217 руб.): 65%*0.85 от ФОТ | 0,571156 (40*0,5+0,084*97+0,076*82,5+0,145*161+0,138*82,5+2,909*20,16+0,519*27,77+0,009*46+0,436*82,5+172*1,998+6*0,280+1*3,3+2*0,005+1*5,34+1*3,14+2*4,9+2*9,05+2*3,77)/1000 | 169,13 16,04 | 153,09 22,85 | 97 | 9 | 88 13 | 2 | 1.14
53 | ФЕР34-02-077-01 Приказ Минстроя России от 30.12.2016 №1039/пр | Развозка линейных материалов автомашинами за первый километр: столбов деревянных (т. км) ИНДЕКС К ПОЗИЦИИ(справочно): ФЕР34-02-077-01 4 квартал 2019 г. ОЗП=17,88; ЭМ=9,29; ЗПМ=17,88 Прокладка и монтаж сетей связи: НР (322 руб.): 100% от ФОТ СП (178 руб.): 65%*0.85 от ФОТ | 1,2376 8*0,221*0,7 | 61,01 7,62 | 53,39 7,26 | 76 | 9 | 67 9 | 0.95 | 1.18
54 | ФЕР34-02-077-03 Приказ Минстроя России от 30.12.2016 №1039/пр | Развозка линейных материалов автомашинами за первый километр: приставок железобетонных (т. км) ИНДЕКС К ПОЗИЦИИ(справочно): ФЕР34-02-077-03 4 квартал 2019 г. ОЗП=17,88; ЭМ=10,3; ЗПМ=17,88 Прокладка и монтаж сетей связи: НР (948 руб.): 100% от ФОТ СП (524 руб.): 65%*0.85 от ФОТ | 2 8*0,25 | 104,24 13,55 | 90,69 12,83 | 208 | 27 | 181 26 | 1.69 | 3.38
55 | ФЕР34-02-077-06 Приказ Минстроя России от 30.12.2016 №1039/пр | Развозка линейных материалов автомашинами за первый километр: прочих материалов (т. км) ИНДЕКС К ПОЗИЦИИ(справочно): ФЕР34-02-077-06 4 квартал 2019 г. ОЗП=17,88; ЭМ=11,75; ЗПМ=17,88 Прокладка и монтаж сетей связи: НР (90 руб.): 100% от ФОТ СП (50 руб.): 65%*0.85 от ФОТ | 0,149764 (0,124*161+0,124*82,5+0,124*97+0,124*82,5+0,098*33,8+0,098*155+0,098*20,16+0,098*27+0,035*3,8+0,035*155+0,035*20,16+0,035*27+0,057*33,8+0,057*155+0,057*20,16+0,057*27+0,078*20,16+0,111*33,8+0,311*155)/1000 | 169,13 16,04 | 153,09 22,85 | 25 | 2 | 23 3 | 2 | 0.3
Итого прямые затраты по смете в базисных ценах | [5 empty] | 31005 | 3295 | 7438 769 |  | 370.26
Итого прямые затраты по смете с учетом индексов, в текущих ценах | [5 empty] | 217136 | 58915 | 44963 13750 |  | 370.26
Накладные расходы | [5 empty] | 73599
Сметная прибыль | [5 empty] | 43265
Итоги по смете:
Итого Строительные работы | [5 empty] | 165109 |  |  |  | 180.01
Итого Монтажные работы | [5 empty] | 168891 |  |  |  | 190.25
Итого | [5 empty] | 334000 |  |  |  | 370.26
В том числе:
Материалы | [5 empty] | 113258
Машины и механизмы | [5 empty] | 44963
ФОТ | [5 empty] | 72665
Накладные расходы | [5 empty] | 73599
Сметная прибыль | [5 empty] | 43265
ВСЕГО по смете | [5 empty] | 334000 |  |  |  | 370.26
Составил: ___________________________Панаева
(должность, подпись, расшифровка)
Проверил: ___________________________Тихонова
(должность, подпись, расшифровка)