## ЛСР по форме №4
СОГЛАСОВАНО: | [7 empty] | УТВЕРЖДАЮ:
Заместитель главы МО "Красногорский район" | [7 empty] | Глава МО "Красногорский район"
Салтыков С. В. | [7 empty] | Корепанов В. С.
______________ | [7 empty] | ____________
" _____ " ________________ 2020 г. | [7 empty] | "_____ " ______________2020 г.
Ремонт улиц в с. Красногорское Удмуртской Республики
(наименование стройки)
ЛОКАЛЬНЫЙ СМЕТНЫЙ РАСЧЕТ № 01-01-05 изм.1
(локальная смета)
на | ремонт автомобильной дороги по ул. Первомайская в с. Красногорское, участок км 0+000-км 0+530 в Красногорском районе Удмуртской республики: линия наружного освещения
(наименование работ и затрат, наименование объекта)
Основание: 2930-ЭН1.СО
| Сметная стоимость _______________________________________________________________________________________________ |  | ___________________________2231,118 |  | тыс. руб.
| строительных работ _______________________________________________________________________________________________ |  | _______________________________________________________________________________________________2093,431 |  | тыс. руб.
| монтажных работ _______________________________________________________________________________________________ |  | _______________________________________________________________________________________________127,667 |  | тыс. руб.
| оборудования _______________________________________________________________________________________________ |  | _______________________________________________________________________________________________10,020 |  | тыс. руб.
| Средства на оплату труда _______________________________________________________________________________________________ |  | ___________________________122,282 |  | тыс. руб.
| Сметная трудоемкость _______________________________________________________________________________________________ |  | _______________________________________________________________________________________________526,75 |  | чел.час
Составлен(а) в текущих (прогнозных) ценах по состоянию на 4 квартал 2019 г.
№ пп | Шифр и номер позиции норматива | Наименование работ и затрат, единица измерения | Количество | Стоимость единицы, руб. |  | Общая стоимость, руб. |  |  | Затраты труда рабочих, чел.-ч, не занятых обслуживанием машин
|  |  |  | всего | эксплуата- ции машин | Всего | оплаты труда | эксплуата- ция машин
|  |  |  | оплаты труда | в т.ч. оплаты труда |  |  | в т.ч. оплаты труда | на единицу | всего
1 | 2 | 3 | 4 | 5 | 6 | 7 | 8 | 9 | 10 | 11
Раздел 1. Освещение
1 | ФЕР33-01-016-01 Приказ Минстроя России от 30.12.2016 №1039/пр | Установка стальных опор промежуточных: свободностоящих, одностоечных массой до 2 т (т) ИНДЕКС К ПОЗИЦИИ(справочно): ФЕР33-01-016-01 4 квартал 2019 г. ОЗП=17,88; ЭМ=5,84; ЗПМ=17,88 Линии электропередачи: НР (49789 руб.): 105% от ФОТ СП (24183 руб.): 60%*0.85 от ФОТ | 6,48 24*270/1000 | 1611,38 284,21 | 1327,17 124,97 | 10442 | 1842 | 8600 810 | 29.12 | 188.7
2 | ФЕР01-02-031-04 Приказ Минстроя России от 30.12.2016 №1039/пр | Бурение ям глубиной до 2 м бурильно-крановыми машинами: на автомобиле, группа грунтов 2(прим.2,5м) (100 шт) ИНДЕКС К ПОЗИЦИИ(справочно): ФЕР01-02-031-04 4 квартал 2019 г. ОЗП=17,88; ЭМ=5; ЗПМ=17,88 Земляные работы, выполняемые по другим видам работ (подготовительным, сопутствующим, укрепительным): НР (1058 руб.): 80% от ФОТ СП (506 руб.): 45%*0.85 от ФОТ | 0,24 24/100 | 2416,94 118,56 | 2298,38 192,44 | 580 | 28 | 552 46 | 15.2 | 3.65
3 | ФЕР06-01-015-06 Приказ Минстроя России от 30.12.2016 №1039/пр | Установка стальных конструкций, остающихся в теле бетона (т) ИНДЕКС К ПОЗИЦИИ(справочно): ФЕР06-01-015-06 4 квартал 2019 г. ОЗП=17,88; ЭМ=9,01; ЗПМ=17,88; МАТ=6,69 Бетонные и железобетонные монолитные конструкции в промышленном строительстве: НР (27804 руб.): 105% от ФОТ СП (14630 руб.): 65%*0.85 от ФОТ | 2,964 24*123,5/1000 | 958,14 445,69 | 440,24 54,14 | 2840 | 1321 | 1305 160 | 46.33 | 137.32
4 | Мониторинг п.15 | СФГ-400-9,0-01 (шт) ИНДЕКС К ПОЗИЦИИ(справочно): 1 ОЗП=7,75; ЭМ-ЗПМ=7,75; ЗПМ=7,75; МАТ=7,75 Линии электропередачи | 24 | 4492.04 |  | 107809
5 | Мониторинг п.11 | Закладные элементы ЗФ-24/8Д310-2,5-б (шт) ИНДЕКС К ПОЗИЦИИ(справочно): 1 ОЗП=7,75; ЭМ-ЗПМ=7,75; ЗПМ=7,75; МАТ=7,75 Линии электропередачи | 24 | 1444.5 |  | 34668
6 | ФЕР33-04-016-02 Приказ Минстроя России от 30.12.2016 №1039/пр | Развозка конструкций и материалов опор ВЛ 0,38-10 кВ по трассе: одностоечных железобетонных опор(прим.) (шт) ИНДЕКС К ПОЗИЦИИ(справочно): ФЕР33-04-016-02 4 квартал 2019 г. ОЗП=17,88; ЭМ=6,43; ЗПМ=17,88 Линии электропередачи: НР (4543 руб.): 105% от ФОТ СП (2207 руб.): 60%*0.85 от ФОТ | 24 | 49,34 3,59 | 45,75 6,48 | 1184 | 86 | 1098 156 | 0.44 | 10.56
7 | ФССЦпг-03-02-01-200 Приказ Минстроя России от 30.12.2016 №1039/пр | Перевозка грузов автомобилями бортовыми грузоподъемностью до 5 т на расстояние: I класс груза до 200 км (1 т груза) ИНДЕКС К ПОЗИЦИИ(справочно): ФССЦпг-03-02-01-200 4 квартал 2019 г. ЭМ=13,17 Перевозка грузов автотранспортом: НР 0% от ФОТ СП 0% от ФОТ | 6,48 24*270/1000 | 137.9 | 137.9 | 894 |  | 894
8 | ФССЦпг-03-02-01-201 Приказ Минстроя России от 30.12.2016 №1039/пр | Свыше 200 км добавлять на каждый последующий 1 км: I класс груза (1 т груза) (до расстояния 270 км ПЗ=70 (ОЗП=70; ЭМ=70 к расх.; ЗПМ=70; МАТ=70 к расх.; ТЗ=70; ТЗМ=70)) ИНДЕКС К ПОЗИЦИИ(справочно): ФССЦпг-03-02-01-201 4 квартал 2019 г. ЭМ=13,18 Перевозка грузов автотранспортом: НР 0% от ФОТ СП 0% от ФОТ | 6,48 | 40.6 | 40.6 | 263 |  | 263
9 | ФССЦ-20.2.08.04-0011 Приказ Минстроя России от 30.12.2016 №1039/пр | Полоса: монтажная (м) ИНДЕКС К ПОЗИЦИИ(справочно): ФССЦ-20.2.08.04-0011 4 квартал 2019 г. МАТ=8,1 Линии электропередачи | 1,44 0,06*24 | 17.54 |  | 25
10 | ФССЦ-08.3.04.02-0091 Приказ Минстроя России от 30.12.2016 №1039/пр | Сталь круглая углеродистая обыкновенного качества марки ВСт3пс5-1 диаметром: 8 мм (прим.) для ЗП6 (т) ИНДЕКС К ПОЗИЦИИ(справочно): ФССЦ-08.3.04.02-0091 4 квартал 2019 г. МАТ=7,82 Линии электропередачи | 0,001584 7,2*0,22/1000 | 5230.01 |  | 8
11 | ФЕР33-03-004-02 Приказ Минстроя России от 30.12.2016 №1039/пр | Забивка вертикальных заземлителей вручную на глубину до 3 м (шт) ИНДЕКС К ПОЗИЦИИ(справочно): ФЕР33-03-004-02 4 квартал 2019 г. ОЗП=17,88; ЭМ=6,81; МАТ=5,6 Линии электропередачи: НР (2704 руб.): 105% от ФОТ СП (1313 руб.): 60%*0.85 от ФОТ | 25 24+1 | 41,26 5,75 | 2.66 | 1032 | 144 | 67 | 0.68 | 17
12 | ФССЦ-08.4.03.02-0004 Приказ Минстроя России от 30.12.2016 №1039/пр | Горячекатаная арматурная сталь гладкая класса А-I, диаметром: 12 мм (т) ИНДЕКС К ПОЗИЦИИ(справочно): ФССЦ-08.4.03.02-0004 4 квартал 2019 г. МАТ=5,59 Линии электропередачи | -0,125 | 6508.75 |  | -814
13 | ФССЦ-08.4.03.02-0006 Приказ Минстроя России от 30.12.2016 №1039/пр | Горячекатаная арматурная сталь гладкая класса А-I, диаметром: 16-18 мм (т) ИНДЕКС К ПОЗИЦИИ(справочно): ФССЦ-08.4.03.02-0006 4 квартал 2019 г. МАТ=6,35 Линии электропередачи | 0,148851 (72+2,5)*1,998/1000 | 5650 |  | 841
14 | ФЕРм08-02-472-02 Приказ Минстроя России от 30.12.2016 №1039/пр | Заземлитель горизонтальный из стали: полосовой сечением 160 мм2 (100 м) ИНДЕКС К ПОЗИЦИИ(справочно): ФЕРм08-02-472-02 4 квартал 2019 г. ОЗП=17,88; ЭМ=7,77; ЗПМ=17,88; МАТ=1,82 Электромонтажные работы на других объектах: НР (713 руб.): 95% от ФОТ СП (488 руб.): 65% от ФОТ | 0,26 (24+2)/100 | 1115,5 156,04 | 64,45 5,52 | 290 | 41 | 17 1 | 16.6 | 4.32
15 | ФССЦ-08.3.07.01-0041 Приказ Минстроя России от 30.12.2016 №1039/пр | Сталь полосовая: 40х4 мм (т) ИНДЕКС К ПОЗИЦИИ(справочно): ФССЦ-08.3.07.01-0041 4 квартал 2019 г. МАТ=7,28 Линии электропередачи | 0,03276 (24+2)*1,26/1000 | 6100 |  | 200
16 | ФССЦ-25.2.02.11-0021 Приказ Минстроя России от 30.12.2016 №1039/пр | Лента крепления шириной 20 мм, толщиной 0,7 мм, длиной 50 м из нержавеющей стали (в пластмасовой коробке с кабельной бухтой) F207 (СИП) (шт) ИНДЕКС К ПОЗИЦИИ(справочно): ФССЦ-25.2.02.11-0021 4 квартал 2019 г. МАТ=2,44 Линии электропередачи | 1 50/50 | 943.06 |  | 943
17 | ФССЦ-25.2.02.11-0051 Приказ Минстроя России от 30.12.2016 №1039/пр | Скрепа размером 20 мм NC20 (СИП) (100 шт) ИНДЕКС К ПОЗИЦИИ(справочно): ФССЦ-25.2.02.11-0051 4 квартал 2019 г. МАТ=3,87 Линии электропередачи | 0,5 50/100 | 582 |  | 291
18 | ФССЦ-25.2.02.09-0011 Приказ Минстроя России от 30.12.2016 №1039/пр | Хомут стяжной (СИП) Е778 (100 шт) ИНДЕКС К ПОЗИЦИИ(справочно): ФССЦ-25.2.02.09-0011 4 квартал 2019 г. МАТ=4 Линии электропередачи | 0,5 50/100 | 194 |  | 97
19 | Мониторинг п.3 | Бандажный крюк CF16 (шт) ИНДЕКС К ПОЗИЦИИ(справочно): 1 ОЗП=7,75; ЭМ-ЗПМ=7,75; ЗПМ=7,75; МАТ=7,75 Линии электропередачи | 42 | 24.2 |  | 1016
20 | ФССЦ-25.2.02.04-0003 Приказ Минстроя России от 30.12.2016 №1039/пр | Комплект промежуточной подвески (СИП) ES 1500E (компл.) ИНДЕКС К ПОЗИЦИИ(справочно): ФССЦ-25.2.02.04-0003 4 квартал 2019 г. МАТ=4,05 Линии электропередачи | 6 | 168.71 |  | 1012
21 | ФССЦ-20.1.01.01-0001 Приказ Минстроя России от 30.12.2016 №1039/пр | Зажим анкерный (СИП): DN 123 (100 шт) ИНДЕКС К ПОЗИЦИИ(справочно): ФССЦ-20.1.01.01-0001 4 квартал 2019 г. МАТ=4,88 Линии электропередачи | 0,36 36/100 | 2741 |  | 987
22 | ФССЦ-20.1.01.11-0001 Приказ Минстроя России №1039/пр от 30.12.2016 | Зажим: плашечный (шт) ИНДЕКС К ПОЗИЦИИ(справочно): ФССЦ-20.1.01.11-0001 4 квартал 2019 г. Линии электропередачи | 24 | 13.75 |  | 330
23 | Мониторинг п.2 | Зажим Р72 (шт) ИНДЕКС К ПОЗИЦИИ(справочно): 1 ОЗП=7,75; ЭМ-ЗПМ=7,75; ЗПМ=7,75; МАТ=7,75 Линии электропередачи | 24 | 38.6 |  | 926
24 | ФЕР33-01-002-03 Приказ Минстроя России от 30.12.2016 №1039/пр | Устройство монолитных железобетонных фундаментов: из привозного тяжелого бетона объемом до 25 м3 (м3) ИНДЕКС К ПОЗИЦИИ(справочно): ФЕР33-01-002-03 4 квартал 2019 г. ОЗП=17,88; ЭМ=3,93; ЗПМ=17,88; МАТ=6,12 Линии электропередачи: НР (9387 руб.): 105% от ФОТ СП (4559 руб.): 60%*0.85 от ФОТ | 10.8 | 1000,48 31,9 | 172,48 14,39 | 10805 | 345 | 1863 155 | 3.74 | 40.39
25 | ФССЦпг-03-33-01-050 Приказ Минстроя России от 30.12.2016 №1039/пр | Перевозка бетонных смесей и строительных растворов, готовых к употреблению, автобетоносмесителем 6 м3: I класс груза до 50 км (1 т груза) ИНДЕКС К ПОЗИЦИИ(справочно): ФССЦпг-03-33-01-050 4 квартал 2019 г. ЭМ=5,82; ЗПМ=17,88 Перевозка грузов автотранспортом: НР 0% от ФОТ СП 0% от ФОТ | 26.852 | 38.73 | 38.73 | 1040 |  | 1040
26 | ФССЦпг-03-33-01-051 Приказ Минстроя России от 30.12.2016 №1039/пр | Свыше 50 км добавлять на каждый последующий 1 км: I класс груза (1 т груза) (57 ПЗ=7 (ОЗП=7; ЭМ=7 к расх.; ЗПМ=7; МАТ=7 к расх.; ТЗ=7; ТЗМ=7)) ИНДЕКС К ПОЗИЦИИ(справочно): ФССЦпг-03-33-01-051 4 квартал 2019 г. ЭМ=5,78; ЗПМ=17,88 Перевозка грузов автотранспортом: НР 0% от ФОТ СП 0% от ФОТ | 26,852 | 4.13 | 4.13 | 111 |  | 111
27 | ФССЦпг-03-33-01-030 Приказ Минстроя России от 30.12.2016 №1039/пр | Перевозка бетонных смесей и строительных растворов, готовых к употреблению, автобетоносмесителем 6 м3: I класс груза до 30 км (1 т груза) ИНДЕКС К ПОЗИЦИИ(справочно): ФССЦпг-03-33-01-030 4 квартал 2019 г. ЭМ=5,82; ЗПМ=17,88 Перевозка грузов автотранспортом: НР 0% от ФОТ СП 0% от ФОТ | -26,852 | 26.82 | 26.82 | -720 |  | -720
28 | ФССЦ-08.4.02.03-0012 Приказ Минстроя России от 30.12.2016 №1039/пр | Каркасы и сетки арматурные плоские, собранные и сваренные (связанные) в арматурные изделия, закладные и накладные детали: со сваркой (т) ИНДЕКС К ПОЗИЦИИ(справочно): ФССЦ-08.4.02.03-0012 4 квартал 2019 г. МАТ=9,23 Линии электропередачи | 0,53568 (6,4+12,78+3,14)*24/1000 | 5217.83 |  | 2795
29 | ФЕР33-04-017-01 Приказ Минстроя России от 30.12.2016 №1039/пр | Подвеска самонесущих изолированных проводов (СИП-2А) напряжением от 0,4 кВ до 1 кВ (со снятием напряжения) при количестве 29 опор: с использованием автогидроподъемника (1000 м) (МАТ=0 к расх.) ИНДЕКС К ПОЗИЦИИ(справочно): ФЕР33-04-017-01 4 квартал 2019 г. ОЗП=17,88; ЭМ=5,61; ЗПМ=17,88; МАТ=3,68 Линии электропередачи: НР (281 руб.): 105% от ФОТ СП (137 руб.): 60%*0.85 от ФОТ | 0,015 15/1000 | 3710,45 620,43 | 3090,02 399,08 | 56 | 9 | 47 6 | 65.24 | 0.98
30 | ФЕР33-04-017-03 Приказ Минстроя России от 30.12.2016 №1039/пр | При изменении количества опор на 1000 м добавлять или исключать: к расценке 33-04-017-01 (шт) (МАТ=0 к расх.) ИНДЕКС К ПОЗИЦИИ(справочно): ФЕР33-04-017-03 4 квартал 2019 г. ОЗП=17,88; ЭМ=5,59; ЗПМ=17,88; МАТ=3,57 Линии электропередачи: НР (319 руб.): 105% от ФОТ СП (155 руб.): 60%*0.85 от ФОТ | 0,63 (71-29)*0,015 | 106,1 15,18 | 90,92 11,69 | 67 | 10 | 57 7 | 1.53 | 0.96
31 | Мониторинг п.7 | СИП 2-4х25 (м) ИНДЕКС К ПОЗИЦИИ(справочно): 1 ОЗП=7,75; ЭМ-ЗПМ=7,75; ЗПМ=7,75; МАТ=7,75 Линии электропередачи | 23 | 6.98 |  | 161
32 | ФЕРм08-02-409-02 Приказ Минстроя России от 30.12.2016 №1039/пр | Труба винипластовая по установленным конструкциям, по стенам и колоннам с креплением скобами, диаметр: до 50 мм (100 м) ИНДЕКС К ПОЗИЦИИ(справочно): ФЕРм08-02-409-02 4 квартал 2019 г. ОЗП=17,88; ЭМ=8,12; ЗПМ=17,88; МАТ=8,7 Электромонтажные работы на других объектах: НР (306 руб.): 95% от ФОТ СП (209 руб.): 65% от ФОТ | 0,07 7/100 | 348,03 258,69 | 63,7 6,53 | 24 | 18 | 4 | 27.52 | 1.93
33 | ФССЦ-24.3.03.13-0412 Приказ Минстроя России от 30.12.2016 №1039/пр | Трубы напорные из полиэтилена низкого давления среднего типа, наружным диаметром: 32 мм (10 м) ИНДЕКС К ПОЗИЦИИ(справочно): ФССЦ-24.3.03.13-0412 4 квартал 2019 г. МАТ=3,03 Электромонтажные работы на других объектах | 0.7 | 79.36 |  | 56
34 | ФЕРм08-02-148-01 Приказ Минстроя России от 30.12.2016 №1039/пр | Кабель до 35 кВ в проложенных трубах, блоках и коробах, масса 1 м кабеля: до 1 кг (100 м) ИНДЕКС К ПОЗИЦИИ(справочно): ФЕРм08-02-148-01 4 квартал 2019 г. ОЗП=17,88; ЭМ=8,05; ЗПМ=17,88; МАТ=8,84 Электромонтажные работы на других объектах: НР (119 руб.): 95% от ФОТ СП (81 руб.): 65% от ФОТ | 0,07 7/100 | 179,05 95,91 | 45,57 5,02 | 13 | 7 | 3 | 9.97 | 0.7
35 | ФЕРм08-02-409-02 Приказ Минстроя России от 30.12.2016 №1039/пр | Труба винипластовая по установленным конструкциям, по стенам и колоннам с креплением скобами, диаметр: до 50 мм (100 м) ИНДЕКС К ПОЗИЦИИ(справочно): ФЕРм08-02-409-02 4 квартал 2019 г. ОЗП=17,88; ЭМ=8,12; ЗПМ=17,88; МАТ=8,7 Электромонтажные работы на других объектах: НР (306 руб.): 95% от ФОТ СП (209 руб.): 65% от ФОТ | 0,07 7/100 | 348,03 258,69 | 63,7 6,53 | 24 | 18 | 4 | 27.52 | 1.93
36 | ФССЦ-24.3.03.13-0412 Приказ Минстроя России от 30.12.2016 №1039/пр | Трубы напорные из полиэтилена низкого давления среднего типа, наружным диаметром: 32 мм (10 м) ИНДЕКС К ПОЗИЦИИ(справочно): ФССЦ-24.3.03.13-0412 4 квартал 2019 г. МАТ=3,03 Электромонтажные работы на других объектах | 0.7 | 79.36 |  | 56
37 | ФЕРм08-02-148-01 Приказ Минстроя России от 30.12.2016 №1039/пр | Кабель до 35 кВ в проложенных трубах, блоках и коробах, масса 1 м кабеля: до 1 кг (100 м) ИНДЕКС К ПОЗИЦИИ(справочно): ФЕРм08-02-148-01 4 квартал 2019 г. ОЗП=17,88; ЭМ=8,05; ЗПМ=17,88; МАТ=8,84 Электромонтажные работы на других объектах: НР (119 руб.): 95% от ФОТ СП (81 руб.): 65% от ФОТ | 0,07 7/100 | 179,05 95,91 | 45,57 5,02 | 13 | 7 | 3 | 9.97 | 0.7
38 | ФЕР33-04-017-01 Приказ Минстроя России от 30.12.2016 №1039/пр | Подвеска самонесущих изолированных проводов (СИП-2А) напряжением от 0,4 кВ до 1 кВ (со снятием напряжения) при количестве 29 опор: с использованием автогидроподъемника (1000 м) (МАТ=0 к расх.) ИНДЕКС К ПОЗИЦИИ(справочно): ФЕР33-04-017-01 4 квартал 2019 г. ОЗП=17,88; ЭМ=5,61; ЗПМ=17,88; МАТ=3,68 Линии электропередачи: НР (10701 руб.): 105% от ФОТ СП (5197 руб.): 60%*0.85 от ФОТ | 0,56 560/1000 | 3710,45 620,43 | 3090,02 399,08 | 2078 | 347 | 1731 223 | 65.24 | 36.53
39 | ФЕР33-04-017-03 Приказ Минстроя России от 30.12.2016 №1039/пр | При изменении количества опор на 1000 м добавлять или исключать: к расценке 33-04-017-01 (шт) (МАТ=0 к расх.) ИНДЕКС К ПОЗИЦИИ(справочно): ФЕР33-04-017-03 4 квартал 2019 г. ОЗП=17,88; ЭМ=5,59; ЗПМ=17,88; МАТ=3,57 Линии электропередачи: НР (1990 руб.): 105% от ФОТ СП (966 руб.): 60%*0.85 от ФОТ | 3,92 (36-29)*0,560 | 106,1 15,18 | 90,92 11,69 | 416 | 60 | 356 46 | 1.53 | 6
40 | Мониторинг п.8 | СИП 2-4х16 (м) ИНДЕКС К ПОЗИЦИИ(справочно): 1 ОЗП=7,75; ЭМ-ЗПМ=7,75; ЗПМ=7,75; МАТ=7,75 Линии электропередачи | 593 | 6.15 |  | 3647
41 | ФЕР33-04-014-02 Приказ Минстроя России от 30.12.2016 №1039/пр | Установка светильников: с лампами люминесцентными (шт) ИНДЕКС К ПОЗИЦИИ(справочно): ФЕР33-04-014-02 4 квартал 2019 г. ОЗП=17,88; ЭМ=7,07; ЗПМ=17,88; МАТ=6,9 Линии электропередачи: НР (16126 руб.): 105% от ФОТ СП (7833 руб.): 60%*0.85 от ФОТ | 29 | 93,81 20,29 | 73,01 9,33 | 2720 | 588 | 2117 271 | 2.29 | 66.41
42 | Мониторинг п.12 | Кронштейн 1.К1-1,5-1,5-Ф4 (шт) ИНДЕКС К ПОЗИЦИИ(справочно): 1 ОЗП=7,75; ЭМ-ЗПМ=7,75; ЗПМ=7,75; МАТ=7,75 Электромонтажные работы на других объектах | 19 | 558.97 |  | 10620
43 | Мониторинг п.16 | Кронштейн 1.К2-1,5-1,5/180-Ф4 (шт) ИНДЕКС К ПОЗИЦИИ(справочно): 1 ОЗП=7,75; ЭМ-ЗПМ=7,75; ЗПМ=7,75; МАТ=7,75 Электромонтажные работы на других объектах | 5 | 881.54 |  | 4408
44 | ФССЦ-20.2.08.04-0011 Приказ Минстроя России от 30.12.2016 №1039/пр | Полоса: монтажная ЗП6 (м) ИНДЕКС К ПОЗИЦИИ(справочно): ФССЦ-20.2.08.04-0011 4 квартал 2019 г. МАТ=8,1 Линии электропередачи | 2,28 0,06*38 | 17.54 |  | 40
45 | ФССЦ-08.3.04.02-0091 Приказ Минстроя России от 30.12.2016 №1039/пр | Сталь круглая углеродистая обыкновенного качества марки ВСт3пс5-1 диаметром: 8 мм (прим.) для ЗП6 (т) ИНДЕКС К ПОЗИЦИИ(справочно): ФССЦ-08.3.04.02-0091 4 квартал 2019 г. МАТ=7,82 Линии электропередачи | 0,003168 14,4*0,22/1000 | 5230.01 |  | 17
46 | Мониторинг п.1 | Зажим Р21 (шт) ИНДЕКС К ПОЗИЦИИ(справочно): 1 ОЗП=7,75; ЭМ-ЗПМ=7,75; ЗПМ=7,75; МАТ=7,75 Линии электропередачи | 58 | 39.82 |  | 2310
47 | Мониторинг п.13 | Светильник светодиодный Street X1/68/Ш8М/5.0К/(L8)МТ/SKX-01/220АС IP66 (шт) ИНДЕКС К ПОЗИЦИИ(справочно): 1 ОЗП=7,75; ЭМ-ЗПМ=7,75; ЗПМ=7,75; МАТ=7,75 Линии электропередачи | 29 | 1859.9 |  | 53937
48 | ФССЦ-20.1.01.11-0001 Приказ Минстроя России №1039/пр от 30.12.2016 | Зажим: плашечный (шт) ИНДЕКС К ПОЗИЦИИ(справочно): ФССЦ-20.1.01.11-0001 4 квартал 2019 г. Линии электропередачи | 24 | 13.75 |  | 330
49 | ФССЦ-21.1.06.09-0099 Приказ Минстроя России от 30.12.2016 №1039/пр | Кабель силовой с медными жилами с поливинилхлоридной изоляцией и оболочкой, не распространяющий горение марки: ВВГнг, напряжением 0,66 кВ, с числом жил - 3 и сечением 1,5 мм2 (1000 м) ИНДЕКС К ПОЗИЦИИ(справочно): ФССЦ-21.1.06.09-0099 4 квартал 2019 г. МАТ=8,92 Линии электропередачи | 0.131 | 3036.7 |  | 398
50 | Мониторинг п.2 | Зажим Р72 (шт) ИНДЕКС К ПОЗИЦИИ(справочно): 1 ОЗП=7,75; ЭМ-ЗПМ=7,75; ЗПМ=7,75; МАТ=7,75 Линии электропередачи | 24 | 38.6 |  | 926
51 | Мониторинг п.14 | Зажим ответвительный Р616R (шт) ИНДЕКС К ПОЗИЦИИ(справочно): 1 ОЗП=7,75; ЭМ-ЗПМ=7,75; ЗПМ=7,75; МАТ=7,75 Линии электропередачи | 4 | 16.17 |  | 65
52 | ФЕРм08-03-599-13 Приказ Минстроя России от 30.12.2016 №1039/пр | Щитки осветительные, устанавливаемые на стене: болтами на конструкции, масса щитка до 15 кг (шт) ИНДЕКС К ПОЗИЦИИ(справочно): ФЕРм08-03-599-13 4 квартал 2019 г. ОЗП=17,88; ЭМ=8,68; ЗПМ=17,88; МАТ=7,53 Электромонтажные работы на других объектах: НР (612 руб.): 95% от ФОТ СП (419 руб.): 65% от ФОТ | 1 | 92,87 34,62 | 3,87 0,5 | 93 | 35 | 4 1 | 3.49 | 3.49
53 | Мониторинг п.4 | Щиты ЩМП-4.41-074 У2 размером 400х400х150 мм (шт) ИНДЕКС К ПОЗИЦИИ(справочно): 1 ОЗП=7,75; ЭМ-ЗПМ=7,75; ЗПМ=7,75; МАТ=7,75 Электромонтажные работы на других объектах | 1 | 166.55 |  | 167
54 | ФССЦ-20.2.08.01-0001 Приказ Минстроя России от 30.12.2016 №1039/пр | DIN-рейка металлическая ТН 35/7,5 длиной 260 мм (100 шт) ИНДЕКС К ПОЗИЦИИ(справочно): ФССЦ-20.2.08.01-0001 4 квартал 2019 г. МАТ=6,35 Электромонтажные работы на других объектах | 0,01 1/100 | 403 |  | 4
56 | ФЕРм08-03-575-01 Приказ Минстроя России от 30.12.2016 №1039/пр | Прибор или аппарат (шт) ИНДЕКС К ПОЗИЦИИ(справочно): ФЕРм08-03-575-01 4 квартал 2019 г. ОЗП=17,88; МАТ=13,38 Электромонтажные работы на других объектах: НР (187 руб.): 95% от ФОТ СП (128 руб.): 65% от ФОТ | 1 | 11,51 11,11 |  | 12 | 11 |  | 1.12 | 1.12
58 | ФЕРм08-03-575-01 Приказ Минстроя России от 30.12.2016 №1039/пр | Прибор или аппарат (шт) ИНДЕКС К ПОЗИЦИИ(справочно): ФЕРм08-03-575-01 4 квартал 2019 г. ОЗП=17,88; МАТ=13,38 Электромонтажные работы на других объектах: НР (187 руб.): 95% от ФОТ СП (128 руб.): 65% от ФОТ | 1 | 11,51 11,11 |  | 12 | 11 |  | 1.12 | 1.12
60 | ФЕРм08-03-600-02 Приказ Минстроя России от 30.12.2016 №1039/пр | Счетчики, устанавливаемые на готовом основании: трехфазные (шт) ИНДЕКС К ПОЗИЦИИ(справочно): ФЕРм08-03-600-02 4 квартал 2019 г. ОЗП=17,88; ЭМ=8,91; ЗПМ=17,88; МАТ=9,24 Электромонтажные работы на других объектах: НР (119 руб.): 95% от ФОТ СП (81 руб.): 65% от ФОТ | 1 | 9,23 6,94 | 1,78 0,26 | 9 | 7 | 2 | 0.7 | 0.7
62 | ФЕРм08-03-575-01 Приказ Минстроя России от 30.12.2016 №1039/пр | Прибор или аппарат (шт) ИНДЕКС К ПОЗИЦИИ(справочно): ФЕРм08-03-575-01 4 квартал 2019 г. ОЗП=17,88; МАТ=13,38 Электромонтажные работы на других объектах: НР (373 руб.): 95% от ФОТ СП (255 руб.): 65% от ФОТ | 2 | 11,51 11,11 |  | 23 | 22 |  | 1.12 | 2.24
65 | ФССЦ-25.2.02.11-0021 Приказ Минстроя России от 30.12.2016 №1039/пр | Лента крепления шириной 20 мм, толщиной 0,7 мм, длиной 50 м из нержавеющей стали (в пластмасовой коробке с кабельной бухтой) F207 (СИП) (шт) ИНДЕКС К ПОЗИЦИИ(справочно): ФССЦ-25.2.02.11-0021 4 квартал 2019 г. МАТ=2,44 Линии электропередачи | 0,06 3/50 | 943.06 |  | 57
66 | ФССЦ-25.2.02.11-0051 Приказ Минстроя России от 30.12.2016 №1039/пр | Скрепа размером 20 мм NC20 (СИП) (100 шт) ИНДЕКС К ПОЗИЦИИ(справочно): ФССЦ-25.2.02.11-0051 4 квартал 2019 г. МАТ=3,87 Линии электропередачи | 0,02 2/100 | 582 |  | 12
Раздел 2. Новый Раздел
133 О | Мониторинг п.5 | Vold GSM шлюз Gold 1(на 1 sim карту) (шт) ИНДЕКС К ПОЗИЦИИ(справочно): 3 МАТ=4,36 Оборудование | 1 | 996.33 |  | 996
134 О | ФССЦ-62.1.04.12-0001 Приказ Минстроя России от 30.12.2016 №1039/пр | Фотореле ФР2 У3 (шт) ИНДЕКС К ПОЗИЦИИ(справочно): ФССЦ-62.1.04.12-0001 4 квартал 2019 г. МАТ=5,45 Оборудование | 1 | 128.1 |  | 128
135 О | ФССЦ-62.6.01.05-0150 Приказ Минстроя России от 30.12.2016 №1039/пр | Контакторы электромагнитные: МК2-01 У3А (шт) ИНДЕКС К ПОЗИЦИИ(справочно): ФССЦ-62.6.01.05-0150 4 квартал 2019 г. МАТ=2,35 Оборудование | 1 | 915.3 |  | 915
136 О | Мониторинг п.6 | Счетчик Меркурий-231ш 5-60А 380/220В (шт) ИНДЕКС К ПОЗИЦИИ(справочно): 3 МАТ=4,36 Оборудование | 1 | 439.17 |  | 439
137 О | Мониторинг п.10 | Выключатель ВМ63 25А (шт) ИНДЕКС К ПОЗИЦИИ(справочно): 3 МАТ=4,36 Оборудование | 1 | 98.46 |  | 98
138 О | Мониторинг п.9 | Выключатель ВМ63 16А (шт) ИНДЕКС К ПОЗИЦИИ(справочно): 3 МАТ=4,36 Оборудование | 1 | 111.62 |  | 112
Итого прямые затраты по смете в базисных ценах | [5 empty] | 265354 | 4957 | 19418 1882 |  | 526.75
Итого прямые затраты по смете с учетом индексов, в текущих ценах | [5 empty] | 2039604 | 88632 | 124874 33650 |  | 526.75
Накладные расходы | [5 empty] | 127745
Сметная прибыль | [5 empty] | 63769
Итоги по смете:
Итого Строительные работы | [5 empty] | 2093431 |  |  |  | 508.5
Итого Монтажные работы | [5 empty] | 127667 |  |  |  | 18.25
Итого Оборудование | [5 empty] | 10020
Итого | [5 empty] | 2231118 |  |  |  | 526.75
В том числе:
Материалы | [5 empty] | 1816078
Машины и механизмы | [5 empty] | 124874
ФОТ | [5 empty] | 122282
Оборудование | [5 empty] | 10020
Накладные расходы | [5 empty] | 127745
Сметная прибыль | [5 empty] | 63769
ВСЕГО по смете | [5 empty] | 2231118 |  |  |  | 526.75
Составил: ___________________________Тимирова
(должность, подпись, расшифровка)
Проверил: ___________________________Тихонова
(должность, подпись, расшифровка)