## ЛСР по форме №4
СОГЛАСОВАНО: | [7 empty] | УТВЕРЖДАЮ:
Заместитель главы МО "Красногорский район" | [7 empty] | Глава МО "Красногорский район"
Салтыков С. В. | [7 empty] | Корепанов В. С.
______________ | [7 empty] | ____________
" _____ " ________________ 2020 г. | [7 empty] | "_____ " ______________2020 г.
Ремонт улиц в с. Красногорское Удмуртской Республики
(наименование стройки)
ЛОКАЛЬНЫЙ СМЕТНЫЙ РАСЧЕТ № 01-01-10 изм.1
(локальная смета)
на | ремонт автомобильной дороги по ул. Первомайская в с. Красногорское, участок км 0+000-км 0+530 в Красногорском районе Удмуртской республики: переустройство газопровода ПК4+17 автомобильной дороги
(наименование работ и затрат, наименование объекта)
Основание: 2930-ТКР1.ГСН.СО
| Сметная стоимость _______________________________________________________________________________________________ |  | ___________________________63,977 |  | тыс. руб.
| строительных работ _______________________________________________________________________________________________ |  | _______________________________________________________________________________________________63,707 |  | тыс. руб.
| монтажных работ _______________________________________________________________________________________________ |  | _______________________________________________________________________________________________0,270 |  | тыс. руб.
| Средства на оплату труда _______________________________________________________________________________________________ |  | ___________________________12,570 |  | тыс. руб.
| Сметная трудоемкость _______________________________________________________________________________________________ |  | _______________________________________________________________________________________________62,56 |  | чел.час
Составлен(а) в текущих (прогнозных) ценах по состоянию на 4 квартал 2019 г.
№ пп | Шифр и номер позиции норматива | Наименование работ и затрат, единица измерения | Количество | Стоимость единицы, руб. |  | Общая стоимость, руб. |  |  | Затраты труда рабочих, чел.-ч, не занятых обслуживанием машин
|  |  |  | всего | эксплуата- ции машин | Всего | оплаты труда | эксплуата- ция машин
|  |  |  | оплаты труда | в т.ч. оплаты труда |  |  | в т.ч. оплаты труда | на единицу | всего
1 | 2 | 3 | 4 | 5 | 6 | 7 | 8 | 9 | 10 | 11
Раздел 1. Переустройство газопровода
1 | ФЕР01-01-009-20 Приказ Минстроя России от 30.12.2016 №1039/пр | Разработка траншей экскаватором «обратная лопата» с ковшом вместимостью 0,4 м3 в отвал, группа грунтов 2 (1000 м3) ИНДЕКС К ПОЗИЦИИ(справочно): ФЕР01-01-009-20 4 квартал 2019 г. ЭМ=12,14; ЗПМ=17,88 Земляные работы, выполняемые механизированным способом: НР (136 руб.): 95% от ФОТ СП (61 руб.): 50%*0.85 от ФОТ | 0,0161 16,1 / 1000 | 2118.41 | 2118,41 521,78 | 34 |  | 34 8
2 | ФЕР01-02-057-02 Приказ Минстроя России от 30.12.2016 №1039/пр | Разработка грунта вручную в траншеях глубиной до 2 м без креплений с откосами, группа грунтов: 2 (100 м3) (Прил.1.12 п.3.188 Разработка грунта в местах, находящихся на расстоянии до 1 м от незащищенных кабелей ОЗП=1,3; ТЗ=1,3) ИНДЕКС К ПОЗИЦИИ(справочно): ФЕР01-02-057-02 4 квартал 2019 г. ОЗП=17,88 Земляные работы, выполняемые ручным способом: НР (944 руб.): 80% от ФОТ СП (451 руб.): 45%*0.85 от ФОТ | 0,042 4,2 / 100 | 1561,56 1561,56 |  | 66 | 66 |  | 200.2 | 8.41
3 | ФЕР01-01-033-02 Приказ Минстроя России от 30.12.2016 №1039/пр | Засыпка траншей и котлованов с перемещением грунта до 5 м бульдозерами мощностью: 59 кВт (80 л.с.), группа грунтов 2 (1000 м3) ИНДЕКС К ПОЗИЦИИ(справочно): ФЕР01-01-033-02 4 квартал 2019 г. ЭМ=11,11; ЗПМ=17,88 Земляные работы, выполняемые механизированным способом: НР 95% от ФОТ СП 50%*0.85 от ФОТ | 0,0044 4,4 / 1000 | 527.5 | 527,5 102,89 | 2 |  | 2
4 | ФЕР24-02-002-02 Приказ Минстроя России от 30.12.2016 №1039/пр | Сварка при помощи соединительных деталей с закладными нагревателями полиэтиленовых труб диаметром свыше 32 до 63 мм (соединение) ИНДЕКС К ПОЗИЦИИ(справочно): ФЕР24-02-002-02 4 квартал 2019 г. ОЗП=17,88; ЭМ=3,69; МАТ=1,48 Наружные сети водопровода, канализации, теплоснабжения, газопровода: НР (325 руб.): 130% от ФОТ СП (189 руб.): 89%*0.85 от ФОТ | 1 | 30,71 13,97 | 14.02 | 31 | 14 | 14 | 1.26 | 1.26
5 | Мониторинг п.35 | Арматура D63/D32 для врезки под давлением с удлиненным выходным патрубком в наборе с муфтой типа МВ (шт) ИНДЕКС К ПОЗИЦИИ(справочно): 1 ОЗП=7,75; ЭМ-ЗПМ=7,75; ЗПМ=7,75; МАТ=7,75 Наружные сети водопровода, канализации, теплоснабжения, газопровода | 1 | 353.27 |  | 353
6 | ФССЦ-24.3.05.02-0122 Приказ Минстроя России от 30.12.2016 №1039/пр | Заглушка полиэтиленовая с удлиненным хвостовиком SDR 11, диаметр: 63 мм (ТУ2248-001-18425183-01) (10 шт) ИНДЕКС К ПОЗИЦИИ(справочно): ФССЦ-24.3.05.02-0122 4 квартал 2019 г. МАТ=2,26 Наружные сети водопровода, канализации, теплоснабжения, газопровода | 0,1 1 / 10 | 367 |  | 37
7 | ФССЦ-24.3.05.07-0512 Приказ Минстроя России от 30.12.2016 №1039/пр | Муфты полиэтиленовые: с закладными электронагревателями для труб диаметром 32 мм (шт) ИНДЕКС К ПОЗИЦИИ(справочно): ФССЦ-24.3.05.07-0512 4 квартал 2019 г. МАТ=2,04 Наружные сети водопровода, канализации, теплоснабжения, газопровода | 2 | 68.75 |  | 138
8 | ФЕР24-02-005-02 Приказ Минстроя России от 30.12.2016 №1039/пр | Установка отвода с закладными нагревателями на газопроводе из полиэтиленовых труб в горизонтальной плоскости, диаметр отвода свыше 32 до 63 мм (шт) ИНДЕКС К ПОЗИЦИИ(справочно): ФЕР24-02-005-02 4 квартал 2019 г. ОЗП=17,88; ЭМ=3,74; МАТ=1,48 Наружные сети водопровода, канализации, теплоснабжения, газопровода: НР (605 руб.): 130% от ФОТ СП (352 руб.): 89%*0.85 от ФОТ | 2 | 24,38 13,09 | 7.4 | 49 | 26 | 15 | 1.18 | 2.36
9 | ФССЦ-24.3.05.08-0112 Приказ Минстроя России от 15.06.2017 №886/пр | Отвод 90° полиэтиленовый с удлиненным хвостовиком, диаметр 63 мм (шт) ИНДЕКС К ПОЗИЦИИ(справочно): ФССЦ-24.3.05.08-0112 4 квартал 2019 г. МАТ=2,3 Наружные сети водопровода, канализации, теплоснабжения, газопровода | 2 | 82.2 |  | 164
10 | ФЕР24-02-034-01 Приказ Минстроя России от 30.12.2016 №1039/пр | Укладка одиночных полиэтиленовых труб газопроводов в траншею, диаметр газопровода до 110 мм -футляр (100 м) ИНДЕКС К ПОЗИЦИИ(справочно): ФЕР24-02-034-01 4 квартал 2019 г. ОЗП=17,88 Наружные сети водопровода, канализации, теплоснабжения, газопровода: НР (23 руб.): 130% от ФОТ СП (14 руб.): 89%*0.85 от ФОТ | 0,13 13 / 100 | 9,04 9,04 |  | 1 | 1 |  | 1.02 | 0.13
11 | ФССЦ-24.3.03.13-0271 Приказ Минстроя России от 30.12.2016 №1039/пр | Труба: ПЭ 100 SDR 11, наружный диаметр 63 мм (ГОСТ Р 50838- 95) (10 м) ИНДЕКС К ПОЗИЦИИ(справочно): ФССЦ-24.3.03.13-0271 4 квартал 2019 г. МАТ=2,58 Наружные сети водопровода, канализации, теплоснабжения, газопровода | 1,3 13 / 10 | 629.2 |  | 818
12 | ФЕР22-05-003-01 Приказ Минстроя России от 30.12.2016 №1039/пр | Протаскивание в футляр стальных труб диаметром: 100 мм (100 м) ИНДЕКС К ПОЗИЦИИ(справочно): ФЕР22-05-003-01 4 квартал 2019 г. ОЗП=17,88; ЭМ=9,15; ЗПМ=17,88; МАТ=3,59 Наружные сети водопровода, канализации, теплоснабжения, газопровода: НР (2464 руб.): 130% от ФОТ СП (1434 руб.): 89%*0.85 от ФОТ | 0,13 13 / 100 | 1761,16 811,93 | 29,43 1,97 | 229 | 106 | 4 | 84.4 | 10.97
13 | ФЕР24-02-034-01 Приказ Минстроя России от 30.12.2016 №1039/пр | Укладка одиночных полиэтиленовых труб газопроводов в траншею, диаметр газопровода до 110 мм (100 м) ИНДЕКС К ПОЗИЦИИ(справочно): ФЕР24-02-034-01 4 квартал 2019 г. ОЗП=17,88 Наружные сети водопровода, канализации, теплоснабжения, газопровода: НР 130% от ФОТ СП 89%*0.85 от ФОТ | 0,01 1 / 100 | 9,04 9,04 |  |  |  |  | 1.02 | 0.01
14 | ФССЦ-24.3.03.11-0021 Приказ Минстроя России от 30.12.2016 №1039/пр | Труба напорная из полиэтилена PE 100 для газопроводов: ПЭ100 SDR11, размером 32х3,0 мм (ГОСТ Р 50838-95) (м) ИНДЕКС К ПОЗИЦИИ(справочно): ФССЦ-24.3.03.11-0021 4 квартал 2019 г. МАТ=2,78 Наружные сети водопровода, канализации, теплоснабжения, газопровода | 14 | 16.79 |  | 235
15 | ФЕР22-05-004-01 Приказ Минстроя России от 30.12.2016 №1039/пр | Заделка битумом и прядью концов футляра диаметром: 160 мм (футляр) ИНДЕКС К ПОЗИЦИИ(справочно): ФЕР22-05-004-01 4 квартал 2019 г. ОЗП=17,88; ЭМ=3,49; ЗПМ=17,88; МАТ=4,65 Наружные сети водопровода, канализации, теплоснабжения, газопровода: НР (605 руб.): 130% от ФОТ СП (352 руб.): 89%*0.85 от ФОТ | 1 | 218,76 25,92 | 43,71 0,46 | 219 | 26 | 44 | 2.89 | 2.89
16 | ФССЦ-01.7.07.26-0025 Приказ Минстроя России от 30.12.2016 №1039/пр | Шнур пенополиэтиленовый теплоизоляционный прокладочный "Вилатерм",: сечение круглое сплошное, диаметр 15 мм (100 м) ИНДЕКС К ПОЗИЦИИ(справочно): ФССЦ-01.7.07.26-0025 4 квартал 2019 г. МАТ=3,99 Наружные сети водопровода, канализации, теплоснабжения, газопровода | 0,008 0,8 / 100 | 204 |  | 2
17 | ФССЦ-14.5.01.05-0002 Приказ Минстроя России от 30.12.2016 №1039/пр | Герметик ППУ Виллан-405 или аналог (кг) ИНДЕКС К ПОЗИЦИИ(справочно): ФССЦ-14.5.01.05-0002 4 квартал 2019 г. МАТ=4,05 Наружные сети водопровода, канализации, теплоснабжения, газопровода | 2 | 36.85 |  | 74
18 | ФЕР24-02-081-01 Приказ Минстроя России от 30.12.2016 №1039/пр | Устройство контрольной трубки на кожухе перехода газопровода (установка) ИНДЕКС К ПОЗИЦИИ(справочно): ФЕР24-02-081-01 4 квартал 2019 г. ОЗП=17,88; ЭМ=8,59; ЗПМ=17,88; МАТ=5,54 Наружные сети водопровода, канализации, теплоснабжения, газопровода: НР (464 руб.): 130% от ФОТ СП (270 руб.): 89%*0.85 от ФОТ | 1 | 84,99 14,48 | 46,44 6,05 | 85 | 14 | 46 6 | 1.54 | 1.54
19 | ФССЦ-24.3.03.13-0128 Приказ Минстроя России от 30.12.2016 №1039/пр | Труба: ПЭ 80 SDR 11, наружный диаметр 32 мм (ГОСТ Р 50838- 95) (10 м) ИНДЕКС К ПОЗИЦИИ(справочно): ФССЦ-24.3.03.13-0128 4 квартал 2019 г. МАТ=2,58 Наружные сети водопровода, канализации, теплоснабжения, газопровода | 0,15 1,5 / 10 | 125.33 |  | 19
20 | ФССЦ-05.1.01.13-0041 Приказ Минстроя России от 30.12.2016 №1039/пр | Плиты железобетонные: опорные (м3) ИНДЕКС К ПОЗИЦИИ(справочно): ФССЦ-05.1.01.13-0041 4 квартал 2019 г. МАТ=13,02 Наружные сети водопровода, канализации, теплоснабжения, газопровода | 0,04 | 836.2 |  | 33
21 | ФССЦ-18.5.08.04-0001 Приказ Минстроя России от 30.12.2016 №1039/пр | Ковер (шт) ИНДЕКС К ПОЗИЦИИ(справочно): ФССЦ-18.5.08.04-0001 4 квартал 2019 г. МАТ=6,81 Наружные сети водопровода, канализации, теплоснабжения, газопровода | 1 | 20 |  | 20
22 | ФССЦ-18.5.08.13-0003 Приказ Минстроя России от 30.12.2016 №1039/пр | Трубка контрольная (компл.) ИНДЕКС К ПОЗИЦИИ(справочно): ФССЦ-18.5.08.13-0003 4 квартал 2019 г. МАТ=3,83 Наружные сети водопровода, канализации, теплоснабжения, газопровода | 1 | 95 |  | 95
23 | ФЕР24-02-002-01 Приказ Минстроя России от 30.12.2016 №1039/пр | Сварка при помощи соединительных деталей с закладными нагревателями полиэтиленовых труб диаметром до 32 мм (соединение) ИНДЕКС К ПОЗИЦИИ(справочно): ФЕР24-02-002-01 4 квартал 2019 г. ОЗП=17,88; ЭМ=3,73; МАТ=1,47 Наружные сети водопровода, канализации, теплоснабжения, газопровода: НР (348 руб.): 130% от ФОТ СП (203 руб.): 89%*0.85 от ФОТ | 2 | 15,39 7,54 | 6.29 | 31 | 15 | 13 | 0.68 | 1.36
24 | ФЕР22-03-002-01 Приказ Минстроя России от 30.12.2016 №1039/пр | Установка полиэтиленовых фасонных частей: отводов, колен, патрубков, переходов (10 шт) ИНДЕКС К ПОЗИЦИИ(справочно): ФЕР22-03-002-01 4 квартал 2019 г. ОЗП=17,88; ЭМ=6,42; ЗПМ=17,88 Наружные сети водопровода, канализации, теплоснабжения, газопровода: НР (372 руб.): 130% от ФОТ СП (216 руб.): 89%*0.85 от ФОТ | 0,2 (1+1) / 10 | 305,58 43,54 | 262,04 35,36 | 61 | 9 | 52 7 | 4.8 | 0.96
25 | ФССЦ-23.8.04.08-0011 Приказ Минстроя России от 15.06.2017 №886/пр | Неразъемное соединение «полиэтилен-сталь»: SDR 11 32х3,0/СТ32 (ТУ2248-025-00203536-96) (шт) ИНДЕКС К ПОЗИЦИИ(справочно): ФССЦ-23.8.04.08-0011 4 квартал 2019 г. МАТ=0,86 Наружные сети водопровода, канализации, теплоснабжения, газопровода | 1 | 212 |  | 212
26 | ФССЦ-18.5.08.09-0001 Приказ Минстроя России от 30.12.2016 №1039/пр | Патрубки (10 шт) ИНДЕКС К ПОЗИЦИИ(справочно): ФССЦ-18.5.08.09-0001 4 квартал 2019 г. МАТ=3,53 Наружные сети водопровода, канализации, теплоснабжения, газопровода | 0,1 1 / 10 | 277.5 |  | 28
27 | ФЕР22-03-001-01 Приказ Минстроя России от 30.12.2016 №1039/пр | Установка фасонных частей чугунных диаметром: 50-100 мм (т) ИНДЕКС К ПОЗИЦИИ(справочно): ФЕР22-03-001-01 4 квартал 2019 г. ОЗП=17,88; ЭМ=13,17; ЗПМ=17,88; МАТ=4,65 Наружные сети водопровода, канализации, теплоснабжения, газопровода: НР 130% от ФОТ СП 89%*0.85 от ФОТ | 0,00025 0,250/1000 | 9626,91 400,91 | 69 12,18 | 2 |  |  | 47 | 0.01
28 | ФЕРм10-06-048-05 Приказ Минстроя России от 30.12.2016 №1039/пр | Прокладка полимерной сигнальной ленты (км) (ПЗ=0,3 (ОЗП=0,3; ЭМ=0,3 к расх.; ЗПМ=0,3; МАТ=0,3 к расх.; ТЗ=0,3; ТЗМ=0,3)) ИНДЕКС К ПОЗИЦИИ(справочно): ФЕРм10-06-048-05 4 квартал 2019 г. ОЗП=17,88; ЭМ=5,53; ЗПМ=17,88; МАТ=17,88 Прокладка и монтаж сетей связи: НР (54 руб.): 100% от ФОТ СП (35 руб.): 65% от ФОТ | 0,03 (14+16)/1000 | 744,55 69,41 | 673,74 33,97 | 22 | 2 | 20 1 | 6.9 | 0.21
29 | ФССЦ-01.7.06.08-0007 Приказ Минстроя России от 30.12.2016 №1039/пр | Лента сигнальная "Газ" (100 м) ИНДЕКС К ПОЗИЦИИ(справочно): ФССЦ-01.7.06.08-0007 4 квартал 2019 г. МАТ=4,23 Прокладка и монтаж сетей связи | 0,3 30 / 100 | 26 |  | 8
30 | ФЕР23-01-001-01 Приказ Минстроя России от 30.12.2016 №1039/пр | Устройство основания под трубопроводы: песчаного (10 м3) ИНДЕКС К ПОЗИЦИИ(справочно): ФЕР23-01-001-01 4 квартал 2019 г. ОЗП=17,88; ЭМ=5,91; ЗПМ=17,88 Наружные сети водопровода, канализации, теплоснабжения, газопровода: НР (3277 руб.): 130% от ФОТ СП (1907 руб.): 89%*0.85 от ФОТ | 1,62 16,2 / 10 | 114,83 83,33 | 31,5 3,52 | 186 | 135 | 51 6 | 10.2 | 16.52
31 | ФЕР01-01-033-01 Приказ Минстроя России от 30.12.2016 №1039/пр | Засыпка траншей и котлованов с перемещением грунта до 5 м бульдозерами мощностью: 59 кВт (80 л.с.), группа грунтов 1 (1000 м3) ИНДЕКС К ПОЗИЦИИ(справочно): ФЕР01-01-033-01 4 квартал 2019 г. ЭМ=11,11; ЗПМ=17,88 Земляные работы, выполняемые механизированным способом: НР (17 руб.): 95% от ФОТ СП (8 руб.): 50%*0.85 от ФОТ | 0,0162 16,2 / 1000 | 451.97 | 451,97 88,16 | 7 |  | 7 1
32 | ФССЦ-02.3.01.02-0015 Приказ Минстроя России от 30.12.2016 №1039/пр | Песок природный для строительных: работ средний (м3) ИНДЕКС К ПОЗИЦИИ(справочно): ФССЦ-02.3.01.02-0015 4 квартал 2019 г. МАТ=12,56 Земляные работы, выполняемые ручным способом | 16.2 | 55.26 |  | 895
33 | ФССЦпг-03-21-01-054 Приказ Минстроя России от 30.12.2016 №1039/пр | Перевозка грузов автомобилями-самосвалами грузоподъемностью 10 т работающих вне карьера на расстояние: I класс груза до 54 км (1 т груза) ИНДЕКС К ПОЗИЦИИ(справочно): ФССЦпг-03-21-01-054 4 квартал 2019 г. ЭМ=11,8 Перевозка грузов автотранспортом: НР 0% от ФОТ СП 0% от ФОТ | 24,3 16,2*1,5 | 28.74 | 28.74 | 698 |  | 698
34 | ФССЦпг-03-21-01-030 Приказ Минстроя России №1039/пр от 30.12.2016 | Перевозка грузов автомобилями-самосвалами грузоподъемностью 10 т работающих вне карьера на расстояние: I класс груза до 30 км (1 т груза) ИНДЕКС К ПОЗИЦИИ(справочно): ФССЦпг-03-21-01-030 4 квартал 2019 г. ЭМ=11,81 Перевозка грузов автотранспортом: НР 0% от ФОТ СП 0% от ФОТ | -24,3 | 19.29 | 19.29 | -469 |  | -469
35 | ФЕР27-09-004-02 Приказ Минстроя России от 30.12.2016 №1039/пр | Установка столбиков сигнальных: пластиковых (100 шт) ИНДЕКС К ПОЗИЦИИ(справочно): ФЕР27-09-004-02 4 квартал 2019 г. ОЗП=17,88; ЭМ=7,16; ЗПМ=17,88; МАТ=3,45 Автомобильные дороги: НР (51 руб.): 142% от ФОТ СП (29 руб.): 95%*0.85 от ФОТ | 0,02 2 / 100 | 4509,11 91,82 | 111,29 10,9 | 90 | 2 | 2 | 11.35 | 0.23
36 | ФЕР34-02-008-04 Приказ Минстроя России от 30.12.2016 №1039/пр | Установка табличек-указателей (шт) ИНДЕКС К ПОЗИЦИИ(справочно): ФЕР34-02-008-04 4 квартал 2019 г. ОЗП=17,88 Прокладка и монтаж сетей связи: НР (179 руб.): 100% от ФОТ СП (99 руб.): 65%*0.85 от ФОТ | 2 | 5,11 5,11 |  | 10 | 10 |  | 0.61 | 1.22
37 | ФССЦ-01.5.03.03-0091 Приказ Минстроя России от 30.12.2016 №1039/пр | Указатель (шт) ИНДЕКС К ПОЗИЦИИ(справочно): ФССЦ-01.5.03.03-0091 4 квартал 2019 г. МАТ=3,22 Прокладка и монтаж сетей связи | 2 | 4.4 |  | 9
38 | ФЕР24-02-031-01 Приказ Минстроя России от 30.12.2016 №1039/пр | Укладка полиэтиленовых труб газопроводов в траншею со стационарно установленного барабана, диаметр труб до 63 мм (100 м) (Табл.2, п.5 Демонтаж (разборка) сетей инженерно-технического обеспечения ОЗП=0,6; ЭМ=0,6 к расх.; ЗПМ=0,6; МАТ=0 к расх.; ТЗ=0,6; ТЗМ=0,6) ИНДЕКС К ПОЗИЦИИ(справочно): ФЕР24-02-031-01 4 квартал 2019 г. ОЗП=17,88; ЭМ=1,95 Наружные сети водопровода, канализации, теплоснабжения, газопровода: НР (94 руб.): 130% от ФОТ СП (54 руб.): 89%*0.85 от ФОТ | 0,12 12 / 100 | 69,14 36,43 | 32.71 | 8 | 4 | 4 | 3.42 | 0.41
39 | ФЕР24-02-120-01 Приказ Минстроя России от 30.12.2016 №1039/пр | Очистка полости трубопровода продувкой воздухом, номинальный диаметр газопровода 50 мм (100 м) ИНДЕКС К ПОЗИЦИИ(справочно): ФЕР24-02-120-01 4 квартал 2019 г. ОЗП=17,88; ЭМ=4,4; ЗПМ=17,88 Наружные сети водопровода, канализации, теплоснабжения, газопровода: НР (23 руб.): 130% от ФОТ СП (14 руб.): 89%*0.85 от ФОТ | 0,14 14 / 100 | 21,94 3,94 | 18 2,01 | 3 | 1 | 2 | 0.41 | 0.06
40 | ФЕР24-02-122-01 Приказ Минстроя России от 30.12.2016 №1039/пр | Подъем давления при испытании воздухом газопроводов низкого и среднего давления (до 0,3 МПа) номинальным диаметром 50 мм (100 м) ИНДЕКС К ПОЗИЦИИ(справочно): ФЕР24-02-122-01 4 квартал 2019 г. ОЗП=17,88; ЭМ=3,15; ЗПМ=17,88 Наружные сети водопровода, канализации, теплоснабжения, газопровода: НР 130% от ФОТ СП 89%*0.85 от ФОТ | 0,14 14 / 100 | 8,17 0,77 | 7,4 0,67 | 1 |  | 1 | 0.08 | 0.01
41 | ФЕР24-02-124-01 Приказ Минстроя России от 30.12.2016 №1039/пр | Выдержка под давлением до 0,6 МПа при испытании на прочность и герметичность участка газопровода номинальным диаметром 50-300 мм (участок) ИНДЕКС К ПОЗИЦИИ(справочно): ФЕР24-02-124-01 4 квартал 2019 г. ОЗП=17,88; ЭМ=3,29; ЗПМ=17,88 Наружные сети водопровода, канализации, теплоснабжения, газопровода: НР (5649 руб.): 130% от ФОТ СП (3287 руб.): 89%*0.85 от ФОТ | 1 | 1296,54 134,68 | 1161,86 108,22 | 1297 | 135 | 1162 108 | 14 | 14
Итого прямые затраты по смете в базисных ценах | [5 empty] | 5803 | 566 | 1702 137 |  | 62.56
Итого прямые затраты по смете с учетом индексов, в текущих ценах | [5 empty] | 39375 | 10121 | 8555 2449 |  | 62.56
Накладные расходы | [5 empty] | 15629
Сметная прибыль | [5 empty] | 8973
Итоги по смете:
Итого Строительные работы | [5 empty] | 63707 |  |  |  | 62.35
Итого Монтажные работы | [5 empty] | 270 |  |  |  | 0.21
Итого | [5 empty] | 63977 |  |  |  | 62.56
В том числе:
Материалы | [5 empty] | 20699
Машины и механизмы | [5 empty] | 8555
ФОТ | [5 empty] | 12570
Накладные расходы | [5 empty] | 15629
Сметная прибыль | [5 empty] | 8973
ВСЕГО по смете | [5 empty] | 63977 |  |  |  | 62.56
Составил: ___________________________
(должность, подпись, расшифровка)
Проверил: ___________________________
(должность, подпись, расшифровка)