## ЛСР по форме №4
СОГЛАСОВАНО: | [7 empty] | УТВЕРЖДАЮ:
Заместитель главы МО "Красногорский район" | [7 empty] | Глава МО "Красногорский район"
Салтыков С. В. | [7 empty] | Корепанов В. С.
______________ | [7 empty] | ____________
" _____ " ________________ 2020 г. | [7 empty] | "_____ " ______________2020 г.
Ремонт улиц в с. Красногорское Удмуртской Республики
(наименование стройки)
ЛОКАЛЬНЫЙ СМЕТНЫЙ РАСЧЕТ № 01-01-11
(локальная смета)
на | ремонт автомобильной дороги по ул. Первомайская в с. Красногорское, участок км 0+000-км 0+530 в Красногорском районе Удмуртской республики: переустройство газопровода ПК4+21- ПК4+25 автомобильной дороги; отвод к ж.д. №25 по ул. Первомайская
(наименование работ и затрат, наименование объекта)
Основание: 2930-ТКР1.ГСН.СО
| Сметная стоимость _______________________________________________________________________________________________ |  | ___________________________33,118 |  | тыс. руб.
| строительных работ _______________________________________________________________________________________________ |  | _______________________________________________________________________________________________32,963 |  | тыс. руб.
| монтажных работ _______________________________________________________________________________________________ |  | _______________________________________________________________________________________________0,155 |  | тыс. руб.
| Средства на оплату труда _______________________________________________________________________________________________ |  | ___________________________7,225 |  | тыс. руб.
| Сметная трудоемкость _______________________________________________________________________________________________ |  | _______________________________________________________________________________________________30,12 |  | чел.час
Составлен(а) в текущих (прогнозных) ценах по состоянию на 4 квартал 2019 г.
№ пп | Шифр и номер позиции норматива | Наименование работ и затрат, единица измерения | Количество | Стоимость единицы, руб. |  | Общая стоимость, руб. |  |  | Затраты труда рабочих, чел.-ч, не занятых обслуживанием машин
|  |  |  | всего | эксплуата- ции машин | Всего | оплаты труда | эксплуата- ция машин
|  |  |  | оплаты труда | в т.ч. оплаты труда |  |  | в т.ч. оплаты труда | на единицу | всего
1 | 2 | 3 | 4 | 5 | 6 | 7 | 8 | 9 | 10 | 11
Раздел 1. Переустройство газопровода
1 | ФЕР01-01-009-20 Приказ Минстроя России от 30.12.2016 №1039/пр | Разработка траншей экскаватором «обратная лопата» с ковшом вместимостью 0,4 м3 в отвал, группа грунтов 2 (1000 м3) ИНДЕКС К ПОЗИЦИИ(справочно): ФЕР01-01-009-20 4 квартал 2019 г. ЭМ=12,14; ЗПМ=17,88 Земляные работы, выполняемые механизированным способом: НР (153 руб.): 95% от ФОТ СП (68 руб.): 50%*0.85 от ФОТ | 0,0182 18,2 / 1000 | 2118.41 | 2118,41 521,78 | 39 |  | 39 9
2 | ФЕР01-02-057-02 Приказ Минстроя России от 30.12.2016 №1039/пр | Разработка грунта вручную в траншеях глубиной до 2 м без креплений с откосами, группа грунтов: 2 (100 м3) (Прил.1.12 п.3.188 Разработка грунта в местах, находящихся на расстоянии до 1 м от незащищенных кабелей ОЗП=1,3; ТЗ=1,3) ИНДЕКС К ПОЗИЦИИ(справочно): ФЕР01-02-057-02 4 квартал 2019 г. ОЗП=17,88 Земляные работы, выполняемые ручным способом: НР (443 руб.): 80% от ФОТ СП (212 руб.): 45%*0.85 от ФОТ | 0,02 2 / 100 | 1561,56 1561,56 |  | 31 | 31 |  | 200.2 | 4
3 | ФЕР01-01-033-02 Приказ Минстроя России от 30.12.2016 №1039/пр | Засыпка траншей и котлованов с перемещением грунта до 5 м бульдозерами мощностью: 59 кВт (80 л.с.), группа грунтов 2 (1000 м3) ИНДЕКС К ПОЗИЦИИ(справочно): ФЕР01-01-033-02 4 квартал 2019 г. ЭМ=11,11; ЗПМ=17,88 Земляные работы, выполняемые механизированным способом: НР (34 руб.): 95% от ФОТ СП (15 руб.): 50%*0.85 от ФОТ | 0,0163 16,3 / 1000 | 527.5 | 527,5 102,89 | 9 |  | 9 2
4 | ФЕР24-02-101-01 Приказ Минстроя России от 30.12.2016 №1039/пр | Установка и снятие передавливателей для отключения газопроводов из полиэтиленовых труб диаметром 63-110 мм с постановкой седелок размером 63х32 мм (узел) ИНДЕКС К ПОЗИЦИИ(справочно): ФЕР24-02-101-01 4 квартал 2019 г. ОЗП=17,88; ЭМ=3,45; МАТ=1,47 Наружные сети водопровода, канализации, теплоснабжения, газопровода: НР (558 руб.): 130% от ФОТ СП (325 руб.): 89%*0.85 от ФОТ | 1 | 55,33 24,02 | 29.75 | 55 | 24 | 30 | 2 | 2
5 | ФССЦ-24.3.05.02-0122 Приказ Минстроя России от 30.12.2016 №1039/пр | Заглушка полиэтиленовая с удлиненным хвостовиком SDR 11, диаметр: 63 мм (ТУ2248-001-18425183-01) (10 шт) ИНДЕКС К ПОЗИЦИИ(справочно): ФССЦ-24.3.05.02-0122 4 квартал 2019 г. МАТ=2,26 Наружные сети водопровода, канализации, теплоснабжения, газопровода | 0,1 1 / 10 | 367 |  | 37
6 | ФЕР24-02-007-03 Приказ Минстроя России от 30.12.2016 №1039/пр | Установка седловых отводов полиэтиленовых с закладными нагревателями на газопроводе из полиэтиленовых труб диаметром свыше 110 до 160 мм (соединение) ИНДЕКС К ПОЗИЦИИ(справочно): ФЕР24-02-007-03 4 квартал 2019 г. ОЗП=17,88; ЭМ=3,73; МАТ=1,48 Наружные сети водопровода, канализации, теплоснабжения, газопровода: НР (488 руб.): 130% от ФОТ СП (284 руб.): 89%*0.85 от ФОТ | 1 | 33,19 20,7 | 10.55 | 33 | 21 | 11 | 2 | 2
7 | ФССЦ-24.3.05.13-0073 Приказ Минстроя России от 30.12.2016 №1039/пр | Седелка электросварная поворотная 360° ПЭ100 SDR11: с ответной нижней частью диаметром 63х32 мм (шт) ИНДЕКС К ПОЗИЦИИ(справочно): ФССЦ-24.3.05.13-0073 4 квартал 2019 г. МАТ=11,4 Наружные сети водопровода, канализации, теплоснабжения, газопровода | 1 | 238.03 |  | 238
8 | ФЕР24-02-034-01 Приказ Минстроя России от 30.12.2016 №1039/пр | Укладка одиночных полиэтиленовых труб газопроводов в траншею, диаметр газопровода до 110 мм (100 м) ИНДЕКС К ПОЗИЦИИ(справочно): ФЕР24-02-034-01 4 квартал 2019 г. ОЗП=17,88 Наружные сети водопровода, канализации, теплоснабжения, газопровода: НР (23 руб.): 130% от ФОТ СП (14 руб.): 89%*0.85 от ФОТ | 0,16 16 / 100 | 9,04 9,04 |  | 1 | 1 |  | 1.02 | 0.16
9 | ФССЦ-24.3.03.13-0271 Приказ Минстроя России от 30.12.2016 №1039/пр | Труба: ПЭ 100 SDR 11, наружный диаметр 63 мм (ГОСТ Р 50838- 95) (10 м) ИНДЕКС К ПОЗИЦИИ(справочно): ФССЦ-24.3.03.13-0271 4 квартал 2019 г. МАТ=2,58 Наружные сети водопровода, канализации, теплоснабжения, газопровода | 1,4 14 / 10 | 629.2 |  | 881
10 | ФССЦ-24.3.03.11-0021 Приказ Минстроя России от 30.12.2016 №1039/пр | Труба напорная из полиэтилена PE 100 для газопроводов: ПЭ100 SDR11, размером 32х3,0 мм (ГОСТ Р 50838-95) (м) ИНДЕКС К ПОЗИЦИИ(справочно): ФССЦ-24.3.03.11-0021 4 квартал 2019 г. МАТ=2,78 Наружные сети водопровода, канализации, теплоснабжения, газопровода | 2 | 16.79 |  | 34
11 | ФЕРм10-06-048-05 Приказ Минстроя России от 30.12.2016 №1039/пр | Прокладка полимерной сигнальной ленты (км) (ПЗ=0,3 (ОЗП=0,3; ЭМ=0,3 к расх.; ЗПМ=0,3; МАТ=0,3 к расх.; ТЗ=0,3; ТЗМ=0,3)) ИНДЕКС К ПОЗИЦИИ(справочно): ФЕРм10-06-048-05 4 квартал 2019 г. ОЗП=17,88; ЭМ=5,53; ЗПМ=17,88; МАТ=17,88 Прокладка и монтаж сетей связи: НР (36 руб.): 100% от ФОТ СП (23 руб.): 65% от ФОТ | 0,016 16/1000 | 744,55 69,41 | 673,74 33,97 | 12 | 1 | 11 1 | 6.9 | 0.11
12 | ФССЦ-01.7.06.08-0007 Приказ Минстроя России от 30.12.2016 №1039/пр | Лента сигнальная "Газ" (100 м) ИНДЕКС К ПОЗИЦИИ(справочно): ФССЦ-01.7.06.08-0007 4 квартал 2019 г. МАТ=4,23 Прокладка и монтаж сетей связи | 0,16 16 / 100 | 26 |  | 4
13 | ФЕР23-01-001-01 Приказ Минстроя России от 30.12.2016 №1039/пр | Устройство основания под трубопроводы: песчаного (10 м3) ИНДЕКС К ПОЗИЦИИ(справочно): ФЕР23-01-001-01 4 квартал 2019 г. ОЗП=17,88; ЭМ=5,91; ЗПМ=17,88 Наружные сети водопровода, канализации, теплоснабжения, газопровода: НР (790 руб.): 130% от ФОТ СП (460 руб.): 89%*0.85 от ФОТ | 0,39 3,9 / 10 | 114,83 83,33 | 31,5 3,52 | 45 | 33 | 12 1 | 10.2 | 3.98
14 | ФЕР01-01-033-01 Приказ Минстроя России от 30.12.2016 №1039/пр | Засыпка траншей и котлованов с перемещением грунта до 5 м бульдозерами мощностью: 59 кВт (80 л.с.), группа грунтов 1 (1000 м3) ИНДЕКС К ПОЗИЦИИ(справочно): ФЕР01-01-033-01 4 квартал 2019 г. ЭМ=11,11; ЗПМ=17,88 Земляные работы, выполняемые механизированным способом: НР 95% от ФОТ СП 50%*0.85 от ФОТ | 0,0039 3,9 / 1000 | 451.97 | 451,97 88,16 | 2 |  | 2
15 | ФССЦ-02.3.01.02-0015 Приказ Минстроя России от 30.12.2016 №1039/пр | Песок природный для строительных: работ средний (м3) ИНДЕКС К ПОЗИЦИИ(справочно): ФССЦ-02.3.01.02-0015 4 квартал 2019 г. МАТ=12,56 Земляные работы, выполняемые ручным способом | 3.9 | 55.26 |  | 216
16 | ФССЦпг-03-21-01-054 Приказ Минстроя России от 30.12.2016 №1039/пр | Перевозка грузов автомобилями-самосвалами грузоподъемностью 10 т работающих вне карьера на расстояние: I класс груза до 54 км (1 т груза) ИНДЕКС К ПОЗИЦИИ(справочно): ФССЦпг-03-21-01-054 4 квартал 2019 г. ЭМ=11,8 Перевозка грузов автотранспортом: НР 0% от ФОТ СП 0% от ФОТ | 5,85 3,9*1,5 | 28.74 | 28.74 | 168 |  | 168
17 | ФССЦпг-03-21-01-030 Приказ Минстроя России №1039/пр от 30.12.2016 | Перевозка грузов автомобилями-самосвалами грузоподъемностью 10 т работающих вне карьера на расстояние: I класс груза до 30 км (1 т груза) ИНДЕКС К ПОЗИЦИИ(справочно): ФССЦпг-03-21-01-030 4 квартал 2019 г. ЭМ=11,81 Перевозка грузов автотранспортом: НР 0% от ФОТ СП 0% от ФОТ | -5,85 | 19.29 | 19.29 | -113 |  | -113
18 | ФЕР27-09-004-02 Приказ Минстроя России от 30.12.2016 №1039/пр | Установка столбиков сигнальных: пластиковых (100 шт) ИНДЕКС К ПОЗИЦИИ(справочно): ФЕР27-09-004-02 4 квартал 2019 г. ОЗП=17,88; ЭМ=7,16; ЗПМ=17,88; МАТ=3,45 Автомобильные дороги: НР (102 руб.): 142% от ФОТ СП (58 руб.): 95%*0.85 от ФОТ | 0,04 4 / 100 | 4509,11 91,82 | 111,29 10,9 | 180 | 4 | 4 | 11.35 | 0.45
19 | ФЕР34-02-008-04 Приказ Минстроя России от 30.12.2016 №1039/пр | Установка табличек-указателей (шт) ИНДЕКС К ПОЗИЦИИ(справочно): ФЕР34-02-008-04 4 квартал 2019 г. ОЗП=17,88 Прокладка и монтаж сетей связи: НР (358 руб.): 100% от ФОТ СП (198 руб.): 65%*0.85 от ФОТ | 4 | 5,11 5,11 |  | 20 | 20 |  | 0.61 | 2.44
20 | ФССЦ-01.5.03.03-0091 Приказ Минстроя России от 30.12.2016 №1039/пр | Указатель (шт) ИНДЕКС К ПОЗИЦИИ(справочно): ФССЦ-01.5.03.03-0091 4 квартал 2019 г. МАТ=3,22 Прокладка и монтаж сетей связи | 4 | 4.4 |  | 18
21 | ФЕР24-02-031-01 Приказ Минстроя России от 30.12.2016 №1039/пр | Укладка полиэтиленовых труб газопроводов в траншею со стационарно установленного барабана, диаметр труб до 63 мм (100 м) (Табл.2, п.5 Демонтаж (разборка) сетей инженерно-технического обеспечения ОЗП=0,6; ЭМ=0,6 к расх.; ЗПМ=0,6; МАТ=0 к расх.; ТЗ=0,6; ТЗМ=0,6) ИНДЕКС К ПОЗИЦИИ(справочно): ФЕР24-02-031-01 4 квартал 2019 г. ОЗП=17,88; ЭМ=1,95 Наружные сети водопровода, канализации, теплоснабжения, газопровода: НР (163 руб.): 130% от ФОТ СП (95 руб.): 89%*0.85 от ФОТ | 0,18 (16+2) / 100 | 69,14 36,43 | 32.71 | 12 | 7 | 5 | 3.42 | 0.62
22 | ФЕР22-03-002-01 Приказ Минстроя России от 30.12.2016 №1039/пр | Установка полиэтиленовых фасонных частей: отводов, колен, патрубков, переходов (10 шт) (Табл.2, п.5 Демонтаж (разборка) сетей инженерно-технического обеспечения ОЗП=0,6; ЭМ=0,6 к расх.; ЗПМ=0,6; МАТ=0 к расх.; ТЗ=0,6; ТЗМ=0,6) ИНДЕКС К ПОЗИЦИИ(справочно): ФЕР22-03-002-01 4 квартал 2019 г. ОЗП=17,88; ЭМ=6,42; ЗПМ=17,88 Наружные сети водопровода, канализации, теплоснабжения, газопровода: НР (117 руб.): 130% от ФОТ СП (68 руб.): 89%*0.85 от ФОТ | 0,1 1 / 10 | 183,35 26,12 | 157,23 21,22 | 18 | 3 | 15 2 | 2.88 | 0.29
23 | ФЕР24-02-120-01 Приказ Минстроя России от 30.12.2016 №1039/пр | Очистка полости трубопровода продувкой воздухом, номинальный диаметр газопровода 50 мм (100 м) ИНДЕКС К ПОЗИЦИИ(справочно): ФЕР24-02-120-01 4 квартал 2019 г. ОЗП=17,88; ЭМ=4,4; ЗПМ=17,88 Наружные сети водопровода, канализации, теплоснабжения, газопровода: НР (23 руб.): 130% от ФОТ СП (14 руб.): 89%*0.85 от ФОТ | 0,14 14 / 100 | 21,94 3,94 | 18 2,01 | 3 | 1 | 2 | 0.41 | 0.06
24 | ФЕР24-02-122-01 Приказ Минстроя России от 30.12.2016 №1039/пр | Подъем давления при испытании воздухом газопроводов низкого и среднего давления (до 0,3 МПа) номинальным диаметром 50 мм (100 м) ИНДЕКС К ПОЗИЦИИ(справочно): ФЕР24-02-122-01 4 квартал 2019 г. ОЗП=17,88; ЭМ=3,15; ЗПМ=17,88 Наружные сети водопровода, канализации, теплоснабжения, газопровода: НР 130% от ФОТ СП 89%*0.85 от ФОТ | 0,14 14 / 100 | 8,17 0,77 | 7,4 0,67 | 1 |  | 1 | 0.08 | 0.01
25 | ФЕР24-02-124-01 Приказ Минстроя России от 30.12.2016 №1039/пр | Выдержка под давлением до 0,6 МПа при испытании на прочность и герметичность участка газопровода номинальным диаметром 50-300 мм (участок) ИНДЕКС К ПОЗИЦИИ(справочно): ФЕР24-02-124-01 4 квартал 2019 г. ОЗП=17,88; ЭМ=3,29; ЗПМ=17,88 Наружные сети водопровода, канализации, теплоснабжения, газопровода: НР (5649 руб.): 130% от ФОТ СП (3287 руб.): 89%*0.85 от ФОТ | 1 | 1296,54 134,68 | 1161,86 108,22 | 1297 | 135 | 1162 108 | 14 | 14
Итого прямые затраты по смете в базисных ценах | [5 empty] | 3241 | 281 | 1358 123 |  | 30.12
Итого прямые затраты по смете с учетом индексов, в текущих ценах | [5 empty] | 19062 | 5025 | 5489 2200 |  | 30.12
Накладные расходы | [5 empty] | 8936
Сметная прибыль | [5 empty] | 5120
Итоги по смете:
Итого Строительные работы | [5 empty] | 32963 |  |  |  | 30.01
Итого Монтажные работы | [5 empty] | 155 |  |  |  | 0.11
Итого | [5 empty] | 33118 |  |  |  | 30.12
В том числе:
Материалы | [5 empty] | 8548
Машины и механизмы | [5 empty] | 5489
ФОТ | [5 empty] | 7225
Накладные расходы | [5 empty] | 8936
Сметная прибыль | [5 empty] | 5120
ВСЕГО по смете | [5 empty] | 33118 |  |  |  | 30.12
Составил: ___________________________
(должность, подпись, расшифровка)
Проверил: ___________________________
(должность, подпись, расшифровка)