## ЛСР по форме №4
СОГЛАСОВАНО: | [7 empty] | УТВЕРЖДАЮ:
Заместитель главы МО "Красногорский район" | [7 empty] | Глава МО "Красногорский район"
Салтыков С. В. | [7 empty] | Корепанов В. С.
______________ | [7 empty] | ____________
" _____ " ________________ 2020 г. | [7 empty] | "_____ " ______________2020 г.
Ремонт улиц в с. Красногорское Удмуртской Республики
(наименование стройки)
ЛОКАЛЬНЫЙ СМЕТНЫЙ РАСЧЕТ № 02-01-01 изм.1
(локальная смета)
на | ремонт автомобильной дороги по ул. Первомайская в с. Красногорское, участок км 0+000-км 0+530 в Красногорском районе Удмуртской республики: земляное полотно
(наименование работ и затрат, наименование объекта)
Основание: покилометровая ведомость, ТКР1-5,ведомость укрепления кюветов
| Сметная стоимость строительных работ _______________________________________________________________________________________________ |  | ___________________________306,470 |  | тыс. руб.
| Средства на оплату труда _______________________________________________________________________________________________ |  | ___________________________44,736 |  | тыс. руб.
| Сметная трудоемкость _______________________________________________________________________________________________ |  | _______________________________________________________________________________________________187,33 |  | чел.час
Составлен(а) в текущих (прогнозных) ценах по состоянию на 2001г.
№ пп | Шифр и номер позиции норматива | Наименование работ и затрат, единица измерения | Количество | Стоимость единицы, руб. |  | Общая стоимость, руб. |  |  | Затраты труда рабочих, чел.-ч, не занятых обслуживанием машин
|  |  |  | всего | эксплуата- ции машин | Всего | оплаты труда | эксплуата- ция машин
|  |  |  | оплаты труда | в т.ч. оплаты труда |  |  | в т.ч. оплаты труда | на единицу | всего
1 | 2 | 3 | 4 | 5 | 6 | 7 | 8 | 9 | 10 | 11
Раздел 1. Земляное полотно
1 | ФЕР01-02-032-01 Приказ Минстроя России от 30.12.2016 №1039/пр | Рыхление грунтов бульдозерами-рыхлителями мощностью: 79 кВт (108 л.с.), глубина рыхления до 0,35 м, длина разрыхляемого участка до 100 м (1000 м3) ИНДЕКС К ПОЗИЦИИ(справочно): ФЕР01-02-032-01 4 квартал 2019 г. ЭМ=9,98; ЗПМ=17,88 Земляные работы, выполняемые по другим видам работ (подготовительным, сопутствующим, укрепительным): НР (58 руб.): 80% от ФОТ СП (28 руб.): 45%*0.85 от ФОТ | 0,11 110/1000 | 203.09 | 203,09 31,97 | 22 |  | 22 4
2 | ФЕР01-01-046-02 Приказ Минстроя России от 30.12.2016 №1039/пр | Устройство дорожных насыпей бульдозерами с перемещением грунта до 20 м, группа грунтов: 2 (1000 м3) ИНДЕКС К ПОЗИЦИИ(справочно): ФЕР01-01-046-02 4 квартал 2019 г. ЭМ=9,59; ЗПМ=17,88 Земляные работы, выполняемые механизированным способом: НР (34 руб.): 95% от ФОТ СП (15 руб.): 50%*0.85 от ФОТ | 0,008 8/1000 | 1243.77 | 1243,77 212,36 | 10 |  | 10 2
3 | ФЕР01-01-013-01 Приказ Минстроя России от 30.12.2016 №1039/пр | Разработка грунта с погрузкой на автомобили-самосвалы экскаваторами с ковшом вместимостью: 1 (1-1,2) м3, группа грунтов 1 (1000 м3) ИНДЕКС К ПОЗИЦИИ(справочно): ФЕР01-01-013-01 4 квартал 2019 г. ОЗП=17,88; ЭМ=8,58; ЗПМ=17,88; МАТ=17,65 Земляные работы, выполняемые механизированным способом: НР (153 руб.): 95% от ФОТ СП (68 руб.): 50%*0.85 от ФОТ | 0,03 30/1000 | 2141,34 49,92 | 2088,17 250,56 | 64 | 1 | 63 8 | 6.4 | 0.19
4 | ФССЦпг-03-21-01-001 Приказ Минстроя России от 30.12.2016 №1039/пр | Перевозка грузов автомобилями-самосвалами грузоподъемностью 10 т работающих вне карьера на расстояние: I класс груза до 1 км (1 т груза) ИНДЕКС К ПОЗИЦИИ(справочно): ФССЦпг-03-21-01-001 4 квартал 2019 г. ЭМ=11,78 Перевозка грузов автотранспортом: НР 0% от ФОТ СП 0% от ФОТ | 51 | 2.91 | 2.91 | 148 |  | 148
5 | ФЕР01-01-013-02 Приказ Минстроя России от 30.12.2016 №1039/пр | Разработка грунта с погрузкой на автомобили-самосвалы экскаваторами с ковшом вместимостью: 1 (1-1,2) м3, группа грунтов 2 (1000 м3) ИНДЕКС К ПОЗИЦИИ(справочно): ФЕР01-01-013-02 4 квартал 2019 г. ОЗП=17,88; ЭМ=8,58; ЗПМ=17,88; МАТ=17,62 Земляные работы, выполняемые механизированным способом: НР (2531 руб.): 95% от ФОТ СП (1132 руб.): 50%*0.85 от ФОТ | 0,395 (23+372)/1000 | 2676,96 62,4 | 2610,22 313,2 | 1057 | 25 | 1031 124 | 8 | 3.16
6 | ФССЦпг-03-21-01-004 Приказ Минстроя России от 30.12.2016 №1039/пр | Перевозка грузов автомобилями-самосвалами грузоподъемностью 10 т работающих вне карьера на расстояние: I класс груза до 4 км (1 т груза) ИНДЕКС К ПОЗИЦИИ(справочно): ФССЦпг-03-21-01-004 4 квартал 2019 г. ЭМ=11,8 Перевозка грузов автотранспортом: НР 0% от ФОТ СП 0% от ФОТ | 43.47 | 5.75 | 5.75 | 250 |  | 250
7 | ФССЦпг-03-21-01-005 Приказ Минстроя России от 30.12.2016 №1039/пр | Перевозка грузов автомобилями-самосвалами грузоподъемностью 10 т работающих вне карьера на расстояние: I класс груза до 5 км (1 т груза) ИНДЕКС К ПОЗИЦИИ(справочно): ФССЦпг-03-21-01-005 4 квартал 2019 г. ЭМ=11,79 Перевозка грузов автотранспортом: НР 0% от ФОТ СП 0% от ФОТ | 703.08 | 6.69 | 6.69 | 4704 |  | 4704
8 | ФЕР01-01-013-01 Приказ Минстроя России от 30.12.2016 №1039/пр | Разработка грунта с погрузкой на автомобили-самосвалы экскаваторами с ковшом вместимостью: 1 (1-1,2) м3, группа грунтов 1 (1000 м3) ИНДЕКС К ПОЗИЦИИ(справочно): ФЕР01-01-013-01 4 квартал 2019 г. ОЗП=17,88; ЭМ=8,58; ЗПМ=17,88; МАТ=17,65 Земляные работы, выполняемые механизированным способом: НР (645 руб.): 95% от ФОТ СП (289 руб.): 50%*0.85 от ФОТ | 0,126 126/1000 | 2141,34 49,92 | 2088,17 250,56 | 270 | 6 | 263 32 | 6.4 | 0.81
9 | ФЕР01-01-013-03 Приказ Минстроя России от 30.12.2016 №1039/пр | Разработка грунта с погрузкой на автомобили-самосвалы экскаваторами с ковшом вместимостью: 1 (1-1,2) м3, группа грунтов 3 (1000 м3) ИНДЕКС К ПОЗИЦИИ(справочно): ФЕР01-01-013-03 4 квартал 2019 г. ОЗП=17,88; ЭМ=8,58; ЗПМ=17,88; МАТ=17,64 Земляные работы, выполняемые механизированным способом: НР (7355 руб.): 95% от ФОТ СП (3290 руб.): 50%*0.85 от ФОТ | 0,925 925/1000 | 3337,29 77,84 | 3254,03 390,43 | 3087 | 72 | 3010 361 | 9.98 | 9.23
10 | ФССЦпг-03-21-01-002 Приказ Минстроя России от 30.12.2016 №1039/пр | Перевозка грузов автомобилями-самосвалами грузоподъемностью 10 т работающих вне карьера на расстояние: I класс груза до 2 км (1 т груза) ИНДЕКС К ПОЗИЦИИ(справочно): ФССЦпг-03-21-01-002 4 квартал 2019 г. ЭМ=11,81 Перевозка грузов автотранспортом: НР 0% от ФОТ СП 0% от ФОТ | 1888,45 214,20+1674,25 | 3.86 | 3.86 | 7289 |  | 7289
11 | ФЕР01-02-001-04 Приказ Минстроя России от 30.12.2016 №1039/пр | Уплотнение грунта прицепными катками на пневмоколесном ходу 25 т на первый проход по одному следу при толщине слоя: 45 см (1000 м3) ИНДЕКС К ПОЗИЦИИ(справочно): ФЕР01-02-001-04 4 квартал 2019 г. ЭМ=9,06; ЗПМ=17,88 Земляные работы, выполняемые механизированным способом: НР (884 руб.): 95% от ФОТ СП (395 руб.): 50%*0.85 от ФОТ | 0,395 395/1000 | 816.26 | 816,26 132,91 | 322 |  | 322 52
12 | ФЕР01-02-001-10 Приказ Минстроя России от 30.12.2016 №1039/пр | На каждый последующий проход по одному следу добавлять: к расценке 01-02-001-04 (1000 м3) ИНДЕКС К ПОЗИЦИИ(справочно): ФЕР01-02-001-10 4 квартал 2019 г. ЭМ=6,02; ЗПМ=17,88 Земляные работы, выполняемые механизированным способом: НР (849 руб.): 95% от ФОТ СП (380 руб.): 50%*0.85 от ФОТ | 3,555 0,395*9 | 120.44 | 120,44 14,11 | 428 |  | 428 50
13 | ФЕР01-02-001-03 Приказ Минстроя России от 30.12.2016 №1039/пр | Уплотнение грунта прицепными катками на пневмоколесном ходу 25 т на первый проход по одному следу при толщине слоя: 40 см (1000 м3) ИНДЕКС К ПОЗИЦИИ(справочно): ФЕР01-02-001-03 4 квартал 2019 г. ЭМ=9,08; ЗПМ=17,88 Земляные работы, выполняемые механизированным способом: НР (102 руб.): 95% от ФОТ СП (45 руб.): 50%*0.85 от ФОТ | 0,038 38/1000 | 969.82 | 969,82 158,27 | 37 |  | 37 6
14 | ФЕР01-02-001-09 Приказ Минстроя России от 30.12.2016 №1039/пр | На каждый последующий проход по одному следу добавлять: к расценке 01-02-001-03 (1000 м3) ИНДЕКС К ПОЗИЦИИ(справочно): ФЕР01-02-001-09 4 квартал 2019 г. ЭМ=6,02; ЗПМ=17,88 Земляные работы, выполняемые механизированным способом: НР (85 руб.): 95% от ФОТ СП (38 руб.): 50%*0.85 от ФОТ | 0,342 0,038*9 | 136.42 | 136,42 15,98 | 47 |  | 47 5
15 | ФЕР01-02-027-12 Приказ Минстроя России от 30.12.2016 №1039/пр | Планировка откосов и полотна: насыпей механизированным способом, группа грунтов 2 (1000 м2) ИНДЕКС К ПОЗИЦИИ(справочно): ФЕР01-02-027-12 4 квартал 2019 г. ОЗП=17,88; ЭМ=8,09; ЗПМ=17,88 Земляные работы, выполняемые по другим видам работ (подготовительным, сопутствующим, укрепительным): НР (21013 руб.): 80% от ФОТ СП (10047 руб.): 45%*0.85 от ФОТ | 5,152 5152/1000 | 575,39 246,37 | 329,02 38,75 | 2964 | 1269 | 1695 200 | 32.08 | 165.28
16 | ФЕР01-02-027-12 Приказ Минстроя России от 30.12.2016 №1039/пр | Планировка откосов и полотна: насыпей механизированным способом, группа грунтов 2 (1000 м2) ИНДЕКС К ПОЗИЦИИ(справочно): ФЕР01-02-027-12 4 квартал 2019 г. ОЗП=17,88; ЭМ=8,09; ЗПМ=17,88 Земляные работы, выполняемые по другим видам работ (подготовительным, сопутствующим, укрепительным): НР (186 руб.): 80% от ФОТ СП (89 руб.): 45%*0.85 от ФОТ | 0,046 46/1000 | 575,39 246,37 | 329,02 38,75 | 26 | 11 | 15 2 | 32.08 | 1.48
17 | ФЕР01-01-003-08 Приказ Минстроя России от 30.12.2016 №1039/пр | Разработка грунта в отвал экскаваторами "драглайн" или "обратная лопата" с ковшом вместимостью: 0,65 (0,5-1) м3, группа грунтов 2 (1000 м3) ИНДЕКС К ПОЗИЦИИ(справочно): ФЕР01-01-003-08 4 квартал 2019 г. ОЗП=17,88; ЭМ=7,41; ЗПМ=17,88 Земляные работы, выполняемые механизированным способом: НР (323 руб.): 95% от ФОТ СП (145 руб.): 50%*0.85 от ФОТ | 0,049 49 / 1000 | 2706,44 81,74 | 2624,7 307,4 | 133 | 4 | 129 15 | 10.48 | 0.51
18 | ФЕР01-01-036-02 Приказ Минстроя России от 30.12.2016 №1039/пр | Планировка площадей бульдозерами мощностью: 79 кВт (108 л.с.) (1000 м2) ИНДЕКС К ПОЗИЦИИ(справочно): ФЕР01-01-036-02 4 квартал 2019 г. ЭМ=9,58; ЗПМ=17,88 Земляные работы, выполняемые механизированным способом: НР (17 руб.): 95% от ФОТ СП (8 руб.): 50%*0.85 от ФОТ | 0,163 163/1000 | 19.77 | 19,77 3,38 | 3 |  | 3 1
19 | ФЕР01-02-057-02 Приказ Минстроя России от 30.12.2016 №1039/пр | Разработка грунта вручную в траншеях глубиной до 2 м без креплений с откосами, группа грунтов: 2 (100 м3) ИНДЕКС К ПОЗИЦИИ(справочно): ФЕР01-02-057-02 4 квартал 2019 г. ОЗП=17,88 Земляные работы, выполняемые ручным способом: НР (686 руб.): 80% от ФОТ СП (328 руб.): 45%*0.85 от ФОТ | 0,04 4/100 | 1201,2 1201,2 |  | 48 | 48 |  | 154 | 6.16
Укрепительные работы
20 | ФЕР01-02-040-02 Приказ Минстроя России от 30.12.2016 №1039/пр | Укрепление откосов земляных сооружений посевом многолетних трав: механизированным способом (100 м2) ИНДЕКС К ПОЗИЦИИ(справочно): ФЕР01-02-040-02 4 квартал 2019 г. ЭМ=7,27; ЗПМ=17,88 Земляные работы, выполняемые по другим видам работ (подготовительным, сопутствующим, укрепительным): НР (2574 руб.): 80% от ФОТ СП (1231 руб.): 45%*0.85 от ФОТ | 5,25 525/100 | 300.82 | 300,82 34,29 | 1579 |  | 1579 180
21 | ФССЦ-16.3.02.03-0004 Приказ Минстроя России от 30.12.2016 №1039/пр | Удобрения: сложно-смешанные гранулированные насыпью (т) ИНДЕКС К ПОЗИЦИИ(справочно): ФССЦ-16.3.02.03-0004 4 квартал 2019 г. МАТ=3,11 Земляные работы, выполняемые по другим видам работ (подготовительным, сопутствующим, укрепительным) | 0,01785 17,85/1000 | 1480 |  | 26
22 | ФССЦ-16.2.02.07-0061 Приказ Минстроя России от 30.12.2016 №1039/пр | Костер (кг) ИНДЕКС К ПОЗИЦИИ(справочно): ФССЦ-16.2.02.07-0061 4 квартал 2019 г. МАТ=4,2 Земляные работы, выполняемые по другим видам работ (подготовительным, сопутствующим, укрепительным) | 7,0875 5,25*1,35 | 58.2 |  | 412
23 | ФССЦ-16.2.02.07-0131 Приказ Минстроя России от 30.12.2016 №1039/пр | Овсяница (кг) ИНДЕКС К ПОЗИЦИИ(справочно): ФССЦ-16.2.02.07-0131 4 квартал 2019 г. МАТ=4,2 Земляные работы, выполняемые по другим видам работ (подготовительным, сопутствующим, укрепительным) | 4,2525 5,25*0,81 | 77.59 |  | 330
24 | ФССЦ-16.2.02.07-0151 Приказ Минстроя России от 30.12.2016 №1039/пр | Райграс (кг) ИНДЕКС К ПОЗИЦИИ(справочно): ФССЦ-16.2.02.07-0151 4 квартал 2019 г. МАТ=4,21 Земляные работы, выполняемые по другим видам работ (подготовительным, сопутствующим, укрепительным) | 2,835 5,25*0,54 | 57.99 |  | 164
25 | ФЕР01-01-013-01 Приказ Минстроя России от 30.12.2016 №1039/пр | Разработка грунта с погрузкой на автомобили-самосвалы экскаваторами с ковшом вместимостью: 1 (1-1,2) м3, группа грунтов 1 (1000 м3) ИНДЕКС К ПОЗИЦИИ(справочно): ФЕР01-01-013-01 4 квартал 2019 г. ОЗП=17,88; ЭМ=8,58; ЗПМ=17,88; МАТ=17,65 Земляные работы, выполняемые механизированным способом: НР (409 руб.): 95% от ФОТ СП (183 руб.): 50%*0.85 от ФОТ | 0,079 79 / 1000 | 2141,34 49,92 | 2088,17 250,56 | 169 | 4 | 165 20 | 6.4 | 0.51
26 | ФССЦпг-03-21-01-001 Приказ Минстроя России от 30.12.2016 №1039/пр | Перевозка грузов автомобилями-самосвалами грузоподъемностью 10 т работающих вне карьера на расстояние: I класс груза до 1 км (1 т груза) ИНДЕКС К ПОЗИЦИИ(справочно): ФССЦпг-03-21-01-001 4 квартал 2019 г. ЭМ=11,78 Перевозка грузов автотранспортом: НР 0% от ФОТ СП 0% от ФОТ | 94.8 | 2.91 | 2.91 | 276 |  | 276
Итого прямые затраты по смете в базисных ценах | [5 empty] | 23865 | 1440 | 21486 1062 |  | 187.33
Итого прямые затраты по смете с учетом индексов, в текущих ценах | [5 empty] | 250858 | 25747 | 221100 18989 |  | 187.33
Накладные расходы | [5 empty] | 37902
Сметная прибыль | [5 empty] | 17710
Итоги по смете:
Земляные работы, выполняемые по другим видам работ (подготовительным, сопутствующим, укрепительным) | [5 empty] | 87530 |  |  |  | 166.76
Земляные работы, выполняемые механизированным способом | [5 empty] | 67580 |  |  |  | 14.41
Перевозка грузов автотранспортом | [5 empty] | 149488
Земляные работы, выполняемые ручным способом | [5 empty] | 1872 |  |  |  | 6.16
Итого | [5 empty] | 306470 |  |  |  | 187.33
В том числе:
Материалы | [5 empty] | 4011
Машины и механизмы | [5 empty] | 221100
ФОТ | [5 empty] | 44736
Накладные расходы | [5 empty] | 37902
Сметная прибыль | [5 empty] | 17710
ВСЕГО по смете | [5 empty] | 306470 |  |  |  | 187.33
Составил: ___________________________Тимирова
(должность, подпись, расшифровка)
Проверил: ___________________________Тихонова
(должность, подпись, расшифровка)