## ЛСР по форме №4
СОГЛАСОВАНО: | [7 empty] | УТВЕРЖДАЮ:
Заместитель главы МО "Красногорский район" | [7 empty] | Глава МО "Красногорский район"
Салтыков С. В. | [7 empty] | Корепанов В. С.
______________ | [7 empty] | ____________
" _____ " ________________ 2020 г. | [7 empty] | "_____ " ______________2020 г.
Ремонт улиц в с. Красногорское Удмуртской Республики
(наименование стройки)
ЛОКАЛЬНЫЙ СМЕТНЫЙ РАСЧЕТ № 02-01-02 изм.1
(локальная смета)
на | ремонт автомобильной дороги по ул. Первомайская в с. Красногорское, участок км 0+000-км 0+530 в Красногорском районе Удмуртской республики: укрепление кюветов
(наименование работ и затрат, наименование объекта)
Основание: ведомость укрепления кюветов
| Сметная стоимость строительных работ _______________________________________________________________________________________________ |  | ___________________________96,851 |  | тыс. руб.
| Средства на оплату труда _______________________________________________________________________________________________ |  | ___________________________6,419 |  | тыс. руб.
| Сметная трудоемкость _______________________________________________________________________________________________ |  | _______________________________________________________________________________________________38,96 |  | чел.час
Составлен(а) в текущих (прогнозных) ценах по состоянию на 4 квартал 2019 г.
№ пп | Шифр и номер позиции норматива | Наименование работ и затрат, единица измерения | Количество | Стоимость единицы, руб. |  | Общая стоимость, руб. |  |  | Затраты труда рабочих, чел.-ч, не занятых обслуживанием машин
|  |  |  | всего | эксплуата- ции машин | Всего | оплаты труда | эксплуата- ция машин
|  |  |  | оплаты труда | в т.ч. оплаты труда |  |  | в т.ч. оплаты труда | на единицу | всего
1 | 2 | 3 | 4 | 5 | 6 | 7 | 8 | 9 | 10 | 11
Раздел 1. Укрепление кюветов
1 | ФЕР06-01-001-01 Приказ Минстроя России от 30.12.2016 №1039/пр | Устройство бетонной подготовки (100 м3) ИНДЕКС К ПОЗИЦИИ(справочно): ФЕР06-01-001-01 4 квартал 2019 г. ОЗП=17,88; ЭМ=5,93; ЗПМ=17,88; МАТ=3,46 Бетонные и железобетонные монолитные конструкции в промышленном строительстве: НР (2741 руб.): 105% от ФОТ СП (1442 руб.): 65%*0.85 от ФОТ | 0,088 8,8 / 100 | 3897,23 1404 | 1587,74 244,51 | 343 | 124 | 140 22 | 180 | 15.84
2 | ФССЦ-04.1.02.05-0060 Приказ Минстроя России от 30.12.2016 №1039/пр | Бетон тяжелый, крупность заполнителя: 40 мм, класс В15 (М200)F-200 (м3) ИНДЕКС К ПОЗИЦИИ(справочно): ФССЦ-04.1.02.05-0060 4 квартал 2019 г. МАТ=6,07 Земляные работы, выполняемые по другим видам работ (подготовительным, сопутствующим, укрепительным) | 8,976 | 682.59 |  | 6127
3 | ФССЦпг-03-33-01-050 Приказ Минстроя России от 30.12.2016 №1039/пр | Перевозка бетонных смесей и строительных растворов, готовых к употреблению, автобетоносмесителем 6 м3: I класс груза до 50 км (1 т груза) ИНДЕКС К ПОЗИЦИИ(справочно): ФССЦпг-03-33-01-050 4 квартал 2019 г. ЭМ=5,82; ЗПМ=17,88 Перевозка грузов автотранспортом: НР 0% от ФОТ СП 0% от ФОТ | 21.991 | 38.73 | 38.73 | 852 |  | 852
4 | ФССЦпг-03-33-01-051 Приказ Минстроя России от 30.12.2016 №1039/пр | Свыше 50 км добавлять на каждый последующий 1 км: I класс груза (1 т груза) (до расстояния 57км ПЗ=7 (ОЗП=7; ЭМ=7 к расх.; ЗПМ=7; МАТ=7 к расх.; ТЗ=7; ТЗМ=7)) ИНДЕКС К ПОЗИЦИИ(справочно): ФССЦпг-03-33-01-051 4 квартал 2019 г. ЭМ=5,78; ЗПМ=17,88 Перевозка грузов автотранспортом: НР 0% от ФОТ СП 0% от ФОТ | 21,991 | 4.13 | 4.13 | 91 |  | 91
5 | ФССЦпг-03-33-01-030 Приказ Минстроя России от 30.12.2016 №1039/пр | Перевозка бетонных смесей и строительных растворов, готовых к употреблению, автобетоносмесителем 6 м3: I класс груза до 30 км (1 т груза) ИНДЕКС К ПОЗИЦИИ(справочно): ФССЦпг-03-33-01-030 4 квартал 2019 г. ЭМ=5,82; ЗПМ=17,88 Перевозка грузов автотранспортом: НР 0% от ФОТ СП 0% от ФОТ | -21,991 | 26.82 | 26.82 | -590 |  | -590
6 | ФЕР30-01-001-01 Приказ Минстроя России от 30.12.2016 №1039/пр | Устройство подушек под фундаменты опор мостов: щебеночных (100 м3) ИНДЕКС К ПОЗИЦИИ(справочно): ФЕР30-01-001-01 4 квартал 2019 г. ОЗП=17,88; ЭМ=4,39; ЗПМ=17,88; МАТ=17,64 Мосты и трубы: НР (3304 руб.): 110% от ФОТ СП (2043 руб.): 80%*0.85 от ФОТ | 0,0852 8,52 / 100 | 17687,83 1885,96 | 734,27 81,08 | 1507 | 161 | 63 7 | 230.84 | 19.67
7 | ФССЦ-02.2.05.04-0093 Приказ Минстроя России от 30.12.2016 №1039/пр | Щебень из природного камня для строительных работ марка: 800, фракция 20-40 мм (м3) ИНДЕКС К ПОЗИЦИИ(справочно): ФССЦ-02.2.05.04-0093 4 квартал 2019 г. МАТ=17,64 Мосты и трубы | -11,84 | 108.4 |  | -1283
8 | ФССЦ-02.2.05.04-0093 Приказ Минстроя России от 30.12.2016 №1039/пр | Щебень из природного камня для строительных работ марка: 800, фракция 20-40 мм (м3) ИНДЕКС К ПОЗИЦИИ(справочно): ФССЦ-02.2.05.04-0093 4 квартал 2019 г. МАТ=17,64 Мосты и трубы | 10,7352 0,0852*126 | 108.4 |  | 1164
9 | ФССЦпг-03-21-01-054 Приказ Минстроя России от 30.12.2016 №1039/пр | Перевозка грузов автомобилями-самосвалами грузоподъемностью 10 т работающих вне карьера на расстояние: I класс груза до 54 км (1 т груза) ИНДЕКС К ПОЗИЦИИ(справочно): ФССЦпг-03-21-01-054 4 квартал 2019 г. ЭМ=11,8 Перевозка грузов автотранспортом: НР 0% от ФОТ СП 0% от ФОТ | 17.18 | 28.74 | 28.74 | 494 |  | 494
10 | ФССЦпг-03-21-01-030 Приказ Минстроя России №1039/пр от 30.12.2016 | Перевозка грузов автомобилями-самосвалами грузоподъемностью 10 т работающих вне карьера на расстояние: I класс груза до 30 км (1 т груза) ИНДЕКС К ПОЗИЦИИ(справочно): ФССЦпг-03-21-01-030 4 квартал 2019 г. ЭМ=11,81 Перевозка грузов автотранспортом: НР 0% от ФОТ СП 0% от ФОТ | -17,18 | 19.29 | 19.29 | -331 |  | -331
11 | ФЕР27-06-011-01 Приказ Минстроя России от 30.12.2016 №1039/пр | Устройство швов расширения (1000 м2) ИНДЕКС К ПОЗИЦИИ(справочно): ФЕР27-06-011-01 4 квартал 2019 г. ОЗП=17,88; ЭМ=7,25; ЗПМ=17,88; МАТ=6,7 Автомобильные дороги: НР (102 руб.): 142% от ФОТ СП (58 руб.): 95%*0.85 от ФОТ | 0,11 110 / 1000 | 327,5 37,74 | 17,9 1,88 | 36 | 4 | 2 | 4.58 | 0.5
12 | ФССЦ-11.1.03.05-0065 Приказ Минстроя России от 30.12.2016 №1039/пр | Доски необрезные хвойных пород длиной: 2-3,75 м, все ширины, толщиной 32-40 мм, III сорта (м3) ИНДЕКС К ПОЗИЦИИ(справочно): ФССЦ-11.1.03.05-0065 4 квартал 2019 г. МАТ=6,66 Автомобильные дороги | -0,0352 | 839 |  | -30
13 | ФССЦ-01.2.01.01-0019 Приказ Минстроя России от 30.12.2016 №1039/пр | Битумы нефтяные дорожные марки: БНД-60/90, БНД 90/130 (т) ИНДЕКС К ПОЗИЦИИ(справочно): ФССЦ-01.2.01.01-0019 4 квартал 2019 г. МАТ=9,54 Автомобильные дороги | -0,0002 | 1690
14 | ФССЦ-01.2.03.03-0065 Приказ Минстроя России от 30.12.2016 №1039/пр | Мастика битумно-резиновая: МБР-90 изолирующая (ГОСТ 15836-79) (т) ИНДЕКС К ПОЗИЦИИ(справочно): ФССЦ-01.2.03.03-0065 4 квартал 2019 г. МАТ=3,71 Автомобильные дороги | 0.077 | 10309.24 |  | 794
15 | ФЕР10-01-090-05 Приказ Минстроя России от 30.12.2016 №1039/пр | Антисептирование пастами: покрытий прогонов по фермам (100 м2) ИНДЕКС К ПОЗИЦИИ(справочно): ФЕР10-01-090-05 4 квартал 2019 г. ОЗП=17,88; ЭМ=13,12; ЗПМ=17,88; МАТ=5,08 Деревянные конструкции: НР (21 руб.): 118% от ФОТ СП (10 руб.): 63%*0.85 от ФОТ | 0,1792 17,92 / 100 | 97,42 5,23 | 0,66 0,12 | 17 | 1 |  | 0.57 | 0.1
16 | ФССЦ-11.1.03.06-0075 Приказ Минстроя России от 30.12.2016 №1039/пр | Доски обрезные хвойных пород длиной: 2-3,75 м, шириной 75-150 мм, толщиной 32-40 мм, III сорта (м3) ИНДЕКС К ПОЗИЦИИ(справочно): ФССЦ-11.1.03.06-0075 4 квартал 2019 г. МАТ=7,25 Деревянные конструкции | 1.28 | 1100 |  | 1408
17 | ФЕР01-02-044-01 Приказ Минстроя России от 30.12.2016 №1039/пр | Устройство каменной наброски или призмы (100 м3) ИНДЕКС К ПОЗИЦИИ(справочно): ФЕР01-02-044-01 4 квартал 2019 г. ОЗП=17,88; ЭМ=10,83; ЗПМ=17,88 Земляные работы, выполняемые по другим видам работ (подготовительным, сопутствующим, укрепительным): НР (329 руб.): 80% от ФОТ СП (157 руб.): 45%*0.85 от ФОТ | 0,01 1 / 100 | 2344,06 2335,11 | 8,95 1,16 | 23 | 23 |  | 281 | 2.81
18 | ФССЦ-02.2.05.04-0093 Приказ Минстроя России от 30.12.2016 №1039/пр | Щебень из природного камня для строительных работ марка: 800, фракция 20-40 мм (м3) ИНДЕКС К ПОЗИЦИИ(справочно): ФССЦ-02.2.05.04-0093 4 квартал 2019 г. МАТ=17,64 Земляные работы, выполняемые по другим видам работ (подготовительным, сопутствующим, укрепительным) | 1,26 0,01*126 | 108.4 |  | 137
19 | ФССЦпг-03-21-01-054 Приказ Минстроя России от 30.12.2016 №1039/пр | Перевозка грузов автомобилями-самосвалами грузоподъемностью 10 т работающих вне карьера на расстояние: I класс груза до 54 км (1 т груза) ИНДЕКС К ПОЗИЦИИ(справочно): ФССЦпг-03-21-01-054 4 квартал 2019 г. ЭМ=11,8 Перевозка грузов автотранспортом: НР 0% от ФОТ СП 0% от ФОТ | 2.02 | 28.74 | 28.74 | 58 |  | 58
20 | ФССЦпг-03-21-01-030 Приказ Минстроя России от 30.12.2016 №1039/пр | Перевозка грузов автомобилями-самосвалами грузоподъемностью 10 т работающих вне карьера на расстояние: I класс груза до 30 км (1 т груза) ИНДЕКС К ПОЗИЦИИ(справочно): ФССЦпг-03-21-01-030 4 квартал 2019 г. ЭМ=11,81 Перевозка грузов автотранспортом: НР 0% от ФОТ СП 0% от ФОТ | -2,02 | 19.29 | 19.29 | -39 |  | -39
21 | ФЕР01-02-040-02 Приказ Минстроя России от 30.12.2016 №1039/пр | Укрепление откосов земляных сооружений посевом многолетних трав: механизированным способом (100 м2) ИНДЕКС К ПОЗИЦИИ(справочно): ФЕР01-02-040-02 4 квартал 2019 г. ЭМ=7,27; ЗПМ=17,88 Земляные работы, выполняемые по другим видам работ (подготовительным, сопутствующим, укрепительным): НР (214 руб.): 80% от ФОТ СП (103 руб.): 45%*0.85 от ФОТ | 0,45 45 / 100 | 300.82 | 300,82 34,29 | 135 |  | 135 15
22 | ФССЦ-16.3.02.03-0004 Приказ Минстроя России от 30.12.2016 №1039/пр | Удобрения: сложно-смешанные гранулированные насыпью (т) ИНДЕКС К ПОЗИЦИИ(справочно): ФССЦ-16.3.02.03-0004 4 квартал 2019 г. МАТ=3,11 Земляные работы, выполняемые по другим видам работ (подготовительным, сопутствующим, укрепительным) | 0,00153 1,53/1000 | 1480 |  | 2
23 | ФССЦ-16.2.02.07-0061 Приказ Минстроя России от 30.12.2016 №1039/пр | Костер (кг) ИНДЕКС К ПОЗИЦИИ(справочно): ФССЦ-16.2.02.07-0061 4 квартал 2019 г. МАТ=4,2 Земляные работы, выполняемые по другим видам работ (подготовительным, сопутствующим, укрепительным) | 0,6075 0,45*1,35 | 58.2 |  | 35
24 | ФССЦ-16.2.02.07-0131 Приказ Минстроя России от 30.12.2016 №1039/пр | Овсяница (кг) ИНДЕКС К ПОЗИЦИИ(справочно): ФССЦ-16.2.02.07-0131 4 квартал 2019 г. МАТ=4,2 Земляные работы, выполняемые по другим видам работ (подготовительным, сопутствующим, укрепительным) | 0,3645 0,45*0,81 | 77.59 |  | 28
25 | ФССЦ-16.2.02.07-0151 Приказ Минстроя России от 30.12.2016 №1039/пр | Райграс (кг) ИНДЕКС К ПОЗИЦИИ(справочно): ФССЦ-16.2.02.07-0151 4 квартал 2019 г. МАТ=4,21 Земляные работы, выполняемые по другим видам работ (подготовительным, сопутствующим, укрепительным) | 0,243 0,45*0,54 | 57.99 |  | 14
26 | ФЕР01-01-013-01 Приказ Минстроя России от 30.12.2016 №1039/пр | Разработка грунта с погрузкой на автомобили-самосвалы экскаваторами с ковшом вместимостью: 1 (1-1,2) м3, группа грунтов 1 (1000 м3) ИНДЕКС К ПОЗИЦИИ(справочно): ФЕР01-01-013-01 4 квартал 2019 г. ОЗП=17,88; ЭМ=8,58; ЗПМ=17,88; МАТ=17,65 Земляные работы, выполняемые механизированным способом: НР (34 руб.): 95% от ФОТ СП (15 руб.): 50%*0.85 от ФОТ | 0,00675 6,75 / 1000 | 2141,34 49,92 | 2088,17 250,56 | 14 |  | 14 2 | 6.4 | 0.04
27 | ФССЦпг-03-21-01-001 Приказ Минстроя России от 30.12.2016 №1039/пр | Перевозка грузов автомобилями-самосвалами грузоподъемностью 10 т работающих вне карьера на расстояние: I класс груза до 1 км (1 т груза) ИНДЕКС К ПОЗИЦИИ(справочно): ФССЦпг-03-21-01-001 4 квартал 2019 г. ЭМ=11,78 Перевозка грузов автотранспортом: НР 0% от ФОТ СП 0% от ФОТ | 8.1 | 2.91 | 2.91 | 24 |  | 24
Итого прямые затраты по смете в базисных ценах | [5 empty] | 11030 | 313 | 913 46 |  | 38.96
Итого прямые затраты по смете с учетом индексов, в текущих ценах | [5 empty] | 86278 | 5597 | 6701 822 |  | 38.96
Накладные расходы | [5 empty] | 6745
Сметная прибыль | [5 empty] | 3828
Итоги по смете:
Бетонные и железобетонные монолитные конструкции в промышленном строительстве | [5 empty] | 7503 |  |  |  | 15.84
Земляные работы, выполняемые по другим видам работ (подготовительным, сопутствующим, укрепительным) | [5 empty] | 42133 |  |  |  | 2.81
Перевозка грузов автотранспортом | [5 empty] | 4478
Мосты и трубы | [5 empty] | 29036 |  |  |  | 19.67
Автомобильные дороги | [5 empty] | 3194 |  |  |  | 0.5
Деревянные конструкции | [5 empty] | 10338 |  |  |  | 0.1
Земляные работы, выполняемые механизированным способом | [5 empty] | 169 |  |  |  | 0.04
Итого | [5 empty] | 96851 |  |  |  | 38.96
В том числе:
Материалы | [5 empty] | 73980
Машины и механизмы | [5 empty] | 6701
ФОТ | [5 empty] | 6419
Накладные расходы | [5 empty] | 6745
Сметная прибыль | [5 empty] | 3828
ВСЕГО по смете | [5 empty] | 96851 |  |  |  | 38.96
Составил: ___________________________Тимирова
(должность, подпись, расшифровка)
Проверил: ___________________________Тихонова
(должность, подпись, расшифровка)