## ЛСР по форме №4
СОГЛАСОВАНО: | [7 empty] | УТВЕРЖДАЮ:
Заместитель главы МО "Красногорский район" | [7 empty] | Глава МО "Красногорский район"
Салтыков С. В. | [7 empty] | Корепанов В. С.
______________ | [7 empty] | ____________
" _____ " ________________ 2020 г. | [7 empty] | "_____ " ______________2020 г.
Ремонт улиц в с. Красногорское Удмуртской Республики
(наименование стройки)
ЛОКАЛЬНЫЙ СМЕТНЫЙ РАСЧЕТ № 02-01-03 изм.1
(локальная смета)
на | ремонт автомобильной дороги по ул. Первомайская в с. Красногорское, участок км 0+000-км 0+530 в Красногорском районе Удмуртской республики: дорожная одежда
(наименование работ и затрат, наименование объекта)
Основание: ТКР1-7 ,ведомость укрепления обочин
| Сметная стоимость строительных работ _______________________________________________________________________________________________ |  | ___________________________7428,763 |  | тыс. руб.
| Средства на оплату труда _______________________________________________________________________________________________ |  | ___________________________201,329 |  | тыс. руб.
| Сметная трудоемкость _______________________________________________________________________________________________ |  | _______________________________________________________________________________________________557,75 |  | чел.час
Составлен(а) в текущих (прогнозных) ценах по состоянию на 2001г.
№ пп | Шифр и номер позиции норматива | Наименование работ и затрат, единица измерения | Количество | Стоимость единицы, руб. |  | Общая стоимость, руб. |  |  | Затраты труда рабочих, чел.-ч, не занятых обслуживанием машин
|  |  |  | всего | эксплуата- ции машин | Всего | оплаты труда | эксплуата- ция машин
|  |  |  | оплаты труда | в т.ч. оплаты труда |  |  | в т.ч. оплаты труда | на единицу | всего
1 | 2 | 3 | 4 | 5 | 6 | 7 | 8 | 9 | 10 | 11
Раздел 1. Дорожная одежда
Покрытие облегченного типа
1 | ФЕР27-04-001-02 Приказ Минстроя России от 30.12.2016 №1039/пр | Устройство подстилающих и выравнивающих слоев оснований: из песчано-гравийной смеси, дресвы (100 м3) ИНДЕКС К ПОЗИЦИИ(справочно): ФЕР27-04-001-02 4 квартал 2019 г. ОЗП=17,88; ЭМ=6,3; ЗПМ=17,88; МАТ=26,72 Автомобильные дороги: НР (79191 руб.): 142% от ФОТ СП (45033 руб.): 95%*0.85 от ФОТ | 9,9325 993,25 / 100 | 2381,84 126,07 | 2238,69 187,96 | 23658 | 1252 | 22236 1867 | 15.72 | 156.14
2 | ФССЦ-02.2.04.03-0003 Приказ Минстроя России от 30.12.2016 №1039/пр | Смесь песчано-гравийная природная (м3) ИНДЕКС К ПОЗИЦИИ(справочно): ФССЦ-02.2.04.03-0003 4 квартал 2019 г. МАТ=18,4 Автомобильные дороги | 1211,765 9,9325*122 | 60 |  | 72706
3 | ФССЦпг-03-21-01-054 Приказ Минстроя России от 30.12.2016 №1039/пр | Перевозка грузов автомобилями-самосвалами грузоподъемностью 10 т работающих вне карьера на расстояние: I класс груза до 54 км (1 т груза) ИНДЕКС К ПОЗИЦИИ(справочно): ФССЦпг-03-21-01-054 4 квартал 2019 г. ЭМ=11,8 Перевозка грузов автотранспортом: НР 0% от ФОТ СП 0% от ФОТ | 1938.82 | 28.74 | 28.74 | 55722 |  | 55722
4 | ФССЦпг-03-21-01-030 Приказ Минстроя России №1039/пр от 30.12.2016 | Перевозка грузов автомобилями-самосвалами грузоподъемностью 10 т работающих вне карьера на расстояние: I класс груза до 30 км (1 т груза) ИНДЕКС К ПОЗИЦИИ(справочно): ФССЦпг-03-21-01-030 4 квартал 2019 г. ЭМ=11,81 Перевозка грузов автотранспортом: НР 0% от ФОТ СП 0% от ФОТ | -1938,82 | 19.29 | 19.29 | -37400 |  | -37400
5 | ФЕР27-04-006-01 Приказ Минстроя России от 30.12.2016 №1039/пр | Устройство оснований толщиной 15 см из щебня фракции 40-70 мм при укатке каменных материалов с пределом прочности на сжатие свыше 68,6 до 98,1 МПа (свыше 700 до 1000 кгс/см2): однослойных (1000 м2) ИНДЕКС К ПОЗИЦИИ(справочно): ФЕР27-04-006-01 4 квартал 2019 г. ОЗП=17,88; ЭМ=5,94; ЗПМ=17,88; МАТ=15,96 Автомобильные дороги: НР (70760 руб.): 142% от ФОТ СП (40239 руб.): 95%*0.85 от ФОТ | 3,279 3279/1000 | 26408,82 301,96 | 4363,16 548,09 | 86595 | 990 | 14307 1797 | 36.96 | 121.19
6 | ФЕР27-04-006-04 Приказ Минстроя России от 30.12.2016 №1039/пр | На каждый 1 см изменения толщины слоя добавлять или исключать к расценкам 27-04-006-01, 27-04-006-02, 27-04-006-03 (1000 м2) ИНДЕКС К ПОЗИЦИИ(справочно): ФЕР27-04-006-04 4 квартал 2019 г. ЭМ=5,91; ЗПМ=17,88; МАТ=16,39 Автомобильные дороги: НР (12543 руб.): 142% от ФОТ СП (7133 руб.): 95%*0.85 от ФОТ | 16,395 3,279*5 | 1536.21 | 238,41 30,14 | 25186 |  | 3909 494
7 | ФССЦпг-03-21-01-054 Приказ Минстроя России от 30.12.2016 №1039/пр | Перевозка грузов автомобилями-самосвалами грузоподъемностью 10 т работающих вне карьера на расстояние: I класс груза до 54 км (1 т груза) ИНДЕКС К ПОЗИЦИИ(справочно): ФССЦпг-03-21-01-054 4 квартал 2019 г. ЭМ=11,8 Перевозка грузов автотранспортом: НР 0% от ФОТ СП 0% от ФОТ | 1400,8 1322,1+78,7 | 28.74 | 28.74 | 40259 |  | 40259
8 | ФССЦпг-03-21-01-030 Приказ Минстроя России от 30.12.2016 №1039/пр | Перевозка грузов автомобилями-самосвалами грузоподъемностью 10 т работающих вне карьера на расстояние: I класс груза до 30 км (1 т груза) ИНДЕКС К ПОЗИЦИИ(справочно): ФССЦпг-03-21-01-030 4 квартал 2019 г. ЭМ=11,81 Перевозка грузов автотранспортом: НР 0% от ФОТ СП 0% от ФОТ | -1400,8 | 19.29 | 19.29 | -27021 |  | -27021
9 | ФЕР27-06-026-01 Приказ Минстроя России от 30.12.2016 №1039/пр | Розлив вяжущих материалов (т) ИНДЕКС К ПОЗИЦИИ(справочно): ФЕР27-06-026-01 4 квартал 2019 г. ЭМ=8,09; ЗПМ=17,88 Автомобильные дороги: НР (1346 руб.): 142% от ФОТ СП (766 руб.): 95%*0.85 от ФОТ | 7,44 6,56+0,88 | 39.1 | 39,1 7,15 | 291 |  | 291 53
10 | ФССЦ-01.2.01.01-0019 Приказ Минстроя России от 30.12.2016 №1039/пр | Битумы нефтяные дорожные марки: БНД-60/90, БНД 90/130 (т) ИНДЕКС К ПОЗИЦИИ(справочно): ФССЦ-01.2.01.01-0019 4 квартал 2019 г. МАТ=9,54 Автомобильные дороги | 7,663 | 1690 |  | 12950
11 | ФСЭМ-91.08.02-001 Приказ Минстроя России от 30.12.2016 №1039/пр | Автогудронаторы 3500 л (маш.-ч) ИНДЕКС К ПОЗИЦИИ(справочно): ФСЭМ-91.08.02-001 4 квартал 2019 г. ЭМ=8,09; ЗПМ=17,88 Автомобильные дороги: НР (5230 руб.): 142% от ФОТ СП (2974 руб.): 95%*0.85 от ФОТ | 9,517446 7,663*0,023*54 | 118.47 | 118,47 21,66 | 1128 |  | 1128 206
12 | ФЕР27-06-020-08 Приказ Минстроя России от 30.12.2016 №1039/пр | Устройство покрытия толщиной 4 см из горячих асфальтобетонных смесей пористых мелкозернистых, плотность каменных материалов: 2,5-2,9 т/м3 (1000 м2) ИНДЕКС К ПОЗИЦИИ(справочно): ФЕР27-06-020-08 4 квартал 2019 г. ОЗП=17,88; ЭМ=4,91; ЗПМ=17,88; МАТ=6,26 Автомобильные дороги: НР (46920 руб.): 142% от ФОТ СП (26681 руб.): 95%*0.85 от ФОТ | 2,922 2922/1000 | 3152,48 368,45 | 2390,24 263,75 | 9212 | 1077 | 6984 771 | 38.3 | 111.91
13 | ФССЦ-01.2.01.01-0019 Приказ Минстроя России от 30.12.2016 №1039/пр | Битумы нефтяные дорожные марки: БНД-60/90, БНД 90/130 (т) ИНДЕКС К ПОЗИЦИИ(справочно): ФССЦ-01.2.01.01-0019 4 квартал 2019 г. МАТ=9,54 Автомобильные дороги | 0,0316 | 1690 |  | 53
14 | ФЕР27-06-021-08 Приказ Минстроя России от 30.12.2016 №1039/пр | На каждые 0,5 см изменения толщины покрытия добавлять или исключать: к расценке 27-06-020-08 (1000 м2) ИНДЕКС К ПОЗИЦИИ(справочно): ФЕР27-06-021-08 4 квартал 2019 г. ОЗП=17,88 Автомобильные дороги: НР (126 руб.): 142% от ФОТ СП (72 руб.): 95%*0.85 от ФОТ | 5,844 2,922*2 | 0,87 0,87 |  | 5 | 5 |  | 0.09 | 0.53
15 | ФССЦ-01.2.01.01-0019 Приказ Минстроя России от 30.12.2016 №1039/пр | Битумы нефтяные дорожные марки: БНД-60/90, БНД 90/130 (т) ИНДЕКС К ПОЗИЦИИ(справочно): ФССЦ-01.2.01.01-0019 4 квартал 2019 г. МАТ=9,54 Автомобильные дороги | 0,0082 | 1690 |  | 14
16 | ФССЦ-04.2.01.02-0012 Приказ Минстроя России от 30.12.2016 №1039/пр | Смеси асфальтобетонные дорожные, аэродромные и асфальтобетон (горячие для пористого асфальтобетона щебеночные и гравийные), марка: II (т) ИНДЕКС К ПОЗИЦИИ(справочно): ФССЦ-04.2.01.02-0012 4 квартал 2019 г. МАТ=7,94 Автомобильные дороги | 342.17 | 451.75 |  | 154575
17 | ФССЦпг-03-21-01-054 Приказ Минстроя России от 30.12.2016 №1039/пр | Перевозка грузов автомобилями-самосвалами грузоподъемностью 10 т работающих вне карьера на расстояние: I класс груза до 54 км (1 т груза) ИНДЕКС К ПОЗИЦИИ(справочно): ФССЦпг-03-21-01-054 4 квартал 2019 г. ЭМ=11,8 Перевозка грузов автотранспортом: НР 0% от ФОТ СП 0% от ФОТ | 342,17 | 28.74 | 28.74 | 9834 |  | 9834
18 | ФССЦпг-03-21-01-030 Приказ Минстроя России №1039/пр от 30.12.2016 | Перевозка грузов автомобилями-самосвалами грузоподъемностью 10 т работающих вне карьера на расстояние: I класс груза до 30 км (1 т груза) ИНДЕКС К ПОЗИЦИИ(справочно): ФССЦпг-03-21-01-030 4 квартал 2019 г. ЭМ=11,81 Перевозка грузов автотранспортом: НР 0% от ФОТ СП 0% от ФОТ | -342,17 | 19.29 | 19.29 | -6600 |  | -6600
19 | ФЕР27-06-020-01 Приказ Минстроя России от 30.12.2016 №1039/пр | Устройство покрытия толщиной 4 см из горячих асфальтобетонных смесей плотных мелкозернистых типа АБВ, плотность каменных материалов: 2,5-2,9 т/м3 (1000 м2) ИНДЕКС К ПОЗИЦИИ(справочно): ФЕР27-06-020-01 4 квартал 2019 г. ОЗП=17,88; ЭМ=4,9; ЗПМ=17,88; МАТ=5,77 Автомобильные дороги: НР (46870 руб.): 142% от ФОТ СП (26653 руб.): 95%*0.85 от ФОТ | 2,922 2922/1000 | 2984,49 368,45 | 2385,37 263,01 | 8721 | 1077 | 6970 769 | 38.3 | 111.91
20 | ФССЦ-01.2.01.01-0019 Приказ Минстроя России от 30.12.2016 №1039/пр | Битумы нефтяные дорожные марки: БНД-60/90, БНД 90/130 (т) ИНДЕКС К ПОЗИЦИИ(справочно): ФССЦ-01.2.01.01-0019 4 квартал 2019 г. МАТ=9,54 Автомобильные дороги | 0,0316 | 1690 |  | 53
21 | ФЕР27-06-021-01 Приказ Минстроя России №1039/пр от 30.12.2016 | На каждые 0,5 см изменения толщины покрытия добавлять или исключать: к расценке 27-06-020-01 (1000 м2) ИНДЕКС К ПОЗИЦИИ(справочно): ФЕР27-06-021-01 4 квартал 2019 г. ОЗП=17,88; ЭМ=0,15 Автомобильные дороги: НР (126 руб.): 142% от ФОТ СП (72 руб.): 95%*0.85 от ФОТ | 5,844 2,922*2 | 3,97 0,87 | 3.1 | 23 | 5 | 18 | 0.09 | 0.53
22 | ФССЦ-01.2.01.01-0019 Приказ Минстроя России от 30.12.2016 №1039/пр | Битумы нефтяные дорожные марки: БНД-60/90, БНД 90/130 (т) ИНДЕКС К ПОЗИЦИИ(справочно): ФССЦ-01.2.01.01-0019 4 квартал 2019 г. МАТ=9,54 Автомобильные дороги | 0,0082 | 1690 |  | 14
23 | ФССЦ-04.2.01.01-0036 Приказ Минстроя России от 30.12.2016 №1039/пр | Смеси асфальтобетонные дорожные, аэродромные и асфальтобетон (горячие для плотного асфальтобетона мелко и крупнозернистые, песчаные), марка: II, тип Б (т) ИНДЕКС К ПОЗИЦИИ(справочно): ФССЦ-04.2.01.01-0036 4 квартал 2019 г. МАТ=8,69 Автомобильные дороги | 352.98 | 512.4 |  | 180867
24 | ФССЦпг-03-21-01-054 Приказ Минстроя России от 30.12.2016 №1039/пр | Перевозка грузов автомобилями-самосвалами грузоподъемностью 10 т работающих вне карьера на расстояние: I класс груза до 54 км (1 т груза) ИНДЕКС К ПОЗИЦИИ(справочно): ФССЦпг-03-21-01-054 4 квартал 2019 г. ЭМ=11,8 Перевозка грузов автотранспортом: НР 0% от ФОТ СП 0% от ФОТ | 352,98 | 28.74 | 28.74 | 10145 |  | 10145
25 | ФССЦпг-03-21-01-030 Приказ Минстроя России №1039/пр от 30.12.2016 | Перевозка грузов автомобилями-самосвалами грузоподъемностью 10 т работающих вне карьера на расстояние: I класс груза до 30 км (1 т груза) ИНДЕКС К ПОЗИЦИИ(справочно): ФССЦпг-03-21-01-030 4 квартал 2019 г. ЭМ=11,81 Перевозка грузов автотранспортом: НР 0% от ФОТ СП 0% от ФОТ | -352,98 | 19.29 | 19.29 | -6809 |  | -6809
Устройство обочин
26 | ФЕР27-04-001-02 Приказ Минстроя России от 30.12.2016 №1039/пр | Устройство подстилающих и выравнивающих слоев оснований: из песчано-гравийной смеси, дресвы (100 м3) ИНДЕКС К ПОЗИЦИИ(справочно): ФЕР27-04-001-02 4 квартал 2019 г. ОЗП=17,88; ЭМ=6,3; ЗПМ=17,88; МАТ=26,72 Автомобильные дороги: НР (13633 руб.): 142% от ФОТ СП (7753 руб.): 95%*0.85 от ФОТ | 1,71 171/100 | 2381,84 126,07 | 2238,69 187,96 | 4073 | 216 | 3828 321 | 15.72 | 26.88
27 | ФССЦ-02.2.04.03-0003 Приказ Минстроя России от 30.12.2016 №1039/пр | Смесь песчано-гравийная природная (м3) ИНДЕКС К ПОЗИЦИИ(справочно): ФССЦ-02.2.04.03-0003 4 квартал 2019 г. МАТ=18,4 Автомобильные дороги | 208,62 1,71*122 | 60 |  | 12517
28 | ФССЦпг-03-21-01-054 Приказ Минстроя России от 30.12.2016 №1039/пр | Перевозка грузов автомобилями-самосвалами грузоподъемностью 10 т работающих вне карьера на расстояние: I класс груза до 54 км (1 т груза) ИНДЕКС К ПОЗИЦИИ(справочно): ФССЦпг-03-21-01-054 4 квартал 2019 г. ЭМ=11,8 Перевозка грузов автотранспортом: НР 0% от ФОТ СП 0% от ФОТ | 333.8 | 28.74 | 28.74 | 9593 |  | 9593
29 | ФССЦпг-03-21-01-030 Приказ Минстроя России №1039/пр от 30.12.2016 | Перевозка грузов автомобилями-самосвалами грузоподъемностью 10 т работающих вне карьера на расстояние: I класс груза до 30 км (1 т груза) ИНДЕКС К ПОЗИЦИИ(справочно): ФССЦпг-03-21-01-030 4 квартал 2019 г. ЭМ=11,81 Перевозка грузов автотранспортом: НР 0% от ФОТ СП 0% от ФОТ | -333,8 | 19.29 | 19.29 | -6439 |  | -6439
30 | ФЕР27-08-001-15 Приказ Минстроя России от 30.12.2016 №1039/пр | Укрепление внешней стороны обочин с засевом трав шириной 0,5 м (1000 м2) ИНДЕКС К ПОЗИЦИИ(справочно): ФЕР27-08-001-15 4 квартал 2019 г. ОЗП=17,88; ЭМ=10,09; ЗПМ=17,88; МАТ=2,65 Автомобильные дороги: НР (1981 руб.): 142% от ФОТ СП (1126 руб.): 95%*0.85 от ФОТ | 0,072 72/1000 | 1147,47 1088,26 | 2,43 0,37 | 83 | 78 |  | 139.52 | 10.05
31 | ФССЦ-16.2.02.07-0061 Приказ Минстроя России от 30.12.2016 №1039/пр | Костер (кг) ИНДЕКС К ПОЗИЦИИ(справочно): ФССЦ-16.2.02.07-0061 4 квартал 2019 г. МАТ=4,2 Земляные работы, выполняемые по другим видам работ (подготовительным, сопутствующим, укрепительным) | 0,972 0,072*1,35*10 | 58.2 |  | 57
32 | ФССЦ-16.2.02.07-0131 Приказ Минстроя России от 30.12.2016 №1039/пр | Овсяница (кг) ИНДЕКС К ПОЗИЦИИ(справочно): ФССЦ-16.2.02.07-0131 4 квартал 2019 г. МАТ=4,2 Земляные работы, выполняемые по другим видам работ (подготовительным, сопутствующим, укрепительным) | 0,5832 0,072*0,81*10 | 77.59 |  | 45
33 | ФССЦ-16.2.02.07-0151 Приказ Минстроя России от 30.12.2016 №1039/пр | Райграс (кг) ИНДЕКС К ПОЗИЦИИ(справочно): ФССЦ-16.2.02.07-0151 4 квартал 2019 г. МАТ=4,21 Земляные работы, выполняемые по другим видам работ (подготовительным, сопутствующим, укрепительным) | 0,3888 0,072*0,54*10 | 57.99 |  | 23
34 | ФЕР01-01-013-01 Приказ Минстроя России от 30.12.2016 №1039/пр | Разработка грунта с погрузкой на автомобили-самосвалы экскаваторами с ковшом вместимостью: 1 (1-1,2) м3, группа грунтов 1 (1000 м3) ИНДЕКС К ПОЗИЦИИ(справочно): ФЕР01-01-013-01 4 квартал 2019 г. ОЗП=17,88; ЭМ=8,58; ЗПМ=17,88; МАТ=17,65 Земляные работы, выполняемые механизированным способом: НР (68 руб.): 95% от ФОТ СП (31 руб.): 50%*0.85 от ФОТ | 0,0108 10,8 / 1000 | 2141,34 49,92 | 2088,17 250,56 | 23 | 1 | 22 3 | 6.4 | 0.07
35 | ФССЦпг-03-21-01-001 Приказ Минстроя России от 30.12.2016 №1039/пр | Перевозка грузов автомобилями-самосвалами грузоподъемностью 10 т работающих вне карьера на расстояние: I класс груза до 1 км (1 т груза) ИНДЕКС К ПОЗИЦИИ(справочно): ФССЦпг-03-21-01-001 4 квартал 2019 г. ЭМ=11,78 Перевозка грузов автотранспортом: НР 0% от ФОТ СП 0% от ФОТ | 13 | 2.91 | 2.91 | 38 |  | 38
36 | ФЕР27-08-001-11 Приказ Минстроя России от 30.12.2016 №1039/пр | Укрепление обочин щебнем толщиной 10 см (1000 м2) ИНДЕКС К ПОЗИЦИИ(справочно): ФЕР27-08-001-11 4 квартал 2019 г. ОЗП=17,88; ЭМ=7,99; ЗПМ=17,88; МАТ=26,72 Автомобильные дороги: НР (3529 руб.): 142% от ФОТ СП (2007 руб.): 95%*0.85 от ФОТ | 0,192 192/1000 | 2869,61 394,53 | 2426,28 327,59 | 551 | 76 | 466 63 | 48.29 | 9.27
37 | ФССЦ-02.2.05.04-0093 Приказ Минстроя России от 30.12.2016 №1039/пр | Щебень из природного камня для строительных работ марка: 800, фракция 20-40 мм (м3) ИНДЕКС К ПОЗИЦИИ(справочно): ФССЦ-02.2.05.04-0093 4 квартал 2019 г. МАТ=17,64 Автомобильные дороги | 24,192 0,192*126 | 108.4 |  | 2622
38 | ФССЦпг-03-21-01-054 Приказ Минстроя России от 30.12.2016 №1039/пр | Перевозка грузов автомобилями-самосвалами грузоподъемностью 10 т работающих вне карьера на расстояние: I класс груза до 54 км (1 т груза) ИНДЕКС К ПОЗИЦИИ(справочно): ФССЦпг-03-21-01-054 4 квартал 2019 г. ЭМ=11,8 Перевозка грузов автотранспортом: НР 0% от ФОТ СП 0% от ФОТ | 38.71 | 28.74 | 28.74 | 1113 |  | 1113
39 | ФССЦпг-03-21-01-030 Приказ Минстроя России от 30.12.2016 №1039/пр | Перевозка грузов автомобилями-самосвалами грузоподъемностью 10 т работающих вне карьера на расстояние: I класс груза до 30 км (1 т груза) ИНДЕКС К ПОЗИЦИИ(справочно): ФССЦпг-03-21-01-030 4 квартал 2019 г. ЭМ=11,81 Перевозка грузов автотранспортом: НР 0% от ФОТ СП 0% от ФОТ | -38,71 | 19.29 | 19.29 | -747 |  | -747
40 | ФЕР27-08-001-11 Приказ Минстроя России от 30.12.2016 №1039/пр | Укрепление обочин щебнем толщиной 10 см (прим. асфальтогранулят) (1000 м2) ИНДЕКС К ПОЗИЦИИ(справочно): ФЕР27-08-001-11 4 квартал 2019 г. ОЗП=17,88; ЭМ=7,99; ЗПМ=17,88; МАТ=26,72 Автомобильные дороги: НР (3529 руб.): 142% от ФОТ СП (2007 руб.): 95%*0.85 от ФОТ | 0,192 192/1000 | 2869,61 394,53 | 2426,28 327,59 | 551 | 76 | 466 63 | 48.29 | 9.27
41 |  | Асфальтогранулят (т) Автомобильные дороги | 6.2
42 | ФССЦпг-01-01-01-034 Приказ Минстроя России от 30.12.2016 №1039/пр | Погрузо-разгрузочные работы при автомобильных перевозках: Погрузка щебня (выгрузка учитывает затраты на штабелирование) (1 т груза) ИНДЕКС К ПОЗИЦИИ(справочно): ФССЦпг-01-01-01-034 4 квартал 2019 г. ЭМ=7,4; ЗПМ=17,88 Погрузо-разгрузочные работы: НР 0% от ФОТ СП 0% от ФОТ | 6,2 | 3.28 | 3.28 | 20 |  | 20
43 | ФССЦпг-03-21-01-001 Приказ Минстроя России от 30.12.2016 №1039/пр | Перевозка грузов автомобилями-самосвалами грузоподъемностью 10 т работающих вне карьера на расстояние: I класс груза до 1 км (1 т груза) ИНДЕКС К ПОЗИЦИИ(справочно): ФССЦпг-03-21-01-001 4 квартал 2019 г. ЭМ=11,78 Перевозка грузов автотранспортом: НР 0% от ФОТ СП 0% от ФОТ | 6,2 | 2.91 | 2.91 | 18 |  | 18
Итого прямые затраты по смете с учетом индексов, в текущих ценах | [5 empty] | 6980364 | 86772 | 851280 114557 |  | 557.75
Накладные расходы | [5 empty] | 285853
Сметная прибыль | [5 empty] | 162546
Итоги по смете:
Итого по позициям, введенным в базисных ценах | [5 empty] | 7428763 |  |  |  | 557.75
Итого по позициям, введенным в текущих ценах
Итого | [5 empty] | 7428763 |  |  |  | 557.75
В том числе:
Материалы | [5 empty] | 6042312
Машины и механизмы | [5 empty] | 851280
ФОТ | [5 empty] | 201329
Накладные расходы | [5 empty] | 285853
Сметная прибыль | [5 empty] | 162546
ВСЕГО по смете | [5 empty] | 7428763 |  |  |  | 557.75
Составил: ___________________________Панаева
(должность, подпись, расшифровка)
Проверил: ___________________________Тихонова
(должность, подпись, расшифровка)