## ЛСР по форме №4
СОГЛАСОВАНО: | [7 empty] | УТВЕРЖДАЮ:
Заместитель главы МО "Красногорский район | [7 empty] | Глава МО "Красногорский район"
Салтыков С. В. | [7 empty] | Корепанов В. С.
______________ | [7 empty] | ____________
" _____ " ________________ 2020 г. | [7 empty] | "_____ " ______________2020 г.
Ремонт улиц в с. Красногорское Удмуртской Республики
(наименование стройки)
ЛОКАЛЬНЫЙ СМЕТНЫЙ РАСЧЕТ № 02-01-05 изм.1
(локальная смета)
на | ремонт автомобильной дороги по ул. Первомайская в с. Красногорское, участок км 0+000-км 0+530 в Красногорском районе Удмуртской республики: пересечения и примыкания
(наименование работ и затрат, наименование объекта)
Основание: ведомость объемов работ на съездах
| Сметная стоимость строительных работ _______________________________________________________________________________________________ |  | ___________________________2347,432 |  | тыс. руб.
| Средства на оплату труда _______________________________________________________________________________________________ |  | ___________________________73,433 |  | тыс. руб.
| Сметная трудоемкость _______________________________________________________________________________________________ |  | _______________________________________________________________________________________________219,77 |  | чел.час
Составлен(а) в текущих (прогнозных) ценах по состоянию на 4 квартал 2019 г.
№ пп | Шифр и номер позиции норматива | Наименование работ и затрат, единица измерения | Количество | Стоимость единицы, руб. |  | Общая стоимость, руб. |  |  | Затраты труда рабочих, чел.-ч, не занятых обслуживанием машин
|  |  |  | всего | эксплуата- ции машин | Всего | оплаты труда | эксплуата- ция машин
|  |  |  | оплаты труда | в т.ч. оплаты труда |  |  | в т.ч. оплаты труда | на единицу | всего
1 | 2 | 3 | 4 | 5 | 6 | 7 | 8 | 9 | 10 | 11
Раздел 1. Пересечения и примыкания
Земляное полотно
1 | ФЕР01-01-013-02 Приказ Минстроя России от 30.12.2016 №1039/пр | Разработка грунта с погрузкой на автомобили-самосвалы экскаваторами с ковшом вместимостью: 1 (1-1,2) м3, группа грунтов 2 (1000 м3) ИНДЕКС К ПОЗИЦИИ(справочно): ФЕР01-01-013-02 4 квартал 2019 г. ОЗП=17,88; ЭМ=8,58; ЗПМ=17,88; МАТ=17,62 Земляные работы, выполняемые механизированным способом: НР (985 руб.): 95% от ФОТ СП (441 руб.): 50%*0.85 от ФОТ | 0,153 153/1000 | 2676,96 62,4 | 2610,22 313,2 | 410 | 10 | 399 48 | 8 | 1.22
2 | ФССЦпг-03-21-01-005 Приказ Минстроя России от 30.12.2016 №1039/пр | Перевозка грузов автомобилями-самосвалами грузоподъемностью 10 т работающих вне карьера на расстояние: I класс груза до 5 км (1 т груза) ИНДЕКС К ПОЗИЦИИ(справочно): ФССЦпг-03-21-01-005 4 квартал 2019 г. ЭМ=11,79 Перевозка грузов автотранспортом: НР 0% от ФОТ СП 0% от ФОТ | 289.17 | 6.69 | 6.69 | 1935 |  | 1935
3 | ФЕР01-01-013-03 Приказ Минстроя России от 30.12.2016 №1039/пр | Разработка грунта с погрузкой на автомобили-самосвалы экскаваторами с ковшом вместимостью: 1 (1-1,2) м3, группа грунтов 3 (1000 м3) ИНДЕКС К ПОЗИЦИИ(справочно): ФЕР01-01-013-03 4 квартал 2019 г. ОЗП=17,88; ЭМ=8,58; ЗПМ=17,88; МАТ=17,64 Земляные работы, выполняемые механизированным способом: НР (1054 руб.): 95% от ФОТ СП (471 руб.): 50%*0.85 от ФОТ | 0,132 132/1000 | 3337,29 77,84 | 3254,03 390,43 | 441 | 10 | 430 52 | 9.98 | 1.32
4 | ФССЦпг-03-21-01-002 Приказ Минстроя России от 30.12.2016 №1039/пр | Перевозка грузов автомобилями-самосвалами грузоподъемностью 10 т работающих вне карьера на расстояние: I класс груза до 2 км (1 т груза) ИНДЕКС К ПОЗИЦИИ(справочно): ФССЦпг-03-21-01-002 4 квартал 2019 г. ЭМ=11,81 Перевозка грузов автотранспортом: НР 0% от ФОТ СП 0% от ФОТ | 238.92 | 3.86 | 3.86 | 922 |  | 922
5 | ФЕР01-01-013-01 Приказ Минстроя России от 30.12.2016 №1039/пр | Разработка грунта с погрузкой на автомобили-самосвалы экскаваторами с ковшом вместимостью: 1 (1-1,2) м3, группа грунтов 1 (1000 м3) ИНДЕКС К ПОЗИЦИИ(справочно): ФЕР01-01-013-01 4 квартал 2019 г. ОЗП=17,88; ЭМ=8,58; ЗПМ=17,88; МАТ=17,65 Земляные работы, выполняемые механизированным способом: НР (391 руб.): 95% от ФОТ СП (175 руб.): 50%*0.85 от ФОТ | 0,077 77/1000 | 2141,34 49,92 | 2088,17 250,56 | 165 | 4 | 161 19 | 6.4 | 0.49
6 | ФССЦпг-03-21-01-002 Приказ Минстроя России от 30.12.2016 №1039/пр | Перевозка грузов автомобилями-самосвалами грузоподъемностью 10 т работающих вне карьера на расстояние: I класс груза до 2 км (1 т груза) ИНДЕКС К ПОЗИЦИИ(справочно): ФССЦпг-03-21-01-002 4 квартал 2019 г. ЭМ=11,81 Перевозка грузов автотранспортом: НР 0% от ФОТ СП 0% от ФОТ | 130.9 | 3.86 | 3.86 | 505 |  | 505
7 | ФЕР01-02-001-04 Приказ Минстроя России от 30.12.2016 №1039/пр | Уплотнение грунта прицепными катками на пневмоколесном ходу 25 т на первый проход по одному следу при толщине слоя: 45 см (1000 м3) ИНДЕКС К ПОЗИЦИИ(справочно): ФЕР01-02-001-04 4 квартал 2019 г. ЭМ=9,06; ЗПМ=17,88 Земляные работы, выполняемые механизированным способом: НР (340 руб.): 95% от ФОТ СП (152 руб.): 50%*0.85 от ФОТ | 0,153 153/1000 | 816.26 | 816,26 132,91 | 125 |  | 125 20
8 | ФЕР01-02-001-10 Приказ Минстроя России от 30.12.2016 №1039/пр | На каждый последующий проход по одному следу добавлять: к расценке 01-02-001-04 (1000 м3) ИНДЕКС К ПОЗИЦИИ(справочно): ФЕР01-02-001-10 4 квартал 2019 г. ЭМ=6,02; ЗПМ=17,88 Земляные работы, выполняемые механизированным способом: НР (323 руб.): 95% от ФОТ СП (145 руб.): 50%*0.85 от ФОТ | 1,377 0,153*9 | 120.44 | 120,44 14,11 | 166 |  | 166 19
9 | ФЕР01-02-027-12 Приказ Минстроя России от 30.12.2016 №1039/пр | Планировка откосов и полотна: насыпей механизированным способом, группа грунтов 2 (1000 м2) ИНДЕКС К ПОЗИЦИИ(справочно): ФЕР01-02-027-12 4 квартал 2019 г. ОЗП=17,88; ЭМ=8,09; ЗПМ=17,88 Земляные работы, выполняемые по другим видам работ (подготовительным, сопутствующим, укрепительным): НР (4849 руб.): 80% от ФОТ СП (2318 руб.): 45%*0.85 от ФОТ | 1,189 1189/1000 | 575,39 246,37 | 329,02 38,75 | 684 | 293 | 391 46 | 32.08 | 38.14
10 | ФЕР01-02-040-02 Приказ Минстроя России от 30.12.2016 №1039/пр | Укрепление откосов земляных сооружений посевом многолетних трав: механизированным способом (100 м2) ИНДЕКС К ПОЗИЦИИ(справочно): ФЕР01-02-040-02 4 квартал 2019 г. ЭМ=7,27; ЗПМ=17,88 Земляные работы, выполняемые по другим видам работ (подготовительным, сопутствующим, укрепительным): НР (1144 руб.): 80% от ФОТ СП (547 руб.): 45%*0.85 от ФОТ | 2,32 232/100 | 300.82 | 300,82 34,29 | 698 |  | 698 80
11 | ФССЦ-16.3.02.03-0004 Приказ Минстроя России от 30.12.2016 №1039/пр | Удобрения: сложно-смешанные гранулированные насыпью (т) ИНДЕКС К ПОЗИЦИИ(справочно): ФССЦ-16.3.02.03-0004 4 квартал 2019 г. МАТ=3,11 Земляные работы, выполняемые по другим видам работ (подготовительным, сопутствующим, укрепительным) | 0,007888 7,888/1000 | 1480 |  | 12
12 | ФССЦ-16.2.02.07-0061 Приказ Минстроя России от 30.12.2016 №1039/пр | Костер (кг) ИНДЕКС К ПОЗИЦИИ(справочно): ФССЦ-16.2.02.07-0061 4 квартал 2019 г. МАТ=4,2 Земляные работы, выполняемые по другим видам работ (подготовительным, сопутствующим, укрепительным) | 3,132 2,32*1,35 | 58.2 |  | 182
13 | ФССЦ-16.2.02.07-0131 Приказ Минстроя России от 30.12.2016 №1039/пр | Овсяница (кг) ИНДЕКС К ПОЗИЦИИ(справочно): ФССЦ-16.2.02.07-0131 4 квартал 2019 г. МАТ=4,2 Земляные работы, выполняемые по другим видам работ (подготовительным, сопутствующим, укрепительным) | 1,8792 2,32*0,81 | 77.59 |  | 146
14 | ФССЦ-16.2.02.07-0151 Приказ Минстроя России от 30.12.2016 №1039/пр | Райграс (кг) ИНДЕКС К ПОЗИЦИИ(справочно): ФССЦ-16.2.02.07-0151 4 квартал 2019 г. МАТ=4,21 Земляные работы, выполняемые по другим видам работ (подготовительным, сопутствующим, укрепительным) | 1,2528 2,32*0,54 | 57.99 |  | 73
15 | ФЕР01-01-013-01 Приказ Минстроя России от 30.12.2016 №1039/пр | Разработка грунта с погрузкой на автомобили-самосвалы экскаваторами с ковшом вместимостью: 1 (1-1,2) м3, группа грунтов 1 (1000 м3) ИНДЕКС К ПОЗИЦИИ(справочно): ФЕР01-01-013-01 4 квартал 2019 г. ОЗП=17,88; ЭМ=8,58; ЗПМ=17,88; МАТ=17,65 Земляные работы, выполняемые механизированным способом: НР (187 руб.): 95% от ФОТ СП (84 руб.): 50%*0.85 от ФОТ | 0,035 35 / 1000 | 2141,34 49,92 | 2088,17 250,56 | 75 | 2 | 73 9 | 6.4 | 0.22
16 | ФССЦпг-03-21-01-001 Приказ Минстроя России от 30.12.2016 №1039/пр | Перевозка грузов автомобилями-самосвалами грузоподъемностью 10 т работающих вне карьера на расстояние: I класс груза до 1 км (1 т груза) ИНДЕКС К ПОЗИЦИИ(справочно): ФССЦпг-03-21-01-001 4 квартал 2019 г. ЭМ=11,78 Перевозка грузов автотранспортом: НР 0% от ФОТ СП 0% от ФОТ | 42 | 2.91 | 2.91 | 122 |  | 122
Устройство дорожной одежды ПК0+71; ПК1+43; ПК2+62; ПК3+39
Тип Б
17 | ФЕР27-04-001-02 Приказ Минстроя России от 30.12.2016 №1039/пр | Устройство подстилающих и выравнивающих слоев оснований: из песчано-гравийной смеси, дресвы (100 м3) ИНДЕКС К ПОЗИЦИИ(справочно): ФЕР27-04-001-02 4 квартал 2019 г. ОЗП=17,88; ЭМ=6,3; ЗПМ=17,88; МАТ=26,72 Автомобильные дороги: НР (14674 руб.): 142% от ФОТ СП (8345 руб.): 95%*0.85 от ФОТ | 1,84 184 / 100 | 2381,84 126,07 | 2238,69 187,96 | 4383 | 232 | 4119 346 | 15.72 | 28.92
18 | ФССЦ-02.2.04.03-0003 Приказ Минстроя России от 30.12.2016 №1039/пр | Смесь песчано-гравийная природная (м3) ИНДЕКС К ПОЗИЦИИ(справочно): ФССЦ-02.2.04.03-0003 4 квартал 2019 г. МАТ=18,4 Автомобильные дороги | 224,48 1,84*122 | 60 |  | 13469
19 | ФССЦпг-03-21-01-054 Приказ Минстроя России от 30.12.2016 №1039/пр | Перевозка грузов автомобилями-самосвалами грузоподъемностью 10 т работающих вне карьера на расстояние: I класс груза до 54 км (1 т груза) ИНДЕКС К ПОЗИЦИИ(справочно): ФССЦпг-03-21-01-054 4 квартал 2019 г. ЭМ=11,8 Перевозка грузов автотранспортом: НР 0% от ФОТ СП 0% от ФОТ | 359.17 | 28.74 | 28.74 | 10323 |  | 10323
20 | ФССЦпг-03-21-01-030 Приказ Минстроя России от 30.12.2016 №1039/пр | Перевозка грузов автомобилями-самосвалами грузоподъемностью 10 т работающих вне карьера на расстояние: I класс груза до 30 км (1 т груза) ИНДЕКС К ПОЗИЦИИ(справочно): ФССЦпг-03-21-01-030 4 квартал 2019 г. ЭМ=11,81 Перевозка грузов автотранспортом: НР 0% от ФОТ СП 0% от ФОТ | -359,17 | 19.29 | 19.29 | -6928 |  | -6928
21 | ФЕР27-04-006-01 Приказ Минстроя России от 30.12.2016 №1039/пр | Устройство оснований толщиной 15 см из щебня фракции 40-70 мм при укатке каменных материалов с пределом прочности на сжатие свыше 68,6 до 98,1 МПа (свыше 700 до 1000 кгс/см2): однослойных (1000 м2) ИНДЕКС К ПОЗИЦИИ(справочно): ФЕР27-04-006-01 4 квартал 2019 г. ОЗП=17,88; ЭМ=5,94; ЗПМ=17,88; МАТ=15,96 Автомобильные дороги: НР (13456 руб.): 142% от ФОТ СП (7652 руб.): 95%*0.85 от ФОТ | 0,624 624/1000 | 26408,82 301,96 | 4363,16 548,09 | 16479 | 188 | 2723 342 | 36.96 | 23.06
22 | ФССЦпг-03-21-01-054 Приказ Минстроя России от 30.12.2016 №1039/пр | Перевозка грузов автомобилями-самосвалами грузоподъемностью 10 т работающих вне карьера на расстояние: I класс груза до 54 км (1 т груза) ИНДЕКС К ПОЗИЦИИ(справочно): ФССЦпг-03-21-01-054 4 квартал 2019 г. ЭМ=11,8 Перевозка грузов автотранспортом: НР 0% от ФОТ СП 0% от ФОТ | 203,68 14,98+188,7 | 28.74 | 28.74 | 5854 |  | 5854
23 | ФССЦпг-03-21-01-030 Приказ Минстроя России от 30.12.2016 №1039/пр | Перевозка грузов автомобилями-самосвалами грузоподъемностью 10 т работающих вне карьера на расстояние: I класс груза до 30 км (1 т груза) ИНДЕКС К ПОЗИЦИИ(справочно): ФССЦпг-03-21-01-030 4 квартал 2019 г. ЭМ=11,81 Перевозка грузов автотранспортом: НР 0% от ФОТ СП 0% от ФОТ | -203,68 | 19.29 | 19.29 | -3929 |  | -3929
24 | ФЕР27-06-026-01 Приказ Минстроя России от 30.12.2016 №1039/пр | Розлив вяжущих материалов (т) ИНДЕКС К ПОЗИЦИИ(справочно): ФЕР27-06-026-01 4 квартал 2019 г. ЭМ=8,09; ЗПМ=17,88 Автомобильные дороги: НР (254 руб.): 142% от ФОТ СП (145 руб.): 95%*0.85 от ФОТ | 1,41 1,25+0,16 | 39.1 | 39,1 7,15 | 55 |  | 55 10
25 | ФССЦ-01.2.01.01-0019 Приказ Минстроя России от 30.12.2016 №1039/пр | Битумы нефтяные дорожные марки: БНД-60/90, БНД 90/130 (т) ИНДЕКС К ПОЗИЦИИ(справочно): ФССЦ-01.2.01.01-0019 4 квартал 2019 г. МАТ=9,54 Автомобильные дороги | 1,452 | 1690 |  | 2454
26 | ФСЭМ-91.08.02-001 Приказ Минстроя России от 30.12.2016 №1039/пр | Автогудронаторы 3500 л (маш.-ч) ИНДЕКС К ПОЗИЦИИ(справочно): ФСЭМ-91.08.02-001 4 квартал 2019 г. ЭМ=8,09; ЗПМ=17,88 Автомобильные дороги: НР (990 руб.): 142% от ФОТ СП (563 руб.): 95%*0.85 от ФОТ | 1,803384 1,452*0,023*54 | 118.47 | 118,47 21,66 | 214 |  | 214 39
27 | ФЕР27-06-020-08 Приказ Минстроя России от 30.12.2016 №1039/пр | Устройство покрытия толщиной 4 см из горячих асфальтобетонных смесей пористых мелкозернистых, плотность каменных материалов: 2,5-2,9 т/м3 (1000 м2) ИНДЕКС К ПОЗИЦИИ(справочно): ФЕР27-06-020-08 4 квартал 2019 г. ОЗП=17,88; ЭМ=4,91; ЗПМ=17,88; МАТ=6,26 Автомобильные дороги: НР (8455 руб.): 142% от ФОТ СП (4808 руб.): 95%*0.85 от ФОТ | 0,527 527/1000 | 3152,48 368,45 | 2390,24 263,75 | 1661 | 194 | 1260 139 | 38.3 | 20.18
28 | ФССЦ-01.2.01.01-0019 Приказ Минстроя России от 30.12.2016 №1039/пр | Битумы нефтяные дорожные марки: БНД-60/90, БНД 90/130 (т) ИНДЕКС К ПОЗИЦИИ(справочно): ФССЦ-01.2.01.01-0019 4 квартал 2019 г. МАТ=9,54 Автомобильные дороги | 0,0057 | 1690 |  | 10
29 | ФЕР27-06-021-08 Приказ Минстроя России от 30.12.2016 №1039/пр | На каждые 0,5 см изменения толщины покрытия добавлять или исключать: к расценке 27-06-020-08 (1000 м2) ИНДЕКС К ПОЗИЦИИ(справочно): ФЕР27-06-021-08 4 квартал 2019 г. ОЗП=17,88 Автомобильные дороги: НР (26 руб.): 142% от ФОТ СП (15 руб.): 95%*0.85 от ФОТ | 1,054 0,527*2 | 0,87 0,87 |  | 1 | 1 |  | 0.09 | 0.09
30 | ФССЦ-01.2.01.01-0019 Приказ Минстроя России от 30.12.2016 №1039/пр | Битумы нефтяные дорожные марки: БНД-60/90, БНД 90/130 (т) ИНДЕКС К ПОЗИЦИИ(справочно): ФССЦ-01.2.01.01-0019 4 квартал 2019 г. МАТ=9,54 Автомобильные дороги | 0,0015 | 1690 |  | 3
31 | ФССЦ-04.2.01.02-0012 Приказ Минстроя России от 30.12.2016 №1039/пр | Смеси асфальтобетонные дорожные, аэродромные и асфальтобетон (горячие для пористого асфальтобетона щебеночные и гравийные), марка: II (т) ИНДЕКС К ПОЗИЦИИ(справочно): ФССЦ-04.2.01.02-0012 4 квартал 2019 г. МАТ=7,94 Автомобильные дороги | 61.71 | 451.75 |  | 27877
32 | ФССЦпг-03-21-01-054 Приказ Минстроя России от 30.12.2016 №1039/пр | Перевозка грузов автомобилями-самосвалами грузоподъемностью 10 т работающих вне карьера на расстояние: I класс груза до 54 км (1 т груза) ИНДЕКС К ПОЗИЦИИ(справочно): ФССЦпг-03-21-01-054 4 квартал 2019 г. ЭМ=11,8 Перевозка грузов автотранспортом: НР 0% от ФОТ СП 0% от ФОТ | 61,71 | 28.74 | 28.74 | 1774 |  | 1774
33 | ФССЦпг-03-21-01-030 Приказ Минстроя России №1039/пр от 30.12.2016 | Перевозка грузов автомобилями-самосвалами грузоподъемностью 10 т работающих вне карьера на расстояние: I класс груза до 30 км (1 т груза) ИНДЕКС К ПОЗИЦИИ(справочно): ФССЦпг-03-21-01-030 4 квартал 2019 г. ЭМ=11,81 Перевозка грузов автотранспортом: НР 0% от ФОТ СП 0% от ФОТ | -61,71 | 19.29 | 19.29 | -1190 |  | -1190
34 | ФЕР27-06-020-01 Приказ Минстроя России от 30.12.2016 №1039/пр | Устройство покрытия толщиной 4 см из горячих асфальтобетонных смесей плотных мелкозернистых типа АБВ, плотность каменных материалов: 2,5-2,9 т/м3 (1000 м2) ИНДЕКС К ПОЗИЦИИ(справочно): ФЕР27-06-020-01 4 квартал 2019 г. ОЗП=17,88; ЭМ=4,9; ЗПМ=17,88; МАТ=5,77 Автомобильные дороги: НР (8455 руб.): 142% от ФОТ СП (4808 руб.): 95%*0.85 от ФОТ | 0,527 527/1000 | 2984,49 368,45 | 2385,37 263,01 | 1573 | 194 | 1257 139 | 38.3 | 20.18
35 | ФССЦ-01.2.01.01-0019 Приказ Минстроя России от 30.12.2016 №1039/пр | Битумы нефтяные дорожные марки: БНД-60/90, БНД 90/130 (т) ИНДЕКС К ПОЗИЦИИ(справочно): ФССЦ-01.2.01.01-0019 4 квартал 2019 г. МАТ=9,54 Автомобильные дороги | 0,0057 | 1690 |  | 10
36 | ФЕР27-06-021-01 Приказ Минстроя России №1039/пр от 30.12.2016 | На каждые 0,5 см изменения толщины покрытия добавлять или исключать: к расценке 27-06-020-01 (1000 м2) ИНДЕКС К ПОЗИЦИИ(справочно): ФЕР27-06-021-01 4 квартал 2019 г. ОЗП=17,88; ЭМ=0,15 Автомобильные дороги: НР (26 руб.): 142% от ФОТ СП (15 руб.): 95%*0.85 от ФОТ | 1,054 0,527*2 | 3,97 0,87 | 3.1 | 4 | 1 | 3 | 0.09 | 0.09
37 | ФССЦ-01.2.01.01-0019 Приказ Минстроя России от 30.12.2016 №1039/пр | Битумы нефтяные дорожные марки: БНД-60/90, БНД 90/130 (т) ИНДЕКС К ПОЗИЦИИ(справочно): ФССЦ-01.2.01.01-0019 4 квартал 2019 г. МАТ=9,54 Автомобильные дороги | 0,0015 | 1690 |  | 3
38 | ФССЦ-04.2.01.01-0036 Приказ Минстроя России от 30.12.2016 №1039/пр | Смеси асфальтобетонные дорожные, аэродромные и асфальтобетон (горячие для плотного асфальтобетона мелко и крупнозернистые, песчаные), марка: II, тип Б (т) ИНДЕКС К ПОЗИЦИИ(справочно): ФССЦ-04.2.01.01-0036 4 квартал 2019 г. МАТ=8,69 Автомобильные дороги | 63.66 | 512.4 |  | 32619
39 | ФССЦпг-03-21-01-054 Приказ Минстроя России от 30.12.2016 №1039/пр | Перевозка грузов автомобилями-самосвалами грузоподъемностью 10 т работающих вне карьера на расстояние: I класс груза до 54 км (1 т груза) ИНДЕКС К ПОЗИЦИИ(справочно): ФССЦпг-03-21-01-054 4 квартал 2019 г. ЭМ=11,8 Перевозка грузов автотранспортом: НР 0% от ФОТ СП 0% от ФОТ | 63,66 | 28.74 | 28.74 | 1830 |  | 1830
40 | ФССЦпг-03-21-01-030 Приказ Минстроя России №1039/пр от 30.12.2016 | Перевозка грузов автомобилями-самосвалами грузоподъемностью 10 т работающих вне карьера на расстояние: I класс груза до 30 км (1 т груза) ИНДЕКС К ПОЗИЦИИ(справочно): ФССЦпг-03-21-01-030 4 квартал 2019 г. ЭМ=11,81 Перевозка грузов автотранспортом: НР 0% от ФОТ СП 0% от ФОТ | -63,66 | 19.29 | 19.29 | -1228 |  | -1228
Устройство дорожной одежды ПК0+00; ПК5+09
Тип А
41 | ФЕР27-04-001-02 Приказ Минстроя России от 30.12.2016 №1039/пр | Устройство подстилающих и выравнивающих слоев оснований: из песчано-гравийной смеси, дресвы (100 м3) ИНДЕКС К ПОЗИЦИИ(справочно): ФЕР27-04-001-02 4 квартал 2019 г. ОЗП=17,88; ЭМ=6,3; ЗПМ=17,88; МАТ=26,72 Автомобильные дороги: НР (10282 руб.): 142% от ФОТ СП (5847 руб.): 95%*0.85 от ФОТ | 1,29 129/100 | 2381,84 126,07 | 2238,69 187,96 | 3073 | 163 | 2888 242 | 15.72 | 20.28
42 | ФССЦ-02.2.04.03-0003 Приказ Минстроя России от 30.12.2016 №1039/пр | Смесь песчано-гравийная природная (м3) ИНДЕКС К ПОЗИЦИИ(справочно): ФССЦ-02.2.04.03-0003 4 квартал 2019 г. МАТ=18,4 Автомобильные дороги | 157,38 1,29*122 | 60 |  | 9443
43 | ФССЦпг-03-21-01-054 Приказ Минстроя России от 30.12.2016 №1039/пр | Перевозка грузов автомобилями-самосвалами грузоподъемностью 10 т работающих вне карьера на расстояние: I класс груза до 54 км (1 т груза) ИНДЕКС К ПОЗИЦИИ(справочно): ФССЦпг-03-21-01-054 4 квартал 2019 г. ЭМ=11,8 Перевозка грузов автотранспортом: НР 0% от ФОТ СП 0% от ФОТ | 251.81 | 28.74 | 28.74 | 7237 |  | 7237
44 | ФССЦпг-03-21-01-030 Приказ Минстроя России №1039/пр от 30.12.2016 | Перевозка грузов автомобилями-самосвалами грузоподъемностью 10 т работающих вне карьера на расстояние: I класс груза до 30 км (1 т груза) ИНДЕКС К ПОЗИЦИИ(справочно): ФССЦпг-03-21-01-030 4 квартал 2019 г. ЭМ=11,81 Перевозка грузов автотранспортом: НР 0% от ФОТ СП 0% от ФОТ | -251,81 | 19.29 | 19.29 | -4857 |  | -4857
45 | ФЕР27-04-006-01 Приказ Минстроя России от 30.12.2016 №1039/пр | Устройство оснований толщиной 15 см из щебня фракции 40-70 мм при укатке каменных материалов с пределом прочности на сжатие свыше 68,6 до 98,1 МПа (свыше 700 до 1000 кгс/см2): однослойных (1000 м2) ИНДЕКС К ПОЗИЦИИ(справочно): ФЕР27-04-006-01 4 квартал 2019 г. ОЗП=17,88; ЭМ=5,94; ЗПМ=17,88; МАТ=15,96 Автомобильные дороги: НР (7617 руб.): 142% от ФОТ СП (4331 руб.): 95%*0.85 от ФОТ | 0,353 353/1000 | 26408,82 301,96 | 4363,16 548,09 | 9322 | 107 | 1540 193 | 36.96 | 13.05
46 | ФЕР27-04-006-04 Приказ Минстроя России от 30.12.2016 №1039/пр | На каждый 1 см изменения толщины слоя добавлять или исключать к расценкам 27-04-006-01, 27-04-006-02, 27-04-006-03 (1000 м2) ИНДЕКС К ПОЗИЦИИ(справочно): ФЕР27-04-006-04 4 квартал 2019 г. ЭМ=5,91; ЗПМ=17,88; МАТ=16,39 Автомобильные дороги: НР (1346 руб.): 142% от ФОТ СП (766 руб.): 95%*0.85 от ФОТ | 1,765 0,353*5 | 1536.21 | 238,41 30,14 | 2711 |  | 421 53
47 | ФССЦпг-03-21-01-054 Приказ Минстроя России от 30.12.2016 №1039/пр | Перевозка грузов автомобилями-самосвалами грузоподъемностью 10 т работающих вне карьера на расстояние: I класс груза до 54 км (1 т груза) ИНДЕКС К ПОЗИЦИИ(справочно): ФССЦпг-03-21-01-054 4 квартал 2019 г. ЭМ=11,8 Перевозка грузов автотранспортом: НР 0% от ФОТ СП 0% от ФОТ | 150,8 142,33+8,47 | 28.74 | 28.74 | 4334 |  | 4334
48 | ФССЦпг-03-21-01-030 Приказ Минстроя России от 30.12.2016 №1039/пр | Перевозка грузов автомобилями-самосвалами грузоподъемностью 10 т работающих вне карьера на расстояние: I класс груза до 30 км (1 т груза) ИНДЕКС К ПОЗИЦИИ(справочно): ФССЦпг-03-21-01-030 4 квартал 2019 г. ЭМ=11,81 Перевозка грузов автотранспортом: НР 0% от ФОТ СП 0% от ФОТ | -150,8 | 19.29 | 19.29 | -2909 |  | -2909
49 | ФЕР27-06-026-01 Приказ Минстроя России от 30.12.2016 №1039/пр | Розлив вяжущих материалов (т) ИНДЕКС К ПОЗИЦИИ(справочно): ФЕР27-06-026-01 4 квартал 2019 г. ЭМ=8,09; ЗПМ=17,88 Автомобильные дороги: НР (152 руб.): 142% от ФОТ СП (86 руб.): 95%*0.85 от ФОТ | 0,81 0,71+0,10 | 39.1 | 39,1 7,15 | 32 |  | 32 6
50 | ФССЦ-01.2.01.01-0019 Приказ Минстроя России от 30.12.2016 №1039/пр | Битумы нефтяные дорожные марки: БНД-60/90, БНД 90/130 (т) ИНДЕКС К ПОЗИЦИИ(справочно): ФССЦ-01.2.01.01-0019 4 квартал 2019 г. МАТ=9,54 Автомобильные дороги | 0,8343 | 1690 |  | 1410
51 | ФСЭМ-91.08.02-001 Приказ Минстроя России от 30.12.2016 №1039/пр | Автогудронаторы 3500 л (маш.-ч) ИНДЕКС К ПОЗИЦИИ(справочно): ФСЭМ-91.08.02-001 4 квартал 2019 г. ЭМ=8,09; ЗПМ=17,88 Автомобильные дороги: НР (558 руб.): 142% от ФОТ СП (317 руб.): 95%*0.85 от ФОТ | 1,036201 0,8343*0,023*54 | 118.47 | 118,47 21,66 | 123 |  | 123 22
52 | ФЕР27-06-020-08 Приказ Минстроя России от 30.12.2016 №1039/пр | Устройство покрытия толщиной 4 см из горячих асфальтобетонных смесей пористых мелкозернистых, плотность каменных материалов: 2,5-2,9 т/м3 (1000 м2) ИНДЕКС К ПОЗИЦИИ(справочно): ФЕР27-06-020-08 4 квартал 2019 г. ОЗП=17,88; ЭМ=4,91; ЗПМ=17,88; МАТ=6,26 Автомобильные дороги: НР (5180 руб.): 142% от ФОТ СП (2946 руб.): 95%*0.85 от ФОТ | 0,322 322/1000 | 3152,48 368,45 | 2390,24 263,75 | 1015 | 119 | 770 85 | 38.3 | 12.33
53 | ФССЦ-01.2.01.01-0019 Приказ Минстроя России от 30.12.2016 №1039/пр | Битумы нефтяные дорожные марки: БНД-60/90, БНД 90/130 (т) ИНДЕКС К ПОЗИЦИИ(справочно): ФССЦ-01.2.01.01-0019 4 квартал 2019 г. МАТ=9,54 Автомобильные дороги | 0,0035 | 1690 |  | 6
54 | ФЕР27-06-021-08 Приказ Минстроя России от 30.12.2016 №1039/пр | На каждые 0,5 см изменения толщины покрытия добавлять или исключать: к расценке 27-06-020-08 (1000 м2) ИНДЕКС К ПОЗИЦИИ(справочно): ФЕР27-06-021-08 4 квартал 2019 г. ОЗП=17,88 Автомобильные дороги: НР (26 руб.): 142% от ФОТ СП (15 руб.): 95%*0.85 от ФОТ | 0,644 0,322*2 | 0,87 0,87 |  | 1 | 1 |  | 0.09 | 0.06
55 | ФССЦ-01.2.01.01-0019 Приказ Минстроя России от 30.12.2016 №1039/пр | Битумы нефтяные дорожные марки: БНД-60/90, БНД 90/130 (т) ИНДЕКС К ПОЗИЦИИ(справочно): ФССЦ-01.2.01.01-0019 4 квартал 2019 г. МАТ=9,54 Автомобильные дороги | 0,0009 | 1690 |  | 2
56 | ФССЦ-04.2.01.02-0012 Приказ Минстроя России от 30.12.2016 №1039/пр | Смеси асфальтобетонные дорожные, аэродромные и асфальтобетон (горячие для пористого асфальтобетона щебеночные и гравийные), марка: II (т) ИНДЕКС К ПОЗИЦИИ(справочно): ФССЦ-04.2.01.02-0012 4 квартал 2019 г. МАТ=7,94 Автомобильные дороги | 37.71 | 451.75 |  | 17035
57 | ФССЦпг-03-21-01-054 Приказ Минстроя России от 30.12.2016 №1039/пр | Перевозка грузов автомобилями-самосвалами грузоподъемностью 10 т работающих вне карьера на расстояние: I класс груза до 54 км (1 т груза) ИНДЕКС К ПОЗИЦИИ(справочно): ФССЦпг-03-21-01-054 4 квартал 2019 г. ЭМ=11,8 Перевозка грузов автотранспортом: НР 0% от ФОТ СП 0% от ФОТ | 37,71 | 28.74 | 28.74 | 1084 |  | 1084
58 | ФССЦпг-03-21-01-030 Приказ Минстроя России №1039/пр от 30.12.2016 | Перевозка грузов автомобилями-самосвалами грузоподъемностью 10 т работающих вне карьера на расстояние: I класс груза до 30 км (1 т груза) ИНДЕКС К ПОЗИЦИИ(справочно): ФССЦпг-03-21-01-030 4 квартал 2019 г. ЭМ=11,81 Перевозка грузов автотранспортом: НР 0% от ФОТ СП 0% от ФОТ | -37,71 | 19.29 | 19.29 | -727 |  | -727
59 | ФЕР27-06-020-01 Приказ Минстроя России от 30.12.2016 №1039/пр | Устройство покрытия толщиной 4 см из горячих асфальтобетонных смесей плотных мелкозернистых типа АБВ, плотность каменных материалов: 2,5-2,9 т/м3 (1000 м2) ИНДЕКС К ПОЗИЦИИ(справочно): ФЕР27-06-020-01 4 квартал 2019 г. ОЗП=17,88; ЭМ=4,9; ЗПМ=17,88; МАТ=5,77 Автомобильные дороги: НР (5180 руб.): 142% от ФОТ СП (2946 руб.): 95%*0.85 от ФОТ | 0,322 322/1000 | 2984,49 368,45 | 2385,37 263,01 | 961 | 119 | 768 85 | 38.3 | 12.33
60 | ФССЦ-01.2.01.01-0019 Приказ Минстроя России от 30.12.2016 №1039/пр | Битумы нефтяные дорожные марки: БНД-60/90, БНД 90/130 (т) ИНДЕКС К ПОЗИЦИИ(справочно): ФССЦ-01.2.01.01-0019 4 квартал 2019 г. МАТ=9,54 Автомобильные дороги | 0,0035 | 1690 |  | 6
61 | ФЕР27-06-021-01 Приказ Минстроя России №1039/пр от 30.12.2016 | На каждые 0,5 см изменения толщины покрытия добавлять или исключать: к расценке 27-06-020-01 (1000 м2) ИНДЕКС К ПОЗИЦИИ(справочно): ФЕР27-06-021-01 4 квартал 2019 г. ОЗП=17,88; ЭМ=0,15 Автомобильные дороги: НР (26 руб.): 142% от ФОТ СП (15 руб.): 95%*0.85 от ФОТ | 0,644 0,322*2 | 3,97 0,87 | 3.1 | 3 | 1 | 2 | 0.09 | 0.06
62 | ФССЦ-01.2.01.01-0019 Приказ Минстроя России от 30.12.2016 №1039/пр | Битумы нефтяные дорожные марки: БНД-60/90, БНД 90/130 (т) ИНДЕКС К ПОЗИЦИИ(справочно): ФССЦ-01.2.01.01-0019 4 квартал 2019 г. МАТ=9,54 Автомобильные дороги | 0,0009 | 1690 |  | 2
63 | ФССЦ-04.2.01.01-0036 Приказ Минстроя России от 30.12.2016 №1039/пр | Смеси асфальтобетонные дорожные, аэродромные и асфальтобетон (горячие для плотного асфальтобетона мелко и крупнозернистые, песчаные), марка: II, тип Б (т) ИНДЕКС К ПОЗИЦИИ(справочно): ФССЦ-04.2.01.01-0036 4 квартал 2019 г. МАТ=8,69 Автомобильные дороги | 38.9 | 512.4 |  | 19932
64 | ФССЦпг-03-21-01-054 Приказ Минстроя России от 30.12.2016 №1039/пр | Перевозка грузов автомобилями-самосвалами грузоподъемностью 10 т работающих вне карьера на расстояние: I класс груза до 54 км (1 т груза) ИНДЕКС К ПОЗИЦИИ(справочно): ФССЦпг-03-21-01-054 4 квартал 2019 г. ЭМ=11,8 Перевозка грузов автотранспортом: НР 0% от ФОТ СП 0% от ФОТ | 38,9 | 28.74 | 28.74 | 1118 |  | 1118
65 | ФССЦпг-03-21-01-030 Приказ Минстроя России №1039/пр от 30.12.2016 | Перевозка грузов автомобилями-самосвалами грузоподъемностью 10 т работающих вне карьера на расстояние: I класс груза до 30 км (1 т груза) ИНДЕКС К ПОЗИЦИИ(справочно): ФССЦпг-03-21-01-030 4 квартал 2019 г. ЭМ=11,81 Перевозка грузов автотранспортом: НР 0% от ФОТ СП 0% от ФОТ | -38,9 | 19.29 | 19.29 | -750 |  | -750
Укрепление обочин
66 | ФЕР27-04-001-02 Приказ Минстроя России от 30.12.2016 №1039/пр | Устройство подстилающих и выравнивающих слоев оснований: из песчано-гравийной смеси, дресвы (100 м3) ИНДЕКС К ПОЗИЦИИ(справочно): ФЕР27-04-001-02 4 квартал 2019 г. ОЗП=17,88; ЭМ=6,3; ЗПМ=17,88; МАТ=26,72 Автомобильные дороги: НР (2870 руб.): 142% от ФОТ СП (1632 руб.): 95%*0.85 от ФОТ | 0,36 36/100 | 2381,84 126,07 | 2238,69 187,96 | 857 | 45 | 806 68 | 15.72 | 5.66
67 | ФССЦ-02.2.04.03-0003 Приказ Минстроя России от 30.12.2016 №1039/пр | Смесь песчано-гравийная природная (м3) ИНДЕКС К ПОЗИЦИИ(справочно): ФССЦ-02.2.04.03-0003 4 квартал 2019 г. МАТ=18,4 Автомобильные дороги | 43,92 0,36*122 | 60 |  | 2635
68 | ФССЦпг-03-21-01-054 Приказ Минстроя России от 30.12.2016 №1039/пр | Перевозка грузов автомобилями-самосвалами грузоподъемностью 10 т работающих вне карьера на расстояние: I класс груза до 54 км (1 т груза) ИНДЕКС К ПОЗИЦИИ(справочно): ФССЦпг-03-21-01-054 4 квартал 2019 г. ЭМ=11,8 Перевозка грузов автотранспортом: НР 0% от ФОТ СП 0% от ФОТ | 70.27 | 28.74 | 28.74 | 2020 |  | 2020
69 | ФССЦпг-03-21-01-030 Приказ Минстроя России от 30.12.2016 №1039/пр | Перевозка грузов автомобилями-самосвалами грузоподъемностью 10 т работающих вне карьера на расстояние: I класс груза до 30 км (1 т груза) ИНДЕКС К ПОЗИЦИИ(справочно): ФССЦпг-03-21-01-030 4 квартал 2019 г. ЭМ=11,81 Перевозка грузов автотранспортом: НР 0% от ФОТ СП 0% от ФОТ | -70,27 | 19.29 | 19.29 | -1356 |  | -1356
70 | ФЕР27-08-001-11 Приказ Минстроя России от 30.12.2016 №1039/пр | Укрепление обочин щебнем толщиной 10 см (1000 м2) ИНДЕКС К ПОЗИЦИИ(справочно): ФЕР27-08-001-11 4 квартал 2019 г. ОЗП=17,88; ЭМ=7,99; ЗПМ=17,88; МАТ=26,72 Автомобильные дороги: НР (1167 руб.): 142% от ФОТ СП (664 руб.): 95%*0.85 от ФОТ | 0,064 64/1000 | 2869,61 394,53 | 2426,28 327,59 | 184 | 25 | 155 21 | 48.29 | 3.09
71 | ФССЦ-02.2.05.04-0093 Приказ Минстроя России от 30.12.2016 №1039/пр | Щебень из природного камня для строительных работ марка: 800, фракция 20-40 мм (м3) ИНДЕКС К ПОЗИЦИИ(справочно): ФССЦ-02.2.05.04-0093 4 квартал 2019 г. МАТ=17,64 Автомобильные дороги | 8,064 0,064*126 | 108.4 |  | 874
72 | ФССЦпг-03-21-01-054 Приказ Минстроя России от 30.12.2016 №1039/пр | Перевозка грузов автомобилями-самосвалами грузоподъемностью 10 т работающих вне карьера на расстояние: I класс груза до 54 км (1 т груза) ИНДЕКС К ПОЗИЦИИ(справочно): ФССЦпг-03-21-01-054 4 квартал 2019 г. ЭМ=11,8 Перевозка грузов автотранспортом: НР 0% от ФОТ СП 0% от ФОТ | 12.9 | 28.74 | 28.74 | 371 |  | 371
73 | ФССЦпг-03-21-01-030 Приказ Минстроя России от 30.12.2016 №1039/пр | Перевозка грузов автомобилями-самосвалами грузоподъемностью 10 т работающих вне карьера на расстояние: I класс груза до 30 км (1 т груза) ИНДЕКС К ПОЗИЦИИ(справочно): ФССЦпг-03-21-01-030 4 квартал 2019 г. ЭМ=11,81 Перевозка грузов автотранспортом: НР 0% от ФОТ СП 0% от ФОТ | -12,9 | 19.29 | 19.29 | -249 |  | -249
74 | ФЕР27-08-001-11 Приказ Минстроя России от 30.12.2016 №1039/пр | Укрепление обочин щебнем толщиной 10 см (прим.асфальтогранулят) (1000 м2) ИНДЕКС К ПОЗИЦИИ(справочно): ФЕР27-08-001-11 4 квартал 2019 г. ОЗП=17,88; ЭМ=7,99; ЗПМ=17,88; МАТ=26,72 Автомобильные дороги: НР (1167 руб.): 142% от ФОТ СП (664 руб.): 95%*0.85 от ФОТ | 0,064 64/1000 | 2869,61 394,53 | 2426,28 327,59 | 184 | 25 | 155 21 | 48.29 | 3.09
75 |  | Асфальтогранулят (т) ИНДЕКС К ПОЗИЦИИ(справочно): 1 ОЗП=7,75; ЭМ-ЗПМ=7,75; ЗПМ=7,75; МАТ=7,75 Автомобильные дороги | 2.07
76 | ФССЦпг-01-01-01-034 Приказ Минстроя России от 30.12.2016 №1039/пр | Погрузо-разгрузочные работы при автомобильных перевозках: Погрузка щебня (выгрузка учитывает затраты на штабелирование) (1 т груза) ИНДЕКС К ПОЗИЦИИ(справочно): ФССЦпг-01-01-01-034 4 квартал 2019 г. ЭМ=7,4; ЗПМ=17,88 Погрузо-разгрузочные работы: НР 0% от ФОТ СП 0% от ФОТ | 2,07 | 3.28 | 3.28 | 7 |  | 7
77 | ФССЦпг-03-21-01-001 Приказ Минстроя России от 30.12.2016 №1039/пр | Перевозка грузов автомобилями-самосвалами грузоподъемностью 10 т работающих вне карьера на расстояние: I класс груза до 1 км (1 т груза) ИНДЕКС К ПОЗИЦИИ(справочно): ФССЦпг-03-21-01-001 4 квартал 2019 г. ЭМ=11,78 Перевозка грузов автотранспортом: НР 0% от ФОТ СП 0% от ФОТ | 2,07 | 2.91 | 2.91 | 6 |  | 6
78 | ФЕР27-08-001-11 Приказ Минстроя России от 30.12.2016 №1039/пр | Укрепление обочин щебнем толщиной 10 см (1000 м2) ИНДЕКС К ПОЗИЦИИ(справочно): ФЕР27-08-001-11 4 квартал 2019 г. ОЗП=17,88; ЭМ=7,99; ЗПМ=17,88; МАТ=26,72 Автомобильные дороги: НР (2563 руб.): 142% от ФОТ СП (1458 руб.): 95%*0.85 от ФОТ | 0,14 140/1000 | 2869,61 394,53 | 2426,28 327,59 | 402 | 55 | 340 46 | 48.29 | 6.76
79 | ФССЦ-02.2.05.04-0093 Приказ Минстроя России от 30.12.2016 №1039/пр | Щебень из природного камня для строительных работ марка: 800, фракция 20-40 мм (м3) ИНДЕКС К ПОЗИЦИИ(справочно): ФССЦ-02.2.05.04-0093 4 квартал 2019 г. МАТ=17,64 Автомобильные дороги | 17,64 0,14*126 | 108.4 |  | 1912
80 | ФССЦпг-03-21-01-054 Приказ Минстроя России от 30.12.2016 №1039/пр | Перевозка грузов автомобилями-самосвалами грузоподъемностью 10 т работающих вне карьера на расстояние: I класс груза до 54 км (1 т груза) ИНДЕКС К ПОЗИЦИИ(справочно): ФССЦпг-03-21-01-054 4 квартал 2019 г. ЭМ=11,8 Перевозка грузов автотранспортом: НР 0% от ФОТ СП 0% от ФОТ | 28.22 | 28.74 | 28.74 | 811 |  | 811
81 | ФССЦпг-03-21-01-030 Приказ Минстроя России от 30.12.2016 №1039/пр | Перевозка грузов автомобилями-самосвалами грузоподъемностью 10 т работающих вне карьера на расстояние: I класс груза до 30 км (1 т груза) ИНДЕКС К ПОЗИЦИИ(справочно): ФССЦпг-03-21-01-030 4 квартал 2019 г. ЭМ=11,81 Перевозка грузов автотранспортом: НР 0% от ФОТ СП 0% от ФОТ | -28,22 | 19.29 | 19.29 | -544 |  | -544
Устройство переходной призмы
82 | ФЕР27-04-001-04 Приказ Минстроя России от 30.12.2016 №1039/пр | Устройство подстилающих и выравнивающих слоев оснований: из щебня (100 м3) ИНДЕКС К ПОЗИЦИИ(справочно): ФЕР27-04-001-04 4 квартал 2019 г. ОЗП=17,88; ЭМ=6,48; ЗПМ=17,88; МАТ=26,72 Автомобильные дороги: НР (3503 руб.): 142% от ФОТ СП (1992 руб.): 95%*0.85 от ФОТ | 0,292 29,2/100 | 3551,63 195,7 | 3338,85 278,65 | 1037 | 57 | 975 81 | 24.19 | 7.06
83 | ФССЦ-02.2.05.04-0093 Приказ Минстроя России от 30.12.2016 №1039/пр | Щебень из природного камня для строительных работ марка: 800, фракция 20-40 мм (м3) ИНДЕКС К ПОЗИЦИИ(справочно): ФССЦ-02.2.05.04-0093 4 квартал 2019 г. МАТ=17,64 Автомобильные дороги | 36,792 0,292*126 | 108.4 |  | 3988
84 | ФССЦпг-03-21-01-054 Приказ Минстроя России от 30.12.2016 №1039/пр | Перевозка грузов автомобилями-самосвалами грузоподъемностью 10 т работающих вне карьера на расстояние: I класс груза до 54 км (1 т груза) ИНДЕКС К ПОЗИЦИИ(справочно): ФССЦпг-03-21-01-054 4 квартал 2019 г. ЭМ=11,8 Перевозка грузов автотранспортом: НР 0% от ФОТ СП 0% от ФОТ | 58.87 | 28.74 | 28.74 | 1692 |  | 1692
85 | ФССЦпг-03-21-01-030 Приказ Минстроя России от 30.12.2016 №1039/пр | Перевозка грузов автомобилями-самосвалами грузоподъемностью 10 т работающих вне карьера на расстояние: I класс груза до 30 км (1 т груза) ИНДЕКС К ПОЗИЦИИ(справочно): ФССЦпг-03-21-01-030 4 квартал 2019 г. ЭМ=11,81 Перевозка грузов автотранспортом: НР 0% от ФОТ СП 0% от ФОТ | -58,87 | 19.29 | 19.29 | -1136 |  | -1136
86 | ФЕР27-03-004-02 Приказ Минстроя России от 30.12.2016 №1039/пр | Устройство выравнивающего слоя из асфальтобетонной смеси вручную (100 т) ИНДЕКС К ПОЗИЦИИ(справочно): ФЕР27-03-004-02 4 квартал 2019 г. ОЗП=17,88; ЭМ=5,75; ЗПМ=17,88; МАТ=10,07 Автомобильные дороги: НР (763 руб.): 142% от ФОТ СП (434 руб.): 95%*0.85 от ФОТ | 0,0336 3,36 / 100 | 3044,23 598,75 | 2321,32 298,54 | 102 | 20 | 78 10 | 62.24 | 2.09
87 | ФССЦ-04.2.01.01-0036 Приказ Минстроя России от 30.12.2016 №1039/пр | Смеси асфальтобетонные дорожные, аэродромные и асфальтобетон (горячие для плотного асфальтобетона мелко и крупнозернистые, песчаные), марка: II, тип Б (т) ИНДЕКС К ПОЗИЦИИ(справочно): ФССЦ-04.2.01.01-0036 4 квартал 2019 г. МАТ=8,69 Автомобильные дороги | 3.39 | 512.4 |  | 1737
88 | ФССЦпг-03-21-01-054 Приказ Минстроя России от 30.12.2016 №1039/пр | Перевозка грузов автомобилями-самосвалами грузоподъемностью 10 т работающих вне карьера на расстояние: I класс груза до 54 км (1 т груза) ИНДЕКС К ПОЗИЦИИ(справочно): ФССЦпг-03-21-01-054 4 квартал 2019 г. ЭМ=11,8 Перевозка грузов автотранспортом: НР 0% от ФОТ СП 0% от ФОТ | 3,39 | 28.74 | 28.74 | 97 |  | 97
89 | ФССЦпг-03-21-01-030 Приказ Минстроя России от 30.12.2016 №1039/пр | Перевозка грузов автомобилями-самосвалами грузоподъемностью 10 т работающих вне карьера на расстояние: I класс груза до 30 км (1 т груза) ИНДЕКС К ПОЗИЦИИ(справочно): ФССЦпг-03-21-01-030 4 квартал 2019 г. ЭМ=11,81 Перевозка грузов автотранспортом: НР 0% от ФОТ СП 0% от ФОТ | -3,39 | 19.29 | 19.29 | -65 |  | -65
Итого прямые затраты по смете в базисных ценах | [5 empty] | 199155 | 1866 | 37301 2241 |  | 219.77
Итого прямые затраты по смете с учетом индексов, в текущих ценах | [5 empty] | 2194631 | 33364 | 322360 40069 |  | 219.77
Накладные расходы | [5 empty] | 98008
Сметная прибыль | [5 empty] | 54793
Итоги по смете:
Земляные работы, выполняемые механизированным способом | [5 empty] | 16499 |  |  |  | 3.25
Перевозка грузов автотранспортом | [5 empty] | 190505
Земляные работы, выполняемые по другим видам работ (подготовительным, сопутствующим, укрепительным) | [5 empty] | 24055 |  |  |  | 38.14
Автомобильные дороги | [5 empty] | 2116321 |  |  |  | 178.38
Погрузо-разгрузочные работы | [5 empty] | 52
Итого | [5 empty] | 2347432 |  |  |  | 219.77
В том числе:
Материалы | [5 empty] | 1838907
Машины и механизмы | [5 empty] | 322360
ФОТ | [5 empty] | 73433
Накладные расходы | [5 empty] | 98008
Сметная прибыль | [5 empty] | 54793
ВСЕГО по смете | [5 empty] | 2347432 |  |  |  | 219.77
Составил: ___________________________Тимирова
(должность, подпись, расшифровка)
Проверил: ___________________________Тихонова
(должность, подпись, расшифровка)