## ЛСР по форме №4
СОГЛАСОВАНО: | [7 empty] | УТВЕРЖДАЮ:
Заместитель главы МО "Красногорский район" | [7 empty] | Глава МО "Красногорский район"
Салтыков С. В. | [7 empty] | Корепанов В. С.
______________ | [7 empty] | ____________
" _____ " ________________ 2020 г. | [7 empty] | "_____ " ______________2020 г.
Ремонт улиц в с. Красногорское Удмуртской Республики
(наименование стройки)
ЛОКАЛЬНЫЙ СМЕТНЫЙ РАСЧЕТ № 02-01-07 изм.1
(локальная смета)
на | ремонт автомобильной дороги по ул. Первомайская в с. Красногорское, участок км 0+000-км 0+530 в Красногорском районе Удмуртской республики: устройство тротуаров,совмещенных с проезжей частью
(наименование работ и затрат, наименование объекта)
Основание: ведомость объемов работ по устройству тротуаров, ТКР1-13
| Сметная стоимость строительных работ _______________________________________________________________________________________________ |  | ___________________________1922,117 |  | тыс. руб.
| Средства на оплату труда _______________________________________________________________________________________________ |  | ___________________________184,274 |  | тыс. руб.
| Сметная трудоемкость _______________________________________________________________________________________________ |  | _______________________________________________________________________________________________1163,35 |  | чел.час
Составлен(а) в текущих (прогнозных) ценах по состоянию на 4 квартал 2019 г.
№ пп | Шифр и номер позиции норматива | Наименование работ и затрат, единица измерения | Количество | Стоимость единицы, руб. |  | Общая стоимость, руб. |  |  | Затраты труда рабочих, чел.-ч, не занятых обслуживанием машин
|  |  |  | всего | эксплуата- ции машин | Всего | оплаты труда | эксплуата- ция машин
|  |  |  | оплаты труда | в т.ч. оплаты труда |  |  | в т.ч. оплаты труда | на единицу | всего
1 | 2 | 3 | 4 | 5 | 6 | 7 | 8 | 9 | 10 | 11
Раздел 1. Ремонт тротуаров, совмещенных с проезжей частью
1 | ФЕР27-07-002-01 Приказ Минстроя России от 30.12.2016 №1039/пр | Устройство оснований толщиной 12 см под тротуары из кирпичного или известнякового щебня (100 м2) ИНДЕКС К ПОЗИЦИИ(справочно): ФЕР27-07-002-01 4 квартал 2019 г. ОЗП=17,88; ЭМ=6,41; ЗПМ=17,88; МАТ=26,72 Автомобильные дороги: НР (29579 руб.): 142% от ФОТ СП (16820 руб.): 95%*0.85 от ФОТ | 4,533 453,3/100 | 500,76 221,99 | 273,89 35 | 2270 | 1006 | 1242 159 | 26.24 | 118.95
2 | ФЕР27-07-002-02 Приказ Минстроя России от 30.12.2016 №1039/пр | На каждый 1 см изменения толщины оснований добавлять или исключать к расценке 27-07-002-01 (100 м2) ИНДЕКС К ПОЗИЦИИ(справочно): ФЕР27-07-002-02 4 квартал 2019 г. ОЗП=17,88; ЭМ=5,91; ЗПМ=17,88 Автомобильные дороги: НР (-1269 руб.): 142% от ФОТ СП (-722 руб.): 95%*0.85 от ФОТ | -9,066 -2*4,533 | 13,57 4,57 | 9 1,01 | -123 | -41 | -82 -9 | 0.54 | -4.9
3 | ФССЦ-02.2.05.04-0093 Приказ Минстроя России от 30.12.2016 №1039/пр | Щебень из природного камня для строительных работ марка: 800, фракция 20-40 мм (м3) ИНДЕКС К ПОЗИЦИИ(справочно): ФССЦ-02.2.05.04-0093 4 квартал 2019 г. МАТ=17,64 Автомобильные дороги | 65,2752 4,533*14,4 | 108.4 |  | 7076
4 | ФССЦпг-03-21-01-054 Приказ Минстроя России от 30.12.2016 №1039/пр | Перевозка грузов автомобилями-самосвалами грузоподъемностью 10 т работающих вне карьера на расстояние: I класс груза до 54 км (1 т груза) ИНДЕКС К ПОЗИЦИИ(справочно): ФССЦпг-03-21-01-054 4 квартал 2019 г. ЭМ=11,8 Перевозка грузов автотранспортом: НР 0% от ФОТ СП 0% от ФОТ | 104.44 | 28.74 | 28.74 | 3002 |  | 3002
5 | ФССЦпг-03-21-01-030 Приказ Минстроя России от 30.12.2016 №1039/пр | Перевозка грузов автомобилями-самосвалами грузоподъемностью 10 т работающих вне карьера на расстояние: I класс груза до 30 км (1 т груза) ИНДЕКС К ПОЗИЦИИ(справочно): ФССЦпг-03-21-01-030 4 квартал 2019 г. ЭМ=11,81 Перевозка грузов автотранспортом: НР 0% от ФОТ СП 0% от ФОТ | -104,44 | 19.29 | 19.29 | -2015 |  | -2015
6 | ФЕР27-06-026-01 Приказ Минстроя России от 30.12.2016 №1039/пр | Розлив вяжущих материалов (т) ИНДЕКС К ПОЗИЦИИ(справочно): ФЕР27-06-026-01 4 квартал 2019 г. ЭМ=8,09; ЗПМ=17,88 Автомобильные дороги: НР (77 руб.): 142% от ФОТ СП (44 руб.): 95%*0.85 от ФОТ | 0.36 | 39.1 | 39,1 7,15 | 14 |  | 14 3
7 | ФССЦ-01.2.01.01-0019 Приказ Минстроя России от 30.12.2016 №1039/пр | Битумы нефтяные дорожные марки: БНД-60/90, БНД 90/130 (т) ИНДЕКС К ПОЗИЦИИ(справочно): ФССЦ-01.2.01.01-0019 4 квартал 2019 г. МАТ=9,54 Автомобильные дороги | 0,3708 | 1690 |  | 627
8 | ФСЭМ-91.08.02-001 Приказ Минстроя России от 30.12.2016 №1039/пр | Автогудронаторы 3500 л (маш.-ч) ИНДЕКС К ПОЗИЦИИ(справочно): ФСЭМ-91.08.02-001 4 квартал 2019 г. ЭМ=8,09; ЗПМ=17,88 Автомобильные дороги: НР (254 руб.): 142% от ФОТ СП (145 руб.): 95%*0.85 от ФОТ | 0,460534 0,3708*0,023*54 | 118.47 | 118,47 21,66 | 55 |  | 55 10
9 | ФЕР27-07-001-04 Приказ Минстроя России от 30.12.2016 №1039/пр | Устройство асфальтобетонных покрытий дорожек и тротуаров двухслойных: верхний слой из песчаной асфальтобетонной смеси толщиной 3 см (прим.) (100 м2) ИНДЕКС К ПОЗИЦИИ(справочно): ФЕР27-07-001-04 4 квартал 2019 г. ОЗП=17,88; ЭМ=5,15; ЗПМ=17,88; МАТ=9,54 Автомобильные дороги: НР (11350 руб.): 142% от ФОТ СП (6454 руб.): 95%*0.85 от ФОТ | 4,533 453,3/100 | 251,77 98,22 | 52,15 0,5 | 1141 | 445 | 236 2 | 10.21 | 46.28
10 | ФССЦ-04.2.01.01-0039 Приказ Минстроя России от 30.12.2016 №1039/пр | Смеси асфальтобетонные дорожные, аэродромные и асфальтобетон (горячие для плотного асфальтобетона мелко и крупнозернистые, песчаные), марка: II, тип Д (т) ИНДЕКС К ПОЗИЦИИ(справочно): ФССЦ-04.2.01.01-0039 4 квартал 2019 г. МАТ=14,93 Перевозка грузов автотранспортом | 43.15 | 289.26 |  | 12482
11 | ФССЦпг-03-21-01-054 Приказ Минстроя России от 30.12.2016 №1039/пр | Перевозка грузов автомобилями-самосвалами грузоподъемностью 10 т работающих вне карьера на расстояние: I класс груза до 54 км (1 т груза) ИНДЕКС К ПОЗИЦИИ(справочно): ФССЦпг-03-21-01-054 4 квартал 2019 г. ЭМ=11,8 Перевозка грузов автотранспортом: НР 0% от ФОТ СП 0% от ФОТ | 43,15 | 28.74 | 28.74 | 1240 |  | 1240
12 | ФССЦпг-03-21-01-030 Приказ Минстроя России №1039/пр от 30.12.2016 | Перевозка грузов автомобилями-самосвалами грузоподъемностью 10 т работающих вне карьера на расстояние: I класс груза до 30 км (1 т груза) ИНДЕКС К ПОЗИЦИИ(справочно): ФССЦпг-03-21-01-030 4 квартал 2019 г. ЭМ=11,81 Перевозка грузов автотранспортом: НР 0% от ФОТ СП 0% от ФОТ | -43,15 | 19.29 | 19.29 | -832 |  | -832
13 | ФЕР27-02-010-02 Приказ Минстроя России от 30.12.2016 №1039/пр | Установка бортовых камней бетонных: при других видах покрытий (100 м) ИНДЕКС К ПОЗИЦИИ(справочно): ФЕР27-02-010-02 4 квартал 2019 г. ОЗП=17,88; ЭМ=6,65; ЗПМ=17,88; МАТ=6,02 Автомобильные дороги: НР (69999 руб.): 142% от ФОТ СП (39806 руб.): 95%*0.85 от ФОТ | 4,22 422/100 | 4412,47 643,64 | 78,78 9,64 | 18621 | 2716 | 332 41 | 76.08 | 321.06
14 | ФССЦ-05.2.03.03-0034 Приказ Минстроя России от 30.12.2016 №1039/пр | Камни бортовые: БР 100.30.18 /бетон В30 (М400), объем 0,052 м3/ (ГОСТ 6665-91) (шт) ИНДЕКС К ПОЗИЦИИ(справочно): ФССЦ-05.2.03.03-0034 4 квартал 2019 г. МАТ=8,21 Перевозка грузов автотранспортом | 422 | 76.34 |  | 32215
15 | ФССЦпг-03-01-01-200 Приказ Минстроя России от 30.12.2016 №1039/пр | Перевозка грузов автомобилями бортовыми грузоподъемностью до 15 т на расстояние: I класс груза до 200 км (1 т груза) ИНДЕКС К ПОЗИЦИИ(справочно): ФССЦпг-03-01-01-200 4 квартал 2019 г. ЭМ=14,23 Перевозка грузов автотранспортом: НР 0% от ФОТ СП 0% от ФОТ | 50.64 | 64.94 | 64.94 | 3289 |  | 3289
16 | ФССЦпг-03-01-01-201 Приказ Минстроя России от 30.12.2016 №1039/пр | Свыше 200 км добавлять на каждый последующий 1 км: I класс груза (1 т груза) (до расстояния 220 км ПЗ=20 (ОЗП=20; ЭМ=20 к расх.; ЗПМ=20; МАТ=20 к расх.; ТЗ=20; ТЗМ=20)) ИНДЕКС К ПОЗИЦИИ(справочно): ФССЦпг-03-01-01-201 4 квартал 2019 г. ЭМ=14,55 Перевозка грузов автотранспортом: НР 0% от ФОТ СП 0% от ФОТ | 50,64 | 5.2 | 5.2 | 263 |  | 263
17 | ФССЦпг-03-01-01-030 Приказ Минстроя России от 30.12.2016 №1039/пр | Перевозка грузов автомобилями бортовыми грузоподъемностью до 15 т на расстояние: I класс груза до 30 км (1 т груза) ИНДЕКС К ПОЗИЦИИ(справочно): ФССЦпг-03-01-01-030 4 квартал 2019 г. ЭМ=14,24 Перевозка грузов автотранспортом: НР 0% от ФОТ СП 0% от ФОТ | -50,64 | 18.16 | 18.16 | -920 |  | -920
18 | ФССЦ-04.1.02.05-0006 Приказ Минстроя России от 30.12.2016 №1039/пр | Бетон тяжелый, класс: В15 (М200) (м3) ИНДЕКС К ПОЗИЦИИ(справочно): ФССЦ-04.1.02.05-0006 4 квартал 2019 г. МАТ=6,14 Автомобильные дороги | -24,9 | 592.76 |  | -14760
19 | ФССЦ-04.1.02.05-0060 Приказ Минстроя России от 30.12.2016 №1039/пр | Бетон тяжелый, крупность заполнителя: 40 мм, класс В15 (М200)F-200 (м3) ИНДЕКС К ПОЗИЦИИ(справочно): ФССЦ-04.1.02.05-0060 4 квартал 2019 г. МАТ=6,07 Автомобильные дороги | 24,9 | 682.59 |  | 16996
20 | ФССЦпг-03-33-01-050 Приказ Минстроя России от 30.12.2016 №1039/пр | Перевозка бетонных смесей и строительных растворов, готовых к употреблению, автобетоносмесителем 6 м3: I класс груза до 50 км (1 т груза) ИНДЕКС К ПОЗИЦИИ(справочно): ФССЦпг-03-33-01-050 4 квартал 2019 г. ЭМ=5,82; ЗПМ=17,88 Перевозка грузов автотранспортом: НР 0% от ФОТ СП 0% от ФОТ | 61.005 | 38.73 | 38.73 | 2363 |  | 2363
21 | ФССЦпг-03-33-01-051 Приказ Минстроя России от 30.12.2016 №1039/пр | Свыше 50 км добавлять на каждый последующий 1 км: I класс груза (1 т груза) (до расстояния 57км ПЗ=7 (ОЗП=7; ЭМ=7 к расх.; ЗПМ=7; МАТ=7 к расх.; ТЗ=7; ТЗМ=7)) ИНДЕКС К ПОЗИЦИИ(справочно): ФССЦпг-03-33-01-051 4 квартал 2019 г. ЭМ=5,78; ЗПМ=17,88 Перевозка грузов автотранспортом: НР 0% от ФОТ СП 0% от ФОТ | 61,005 | 4.13 | 4.13 | 252 |  | 252
22 | ФССЦпг-03-33-01-030 Приказ Минстроя России от 30.12.2016 №1039/пр | Перевозка бетонных смесей и строительных растворов, готовых к употреблению, автобетоносмесителем 6 м3: I класс груза до 30 км (1 т груза) ИНДЕКС К ПОЗИЦИИ(справочно): ФССЦпг-03-33-01-030 4 квартал 2019 г. ЭМ=5,82; ЗПМ=17,88 Перевозка грузов автотранспортом: НР 0% от ФОТ СП 0% от ФОТ | -61,005 | 26.82 | 26.82 | -1636 |  | -1636
23 | ФЕР27-02-010-02 Приказ Минстроя России от 30.12.2016 №1039/пр | Установка бортовых камней бетонных: при других видах покрытий (100 м) ИНДЕКС К ПОЗИЦИИ(справочно): ФЕР27-02-010-02 4 квартал 2019 г. ОЗП=17,88; ЭМ=6,65; ЗПМ=17,88; МАТ=6,02 Автомобильные дороги: НР (69999 руб.): 142% от ФОТ СП (39806 руб.): 95%*0.85 от ФОТ | 4,22 422/100 | 4412,47 643,64 | 78,78 9,64 | 18621 | 2716 | 332 41 | 76.08 | 321.06
24 | ФССЦ-05.2.03.03-0031 Приказ Минстроя России от 30.12.2016 №1039/пр | Камни бортовые: БР 100.20.8 /бетон В22,5 (М300), объем 0,016 м3/ (ГОСТ 6665-91) (шт) ИНДЕКС К ПОЗИЦИИ(справочно): ФССЦ-05.2.03.03-0031 4 квартал 2019 г. МАТ=8,81 Перевозка грузов автотранспортом | 422 | 22.36 |  | 9436
25 | ФССЦпг-03-01-01-200 Приказ Минстроя России от 30.12.2016 №1039/пр | Перевозка грузов автомобилями бортовыми грузоподъемностью до 15 т на расстояние: I класс груза до 200 км (1 т груза) ИНДЕКС К ПОЗИЦИИ(справочно): ФССЦпг-03-01-01-200 4 квартал 2019 г. ЭМ=14,23 Перевозка грузов автотранспортом: НР 0% от ФОТ СП 0% от ФОТ | 16.88 | 64.94 | 64.94 | 1096 |  | 1096
26 | ФССЦпг-03-01-01-201 Приказ Минстроя России от 30.12.2016 №1039/пр | Свыше 200 км добавлять на каждый последующий 1 км: I класс груза (1 т груза) (до расстояния 220 км ПЗ=20 (ОЗП=20; ЭМ=20 к расх.; ЗПМ=20; МАТ=20 к расх.; ТЗ=20; ТЗМ=20)) ИНДЕКС К ПОЗИЦИИ(справочно): ФССЦпг-03-01-01-201 4 квартал 2019 г. ЭМ=14,55 Перевозка грузов автотранспортом: НР 0% от ФОТ СП 0% от ФОТ | 16,88 | 5.2 | 5.2 | 88 |  | 88
27 | ФССЦпг-03-01-01-030 Приказ Минстроя России от 30.12.2016 №1039/пр | Перевозка грузов автомобилями бортовыми грузоподъемностью до 15 т на расстояние: I класс груза до 30 км (1 т груза) ИНДЕКС К ПОЗИЦИИ(справочно): ФССЦпг-03-01-01-030 4 квартал 2019 г. ЭМ=14,24 Перевозка грузов автотранспортом: НР 0% от ФОТ СП 0% от ФОТ | -16,88 | 18.16 | 18.16 | -307 |  | -307
28 | ФССЦ-04.1.02.05-0006 Приказ Минстроя России от 30.12.2016 №1039/пр | Бетон тяжелый, класс: В15 (М200) (м3) ИНДЕКС К ПОЗИЦИИ(справочно): ФССЦ-04.1.02.05-0006 4 квартал 2019 г. МАТ=6,14 Автомобильные дороги | -24,9 | 592.76 |  | -14760
29 | ФССЦ-04.1.02.05-0060 Приказ Минстроя России от 30.12.2016 №1039/пр | Бетон тяжелый, крупность заполнителя: 40 мм, класс В15 (М200)F-200 (м3) ИНДЕКС К ПОЗИЦИИ(справочно): ФССЦ-04.1.02.05-0060 4 квартал 2019 г. МАТ=6,07 Автомобильные дороги | 16,458 0,39*422/10 | 682.59 |  | 11234
30 | ФССЦпг-03-33-01-050 Приказ Минстроя России от 30.12.2016 №1039/пр | Перевозка бетонных смесей и строительных растворов, готовых к употреблению, автобетоносмесителем 6 м3: I класс груза до 50 км (1 т груза) ИНДЕКС К ПОЗИЦИИ(справочно): ФССЦпг-03-33-01-050 4 квартал 2019 г. ЭМ=5,82; ЗПМ=17,88 Перевозка грузов автотранспортом: НР 0% от ФОТ СП 0% от ФОТ | 40.322 | 38.73 | 38.73 | 1562 |  | 1562
31 | ФССЦпг-03-33-01-051 Приказ Минстроя России от 30.12.2016 №1039/пр | Свыше 50 км добавлять на каждый последующий 1 км: I класс груза (1 т груза) (до расстояния 57км ПЗ=7 (ОЗП=7; ЭМ=7 к расх.; ЗПМ=7; МАТ=7 к расх.; ТЗ=7; ТЗМ=7)) ИНДЕКС К ПОЗИЦИИ(справочно): ФССЦпг-03-33-01-051 4 квартал 2019 г. ЭМ=5,78; ЗПМ=17,88 Перевозка грузов автотранспортом: НР 0% от ФОТ СП 0% от ФОТ | 40,322 | 4.13 | 4.13 | 167 |  | 167
32 | ФССЦпг-03-33-01-030 Приказ Минстроя России от 30.12.2016 №1039/пр | Перевозка бетонных смесей и строительных растворов, готовых к употреблению, автобетоносмесителем 6 м3: I класс груза до 30 км (1 т груза) ИНДЕКС К ПОЗИЦИИ(справочно): ФССЦпг-03-33-01-030 4 квартал 2019 г. ЭМ=5,82; ЗПМ=17,88 Перевозка грузов автотранспортом: НР 0% от ФОТ СП 0% от ФОТ | -40,322 | 26.82 | 26.82 | -1081 |  | -1081
33 | ФССЦ-04.3.01.09-0014 Приказ Минстроя России от 30.12.2016 №1039/пр | Раствор готовый кладочный цементный марки: 100 (м3) ИНДЕКС К ПОЗИЦИИ(справочно): ФССЦ-04.3.01.09-0014 4 квартал 2019 г. МАТ=6,5 Автомобильные дороги | -0,169644 0,0198*4,22-0,2532 | 519.8 |  | -88
Ремонт тротуаров не совмещенных с проезжей частью
34 | ФЕР01-02-027-02 Приказ Минстроя России от 30.12.2016 №1039/пр | Планировка площадей: механизированным способом, группа грунтов 2 (1000 м2) ИНДЕКС К ПОЗИЦИИ(справочно): ФЕР01-02-027-02 4 квартал 2019 г. ЭМ=8,88; ЗПМ=17,88 Земляные работы, выполняемые по другим видам работ (подготовительным, сопутствующим, укрепительным): НР (29 руб.): 80% от ФОТ СП (14 руб.): 45%*0.85 от ФОТ | 0,111 111/1000 | 105.87 | 105,87 14,86 | 12 |  | 12 2
35 | ФЕР27-07-002-01 Приказ Минстроя России от 30.12.2016 №1039/пр | Устройство оснований толщиной 12 см под тротуары из кирпичного или известнякового щебня (100 м2) ИНДЕКС К ПОЗИЦИИ(справочно): ФЕР27-07-002-01 4 квартал 2019 г. ОЗП=17,88; ЭМ=6,41; ЗПМ=17,88; МАТ=26,72 Автомобильные дороги: НР (14852 руб.): 142% от ФОТ СП (8446 руб.): 95%*0.85 от ФОТ | 2,275 227,5/100 | 500,76 221,99 | 273,89 35 | 1139 | 505 | 623 80 | 26.24 | 59.7
36 | ФЕР27-07-002-02 Приказ Минстроя России от 30.12.2016 №1039/пр | На каждый 1 см изменения толщины оснований добавлять или исключать к расценке 27-07-002-01 (100 м2) ИНДЕКС К ПОЗИЦИИ(справочно): ФЕР27-07-002-02 4 квартал 2019 г. ОЗП=17,88; ЭМ=5,91; ЗПМ=17,88 Автомобильные дороги: НР (-659 руб.): 142% от ФОТ СП (-375 руб.): 95%*0.85 от ФОТ | -4,55 -2*2,275 | 13,57 4,57 | 9 1,01 | -62 | -21 | -41 -5 | 0.54 | -2.46
37 | ФССЦ-02.2.05.04-0093 Приказ Минстроя России от 30.12.2016 №1039/пр | Щебень из природного камня для строительных работ марка: 800, фракция 20-40 мм (м3) ИНДЕКС К ПОЗИЦИИ(справочно): ФССЦ-02.2.05.04-0093 4 квартал 2019 г. МАТ=17,64 Автомобильные дороги | 32,76 2,275*14,4 | 108.4 |  | 3551
38 | ФССЦпг-03-21-01-054 Приказ Минстроя России от 30.12.2016 №1039/пр | Перевозка грузов автомобилями-самосвалами грузоподъемностью 10 т работающих вне карьера на расстояние: I класс груза до 54 км (1 т груза) ИНДЕКС К ПОЗИЦИИ(справочно): ФССЦпг-03-21-01-054 4 квартал 2019 г. ЭМ=11,8 Перевозка грузов автотранспортом: НР 0% от ФОТ СП 0% от ФОТ | 52.42 | 28.74 | 28.74 | 1507 |  | 1507
39 | ФССЦпг-03-21-01-030 Приказ Минстроя России от 30.12.2016 №1039/пр | Перевозка грузов автомобилями-самосвалами грузоподъемностью 10 т работающих вне карьера на расстояние: I класс груза до 30 км (1 т груза) ИНДЕКС К ПОЗИЦИИ(справочно): ФССЦпг-03-21-01-030 4 квартал 2019 г. ЭМ=11,81 Перевозка грузов автотранспортом: НР 0% от ФОТ СП 0% от ФОТ | -52,42 | 19.29 | 19.29 | -1011 |  | -1011
40 | ФЕР27-06-026-01 Приказ Минстроя России от 30.12.2016 №1039/пр | Розлив вяжущих материалов (т) ИНДЕКС К ПОЗИЦИИ(справочно): ФЕР27-06-026-01 4 квартал 2019 г. ЭМ=8,09; ЗПМ=17,88 Автомобильные дороги: НР (26 руб.): 142% от ФОТ СП (15 руб.): 95%*0.85 от ФОТ | 0.182 | 39.1 | 39,1 7,15 | 7 |  | 7 1
41 | ФССЦ-01.2.01.01-0019 Приказ Минстроя России от 30.12.2016 №1039/пр | Битумы нефтяные дорожные марки: БНД-60/90, БНД 90/130 (т) ИНДЕКС К ПОЗИЦИИ(справочно): ФССЦ-01.2.01.01-0019 4 квартал 2019 г. МАТ=9,54 Автомобильные дороги | 0,1875 | 1690 |  | 317
42 | ФСЭМ-91.08.02-001 Приказ Минстроя России от 30.12.2016 №1039/пр | Автогудронаторы 3500 л (маш.-ч) ИНДЕКС К ПОЗИЦИИ(справочно): ФСЭМ-91.08.02-001 4 квартал 2019 г. ЭМ=8,09; ЗПМ=17,88 Автомобильные дороги: НР (126 руб.): 142% от ФОТ СП (72 руб.): 95%*0.85 от ФОТ | 0,232875 0,1875*0,023*54 | 118.47 | 118,47 21,66 | 28 |  | 28 5
43 | ФЕР27-07-001-04 Приказ Минстроя России от 30.12.2016 №1039/пр | Устройство асфальтобетонных покрытий дорожек и тротуаров двухслойных: верхний слой из песчаной асфальтобетонной смеси толщиной 3 см (прим.) (100 м2) ИНДЕКС К ПОЗИЦИИ(справочно): ФЕР27-07-001-04 4 квартал 2019 г. ОЗП=17,88; ЭМ=5,15; ЗПМ=17,88; МАТ=9,54 Автомобильные дороги: НР (5687 руб.): 142% от ФОТ СП (3234 руб.): 95%*0.85 от ФОТ | 2,275 227,5/100 | 251,77 98,22 | 52,15 0,5 | 573 | 223 | 119 1 | 10.21 | 23.23
44 | ФССЦ-04.2.01.01-0039 Приказ Минстроя России от 30.12.2016 №1039/пр | Смеси асфальтобетонные дорожные, аэродромные и асфальтобетон (горячие для плотного асфальтобетона мелко и крупнозернистые, песчаные), марка: II, тип Д (т) ИНДЕКС К ПОЗИЦИИ(справочно): ФССЦ-04.2.01.01-0039 4 квартал 2019 г. МАТ=14,93 Перевозка грузов автотранспортом | 21.66 | 289.26 |  | 6265
45 | ФССЦпг-03-21-01-054 Приказ Минстроя России от 30.12.2016 №1039/пр | Перевозка грузов автомобилями-самосвалами грузоподъемностью 10 т работающих вне карьера на расстояние: I класс груза до 54 км (1 т груза) ИНДЕКС К ПОЗИЦИИ(справочно): ФССЦпг-03-21-01-054 4 квартал 2019 г. ЭМ=11,8 Перевозка грузов автотранспортом: НР 0% от ФОТ СП 0% от ФОТ | 21,66 | 28.74 | 28.74 | 623 |  | 623
46 | ФССЦпг-03-21-01-030 Приказ Минстроя России №1039/пр от 30.12.2016 | Перевозка грузов автомобилями-самосвалами грузоподъемностью 10 т работающих вне карьера на расстояние: I класс груза до 30 км (1 т груза) ИНДЕКС К ПОЗИЦИИ(справочно): ФССЦпг-03-21-01-030 4 квартал 2019 г. ЭМ=11,81 Перевозка грузов автотранспортом: НР 0% от ФОТ СП 0% от ФОТ | -21,66 | 19.29 | 19.29 | -418 |  | -418
47 | ФЕР27-02-010-02 Приказ Минстроя России от 30.12.2016 №1039/пр | Установка бортовых камней бетонных: при других видах покрытий (100 м) ИНДЕКС К ПОЗИЦИИ(справочно): ФЕР27-02-010-02 4 квартал 2019 г. ОЗП=17,88; ЭМ=6,65; ЗПМ=17,88; МАТ=6,02 Автомобильные дороги: НР (43620 руб.): 142% от ФОТ СП (24805 руб.): 95%*0.85 от ФОТ | 2,63 263/100 | 4412,47 643,64 | 78,78 9,64 | 11605 | 1693 | 207 25 | 76.08 | 200.09
48 | ФССЦ-05.2.03.03-0031 Приказ Минстроя России от 30.12.2016 №1039/пр | Камни бортовые: БР 100.20.8 /бетон В22,5 (М300), объем 0,016 м3/ (ГОСТ 6665-91) (шт) ИНДЕКС К ПОЗИЦИИ(справочно): ФССЦ-05.2.03.03-0031 4 квартал 2019 г. МАТ=8,81 Перевозка грузов автотранспортом | 263 | 22.36 |  | 5881
49 | ФССЦпг-03-01-01-200 Приказ Минстроя России от 30.12.2016 №1039/пр | Перевозка грузов автомобилями бортовыми грузоподъемностью до 15 т на расстояние: I класс груза до 200 км (1 т груза) ИНДЕКС К ПОЗИЦИИ(справочно): ФССЦпг-03-01-01-200 4 квартал 2019 г. ЭМ=14,23 Перевозка грузов автотранспортом: НР 0% от ФОТ СП 0% от ФОТ | 10.52 | 64.94 | 64.94 | 683 |  | 683
50 | ФССЦпг-03-01-01-201 Приказ Минстроя России от 30.12.2016 №1039/пр | Свыше 200 км добавлять на каждый последующий 1 км: I класс груза (1 т груза) (до расстояния 220 км ПЗ=20 (ОЗП=20; ЭМ=20 к расх.; ЗПМ=20; МАТ=20 к расх.; ТЗ=20; ТЗМ=20)) ИНДЕКС К ПОЗИЦИИ(справочно): ФССЦпг-03-01-01-201 4 квартал 2019 г. ЭМ=14,55 Перевозка грузов автотранспортом: НР 0% от ФОТ СП 0% от ФОТ | 10,52 | 5.2 | 5.2 | 55 |  | 55
51 | ФССЦпг-03-01-01-030 Приказ Минстроя России от 30.12.2016 №1039/пр | Перевозка грузов автомобилями бортовыми грузоподъемностью до 15 т на расстояние: I класс груза до 30 км (1 т груза) ИНДЕКС К ПОЗИЦИИ(справочно): ФССЦпг-03-01-01-030 4 квартал 2019 г. ЭМ=14,24 Перевозка грузов автотранспортом: НР 0% от ФОТ СП 0% от ФОТ | -10,52 | 18.16 | 18.16 | -191 |  | -191
52 | ФССЦ-04.1.02.05-0006 Приказ Минстроя России от 30.12.2016 №1039/пр | Бетон тяжелый, класс: В15 (М200) (м3) ИНДЕКС К ПОЗИЦИИ(справочно): ФССЦ-04.1.02.05-0006 4 квартал 2019 г. МАТ=6,14 Автомобильные дороги | -15,52 | 592.76 |  | -9200
53 | ФССЦ-04.1.02.05-0060 Приказ Минстроя России от 30.12.2016 №1039/пр | Бетон тяжелый, крупность заполнителя: 40 мм, класс В15 (М200)F-200 (м3) ИНДЕКС К ПОЗИЦИИ(справочно): ФССЦ-04.1.02.05-0060 4 квартал 2019 г. МАТ=6,07 Автомобильные дороги | 10,257 0,39*263/10 | 682.59 |  | 7001
54 | ФССЦпг-03-33-01-050 Приказ Минстроя России от 30.12.2016 №1039/пр | Перевозка бетонных смесей и строительных растворов, готовых к употреблению, автобетоносмесителем 6 м3: I класс груза до 50 км (1 т груза) ИНДЕКС К ПОЗИЦИИ(справочно): ФССЦпг-03-33-01-050 4 квартал 2019 г. ЭМ=5,82; ЗПМ=17,88 Перевозка грузов автотранспортом: НР 0% от ФОТ СП 0% от ФОТ | 25.13 | 38.73 | 38.73 | 973 |  | 973
55 | ФССЦпг-03-33-01-051 Приказ Минстроя России от 30.12.2016 №1039/пр | Свыше 50 км добавлять на каждый последующий 1 км: I класс груза (1 т груза) (до расстояния 57км ПЗ=7 (ОЗП=7; ЭМ=7 к расх.; ЗПМ=7; МАТ=7 к расх.; ТЗ=7; ТЗМ=7)) ИНДЕКС К ПОЗИЦИИ(справочно): ФССЦпг-03-33-01-051 4 квартал 2019 г. ЭМ=5,78; ЗПМ=17,88 Перевозка грузов автотранспортом: НР 0% от ФОТ СП 0% от ФОТ | 25,13 | 4.13 | 4.13 | 104 |  | 104
56 | ФССЦпг-03-33-01-030 Приказ Минстроя России от 30.12.2016 №1039/пр | Перевозка бетонных смесей и строительных растворов, готовых к употреблению, автобетоносмесителем 6 м3: I класс груза до 30 км (1 т груза) ИНДЕКС К ПОЗИЦИИ(справочно): ФССЦпг-03-33-01-030 4 квартал 2019 г. ЭМ=5,82; ЗПМ=17,88 Перевозка грузов автотранспортом: НР 0% от ФОТ СП 0% от ФОТ | -25,13 | 26.82 | 26.82 | -674 |  | -674
57 | ФССЦ-04.3.01.09-0014 Приказ Минстроя России от 30.12.2016 №1039/пр | Раствор готовый кладочный цементный марки: 100 (м3) ИНДЕКС К ПОЗИЦИИ(справочно): ФССЦ-04.3.01.09-0014 4 квартал 2019 г. МАТ=6,5 Автомобильные дороги | -0,105726 0,0198*2,63-0,1578 | 519.8 |  | -55
58 | ФЕР27-04-001-02 Приказ Минстроя России от 30.12.2016 №1039/пр | Устройство подстилающих и выравнивающих слоев оснований: из песчано-гравийной смеси, дресвы (100 м3) ИНДЕКС К ПОЗИЦИИ(справочно): ФЕР27-04-001-02 4 квартал 2019 г. ОЗП=17,88; ЭМ=6,3; ЗПМ=17,88; МАТ=26,72 Автомобильные дороги: НР (381 руб.): 142% от ФОТ СП (216 руб.): 95%*0.85 от ФОТ | 0,0474 4,74/100 | 2381,84 126,07 | 2238,69 187,96 | 113 | 6 | 106 9 | 15.72 | 0.75
59 | ФССЦ-02.2.04.03-0003 Приказ Минстроя России от 30.12.2016 №1039/пр | Смесь песчано-гравийная природная (м3) ИНДЕКС К ПОЗИЦИИ(справочно): ФССЦ-02.2.04.03-0003 4 квартал 2019 г. МАТ=18,4 Автомобильные дороги | 5,7828 0,0474*122 | 60 |  | 347
60 | ФССЦпг-03-21-01-054 Приказ Минстроя России от 30.12.2016 №1039/пр | Перевозка грузов автомобилями-самосвалами грузоподъемностью 10 т работающих вне карьера на расстояние: I класс груза до 54 км (1 т груза) ИНДЕКС К ПОЗИЦИИ(справочно): ФССЦпг-03-21-01-054 4 квартал 2019 г. ЭМ=11,8 Перевозка грузов автотранспортом: НР 0% от ФОТ СП 0% от ФОТ | 9.25 | 28.74 | 28.74 | 266 |  | 266
61 | ФССЦпг-03-21-01-030 Приказ Минстроя России от 30.12.2016 №1039/пр | Перевозка грузов автомобилями-самосвалами грузоподъемностью 10 т работающих вне карьера на расстояние: I класс груза до 30 км (1 т груза) ИНДЕКС К ПОЗИЦИИ(справочно): ФССЦпг-03-21-01-030 4 квартал 2019 г. ЭМ=11,81 Перевозка грузов автотранспортом: НР 0% от ФОТ СП 0% от ФОТ | -9,25 | 19.29 | 19.29 | -178 |  | -178
Ремонт перильного ограждения из стальной электросварной трубы толщиной стенки -2мм
62 | ФЕР27-09-001-08 Приказ Минстроя России от 30.12.2016 №1039/пр | Устройство металлических пешеходных ограждений (100 м) ИНДЕКС К ПОЗИЦИИ(справочно): ФЕР27-09-001-08 4 квартал 2019 г. ОЗП=17,88; ЭМ=13,17; ЗПМ=17,88; МАТ=5 Автомобильные дороги: НР (8861 руб.): 142% от ФОТ СП (5039 руб.): 95%*0.85 от ФОТ | 0,833 83,3/100 | 1338,22 406,09 | 76,88 13,57 | 1115 | 338 | 64 11 | 48.46 | 40.37
63 | ФССЦ-02.2.05.04-0091 Приказ Минстроя России от 30.12.2016 №1039/пр | Щебень из природного камня для строительных работ марка: 800, фракция 5(3)-10 мм (м3) ИНДЕКС К ПОЗИЦИИ(справочно): ФССЦ-02.2.05.04-0091 4 квартал 2019 г. МАТ=10,61 Автомобильные дороги | -0,6831 | 155.94 |  | -107
64 | ФССЦ-07.2.07.13-0071 Приказ Минстроя России от 30.12.2016 №1039/пр | Конструкции стальные перил (т) ИНДЕКС К ПОЗИЦИИ(справочно): ФССЦ-07.2.07.13-0071 4 квартал 2019 г. МАТ=6,7 Земляные работы, выполняемые механизированным способом | 0,63 630/1000 | 12091.04 |  | 7617
65 | ФССЦ-04.1.02.05-0060 Приказ Минстроя России от 30.12.2016 №1039/пр | Бетон тяжелый, крупность заполнителя: 40 мм, класс В15 (М200)F-200 (м3) ИНДЕКС К ПОЗИЦИИ(справочно): ФССЦ-04.1.02.05-0060 4 квартал 2019 г. МАТ=6,07 Автомобильные дороги | 1.53 | 682.59 |  | 1044
66 | ФССЦпг-03-33-01-050 Приказ Минстроя России от 30.12.2016 №1039/пр | Перевозка бетонных смесей и строительных растворов, готовых к употреблению, автобетоносмесителем 6 м3: I класс груза до 50 км (1 т груза) ИНДЕКС К ПОЗИЦИИ(справочно): ФССЦпг-03-33-01-050 4 квартал 2019 г. ЭМ=5,82; ЗПМ=17,88 Перевозка грузов автотранспортом: НР 0% от ФОТ СП 0% от ФОТ | 3.749 | 38.73 | 38.73 | 145 |  | 145
67 | ФССЦпг-03-33-01-051 Приказ Минстроя России от 30.12.2016 №1039/пр | Свыше 50 км добавлять на каждый последующий 1 км: I класс груза (1 т груза) (до расстояния 57км ПЗ=7 (ОЗП=7; ЭМ=7 к расх.; ЗПМ=7; МАТ=7 к расх.; ТЗ=7; ТЗМ=7)) ИНДЕКС К ПОЗИЦИИ(справочно): ФССЦпг-03-33-01-051 4 квартал 2019 г. ЭМ=5,78; ЗПМ=17,88 Перевозка грузов автотранспортом: НР 0% от ФОТ СП 0% от ФОТ | 3,749 | 4.13 | 4.13 | 15 |  | 15
68 | ФССЦпг-03-33-01-030 Приказ Минстроя России от 30.12.2016 №1039/пр | Перевозка бетонных смесей и строительных растворов, готовых к употреблению, автобетоносмесителем 6 м3: I класс груза до 30 км (1 т груза) ИНДЕКС К ПОЗИЦИИ(справочно): ФССЦпг-03-33-01-030 4 квартал 2019 г. ЭМ=5,82; ЗПМ=17,88 Перевозка грузов автотранспортом: НР 0% от ФОТ СП 0% от ФОТ | -3,749 | 26.82 | 26.82 | -101 |  | -101
69 | ФЕР13-03-004-27 Приказ Минстроя России от 30.12.2016 №1039/пр | Окраска металлических огрунтованных поверхностей: краской ЦХСК-1467 (100 м2) ИНДЕКС К ПОЗИЦИИ(справочно): ФЕР13-03-004-27 4 квартал 2019 г. ОЗП=17,88; ЭМ=5,39; ЗПМ=17,88; МАТ=2,89 Защита строительных конструкций и оборудования от коррозии: НР (419 руб.): 90% от ФОТ СП (277 руб.): 70%*0.85 от ФОТ | 1,338 66,9*2/100 | 2183,43 19,59 | 7,39 0,22 | 2921 | 26 | 10 | 2.16 | 2.89
Ремонт ступеней
70 | ФЕР27-02-010-02 Приказ Минстроя России от 30.12.2016 №1039/пр | Установка бортовых камней бетонных: при других видах покрытий (100 м) ИНДЕКС К ПОЗИЦИИ(справочно): ФЕР27-02-010-02 4 квартал 2019 г. ОЗП=17,88; ЭМ=6,65; ЗПМ=17,88; МАТ=6,02 Автомобильные дороги: НР (3808 руб.): 142% от ФОТ СП (2166 руб.): 95%*0.85 от ФОТ | 0,23 23/100 | 4412,47 643,64 | 78,78 9,64 | 1015 | 148 | 18 2 | 76.08 | 17.5
71 | ФССЦ-05.2.03.03-0031 Приказ Минстроя России от 30.12.2016 №1039/пр | Камни бортовые: БР 100.20.8 /бетон В22,5 (М300), объем 0,016 м3/ (ГОСТ 6665-91) (шт) ИНДЕКС К ПОЗИЦИИ(справочно): ФССЦ-05.2.03.03-0031 4 квартал 2019 г. МАТ=8,81 Перевозка грузов автотранспортом | 23 | 22.36 |  | 514
72 | ФССЦпг-03-01-01-200 Приказ Минстроя России от 30.12.2016 №1039/пр | Перевозка грузов автомобилями бортовыми грузоподъемностью до 15 т на расстояние: I класс груза до 200 км (1 т груза) ИНДЕКС К ПОЗИЦИИ(справочно): ФССЦпг-03-01-01-200 4 квартал 2019 г. ЭМ=14,23 Перевозка грузов автотранспортом: НР 0% от ФОТ СП 0% от ФОТ | 0.92 | 64.94 | 64.94 | 60 |  | 60
73 | ФССЦпг-03-01-01-201 Приказ Минстроя России от 30.12.2016 №1039/пр | Свыше 200 км добавлять на каждый последующий 1 км: I класс груза (1 т груза) (до расстояния 220 км ПЗ=20 (ОЗП=20; ЭМ=20 к расх.; ЗПМ=20; МАТ=20 к расх.; ТЗ=20; ТЗМ=20)) ИНДЕКС К ПОЗИЦИИ(справочно): ФССЦпг-03-01-01-201 4 квартал 2019 г. ЭМ=14,55 Перевозка грузов автотранспортом: НР 0% от ФОТ СП 0% от ФОТ | 0,92 | 5.2 | 5.2 | 5 |  | 5
74 | ФССЦпг-03-01-01-030 Приказ Минстроя России от 30.12.2016 №1039/пр | Перевозка грузов автомобилями бортовыми грузоподъемностью до 15 т на расстояние: I класс груза до 30 км (1 т груза) ИНДЕКС К ПОЗИЦИИ(справочно): ФССЦпг-03-01-01-030 4 квартал 2019 г. ЭМ=14,24 Перевозка грузов автотранспортом: НР 0% от ФОТ СП 0% от ФОТ | -0,92 | 18.16 | 18.16 | -17 |  | -17
75 | ФССЦ-04.1.02.05-0006 Приказ Минстроя России от 30.12.2016 №1039/пр | Бетон тяжелый, класс: В15 (М200) (м3) ИНДЕКС К ПОЗИЦИИ(справочно): ФССЦ-04.1.02.05-0006 4 квартал 2019 г. МАТ=6,14 Автомобильные дороги | -1,357 | 592.76 |  | -804
76 | ФССЦ-04.1.02.05-0060 Приказ Минстроя России от 30.12.2016 №1039/пр | Бетон тяжелый, крупность заполнителя: 40 мм, класс В15 (М200)F-200 (м3) ИНДЕКС К ПОЗИЦИИ(справочно): ФССЦ-04.1.02.05-0060 4 квартал 2019 г. МАТ=6,07 Автомобильные дороги | 0,897 0,39*23/10 | 682.59 |  | 612
77 | ФССЦпг-03-33-01-050 Приказ Минстроя России от 30.12.2016 №1039/пр | Перевозка бетонных смесей и строительных растворов, готовых к употреблению, автобетоносмесителем 6 м3: I класс груза до 50 км (1 т груза) ИНДЕКС К ПОЗИЦИИ(справочно): ФССЦпг-03-33-01-050 4 квартал 2019 г. ЭМ=5,82; ЗПМ=17,88 Перевозка грузов автотранспортом: НР 0% от ФОТ СП 0% от ФОТ | 2.198 | 38.73 | 38.73 | 85 |  | 85
78 | ФССЦпг-03-33-01-051 Приказ Минстроя России от 30.12.2016 №1039/пр | Свыше 50 км добавлять на каждый последующий 1 км: I класс груза (1 т груза) (до расстояния 57км ПЗ=7 (ОЗП=7; ЭМ=7 к расх.; ЗПМ=7; МАТ=7 к расх.; ТЗ=7; ТЗМ=7)) ИНДЕКС К ПОЗИЦИИ(справочно): ФССЦпг-03-33-01-051 4 квартал 2019 г. ЭМ=5,78; ЗПМ=17,88 Перевозка грузов автотранспортом: НР 0% от ФОТ СП 0% от ФОТ | 2,198 | 4.13 | 4.13 | 9 |  | 9
79 | ФССЦпг-03-33-01-030 Приказ Минстроя России от 30.12.2016 №1039/пр | Перевозка бетонных смесей и строительных растворов, готовых к употреблению, автобетоносмесителем 6 м3: I класс груза до 30 км (1 т груза) ИНДЕКС К ПОЗИЦИИ(справочно): ФССЦпг-03-33-01-030 4 квартал 2019 г. ЭМ=5,82; ЗПМ=17,88 Перевозка грузов автотранспортом: НР 0% от ФОТ СП 0% от ФОТ | -2,198 | 26.82 | 26.82 | -59 |  | -59
80 | ФССЦ-04.3.01.09-0014 Приказ Минстроя России от 30.12.2016 №1039/пр | Раствор готовый кладочный цементный марки: 100 (м3) ИНДЕКС К ПОЗИЦИИ(справочно): ФССЦ-04.3.01.09-0014 4 квартал 2019 г. МАТ=6,5 Автомобильные дороги | -0,009246 0,0198*0,23-0,0138 | 519.8 |  | -5
81 | ФЕР27-02-010-02 Приказ Минстроя России от 30.12.2016 №1039/пр | Установка бортовых камней бетонных: при других видах покрытий (100 м) ИНДЕКС К ПОЗИЦИИ(справочно): ФЕР27-02-010-02 4 квартал 2019 г. ОЗП=17,88; ЭМ=6,65; ЗПМ=17,88; МАТ=6,02 Автомобильные дороги: НР (3327 руб.): 142% от ФОТ СП (1892 руб.): 95%*0.85 от ФОТ | 0,2 20/100 | 4412,47 643,64 | 78,78 9,64 | 882 | 129 | 16 2 | 76.08 | 15.22
82 | ФССЦ-05.2.03.03-0034 Приказ Минстроя России от 30.12.2016 №1039/пр | Камни бортовые: БР 100.30.18 /бетон В30 (М400), объем 0,052 м3/ (ГОСТ 6665-91) (шт) ИНДЕКС К ПОЗИЦИИ(справочно): ФССЦ-05.2.03.03-0034 4 квартал 2019 г. МАТ=8,21 Перевозка грузов автотранспортом | 20 | 76.34 |  | 1527
83 | ФССЦпг-03-01-01-200 Приказ Минстроя России от 30.12.2016 №1039/пр | Перевозка грузов автомобилями бортовыми грузоподъемностью до 15 т на расстояние: I класс груза до 200 км (1 т груза) ИНДЕКС К ПОЗИЦИИ(справочно): ФССЦпг-03-01-01-200 4 квартал 2019 г. ЭМ=14,23 Перевозка грузов автотранспортом: НР 0% от ФОТ СП 0% от ФОТ | 2.4 | 64.94 | 64.94 | 156 |  | 156
84 | ФССЦпг-03-01-01-201 Приказ Минстроя России от 30.12.2016 №1039/пр | Свыше 200 км добавлять на каждый последующий 1 км: I класс груза (1 т груза) (до расстояния 220 км ПЗ=20 (ОЗП=20; ЭМ=20 к расх.; ЗПМ=20; МАТ=20 к расх.; ТЗ=20; ТЗМ=20)) ИНДЕКС К ПОЗИЦИИ(справочно): ФССЦпг-03-01-01-201 4 квартал 2019 г. ЭМ=14,55 Перевозка грузов автотранспортом: НР 0% от ФОТ СП 0% от ФОТ | 2,4 | 5.2 | 5.2 | 12 |  | 12
85 | ФССЦпг-03-01-01-030 Приказ Минстроя России от 30.12.2016 №1039/пр | Перевозка грузов автомобилями бортовыми грузоподъемностью до 15 т на расстояние: I класс груза до 30 км (1 т груза) ИНДЕКС К ПОЗИЦИИ(справочно): ФССЦпг-03-01-01-030 4 квартал 2019 г. ЭМ=14,24 Перевозка грузов автотранспортом: НР 0% от ФОТ СП 0% от ФОТ | -2,4 | 18.16 | 18.16 | -44 |  | -44
86 | ФССЦ-04.1.02.05-0006 Приказ Минстроя России от 30.12.2016 №1039/пр | Бетон тяжелый, класс: В15 (М200) (м3) ИНДЕКС К ПОЗИЦИИ(справочно): ФССЦ-04.1.02.05-0006 4 квартал 2019 г. МАТ=6,14 Автомобильные дороги | -1,18 | 592.76 |  | -699
87 | ФССЦ-04.1.02.05-0060 Приказ Минстроя России от 30.12.2016 №1039/пр | Бетон тяжелый, крупность заполнителя: 40 мм, класс В15 (М200)F-200 (м3) ИНДЕКС К ПОЗИЦИИ(справочно): ФССЦ-04.1.02.05-0060 4 квартал 2019 г. МАТ=6,07 Автомобильные дороги | 1,18 | 682.59 |  | 805
88 | ФССЦпг-03-33-01-050 Приказ Минстроя России от 30.12.2016 №1039/пр | Перевозка бетонных смесей и строительных растворов, готовых к употреблению, автобетоносмесителем 6 м3: I класс груза до 50 км (1 т груза) ИНДЕКС К ПОЗИЦИИ(справочно): ФССЦпг-03-33-01-050 4 квартал 2019 г. ЭМ=5,82; ЗПМ=17,88 Перевозка грузов автотранспортом: НР 0% от ФОТ СП 0% от ФОТ | 2.891 | 38.73 | 38.73 | 112 |  | 112
89 | ФССЦпг-03-33-01-051 Приказ Минстроя России от 30.12.2016 №1039/пр | Свыше 50 км добавлять на каждый последующий 1 км: I класс груза (1 т груза) (до расстояния 57км ПЗ=7 (ОЗП=7; ЭМ=7 к расх.; ЗПМ=7; МАТ=7 к расх.; ТЗ=7; ТЗМ=7)) ИНДЕКС К ПОЗИЦИИ(справочно): ФССЦпг-03-33-01-051 4 квартал 2019 г. ЭМ=5,78; ЗПМ=17,88 Перевозка грузов автотранспортом: НР 0% от ФОТ СП 0% от ФОТ | 2,891 | 4.13 | 4.13 | 12 |  | 12
90 | ФССЦпг-03-33-01-030 Приказ Минстроя России от 30.12.2016 №1039/пр | Перевозка бетонных смесей и строительных растворов, готовых к употреблению, автобетоносмесителем 6 м3: I класс груза до 30 км (1 т груза) ИНДЕКС К ПОЗИЦИИ(справочно): ФССЦпг-03-33-01-030 4 квартал 2019 г. ЭМ=5,82; ЗПМ=17,88 Перевозка грузов автотранспортом: НР 0% от ФОТ СП 0% от ФОТ | -2,891 | 26.82 | 26.82 | -78 |  | -78
91 | ФЕР27-04-001-02 Приказ Минстроя России от 30.12.2016 №1039/пр | Устройство подстилающих и выравнивающих слоев оснований: из песчано-гравийной смеси, дресвы (100 м3) ИНДЕКС К ПОЗИЦИИ(справочно): ФЕР27-04-001-02 4 квартал 2019 г. ОЗП=17,88; ЭМ=6,3; ЗПМ=17,88; МАТ=26,72 Автомобильные дороги: НР (51 руб.): 142% от ФОТ СП (29 руб.): 95%*0.85 от ФОТ | 0,0041 0,41/100 | 2381,84 126,07 | 2238,69 187,96 | 10 | 1 | 9 1 | 15.72 | 0.06
92 | ФССЦ-02.2.04.03-0003 Приказ Минстроя России от 30.12.2016 №1039/пр | Смесь песчано-гравийная природная (м3) ИНДЕКС К ПОЗИЦИИ(справочно): ФССЦ-02.2.04.03-0003 4 квартал 2019 г. МАТ=18,4 Автомобильные дороги | 0,5002 0,0041*122 | 60 |  | 30
93 | ФССЦпг-03-21-01-054 Приказ Минстроя России от 30.12.2016 №1039/пр | Перевозка грузов автомобилями-самосвалами грузоподъемностью 10 т работающих вне карьера на расстояние: I класс груза до 54 км (1 т груза) ИНДЕКС К ПОЗИЦИИ(справочно): ФССЦпг-03-21-01-054 4 квартал 2019 г. ЭМ=11,8 Перевозка грузов автотранспортом: НР 0% от ФОТ СП 0% от ФОТ | 0.8 | 28.74 | 28.74 | 23 |  | 23
94 | ФССЦпг-03-21-01-030 Приказ Минстроя России от 30.12.2016 №1039/пр | Перевозка грузов автомобилями-самосвалами грузоподъемностью 10 т работающих вне карьера на расстояние: I класс груза до 30 км (1 т груза) ИНДЕКС К ПОЗИЦИИ(справочно): ФССЦпг-03-21-01-030 4 квартал 2019 г. ЭМ=11,81 Перевозка грузов автотранспортом: НР 0% от ФОТ СП 0% от ФОТ | -0,8 | 19.29 | 19.29 | -15 |  | -15
95 | ФЕР27-04-001-02 Приказ Минстроя России от 30.12.2016 №1039/пр | Устройство подстилающих и выравнивающих слоев оснований: из песчано-гравийной смеси, дресвы (100 м3) ИНДЕКС К ПОЗИЦИИ(справочно): ФЕР27-04-001-02 4 квартал 2019 г. ОЗП=17,88; ЭМ=6,3; ЗПМ=17,88; МАТ=26,72 Автомобильные дороги: НР (77 руб.): 142% от ФОТ СП (44 руб.): 95%*0.85 от ФОТ | 0,0096 0,96 / 100 | 2381,84 126,07 | 2238,69 187,96 | 23 | 1 | 21 2 | 15.72 | 0.15
96 | ФССЦ-02.2.04.03-0003 Приказ Минстроя России от 30.12.2016 №1039/пр | Смесь песчано-гравийная природная (м3) ИНДЕКС К ПОЗИЦИИ(справочно): ФССЦ-02.2.04.03-0003 4 квартал 2019 г. МАТ=18,4 Автомобильные дороги | 1,1712 0,0096*122 | 60 |  | 70
97 | ФССЦпг-03-21-01-054 Приказ Минстроя России от 30.12.2016 №1039/пр | Перевозка грузов автомобилями-самосвалами грузоподъемностью 10 т работающих вне карьера на расстояние: I класс груза до 54 км (1 т груза) ИНДЕКС К ПОЗИЦИИ(справочно): ФССЦпг-03-21-01-054 4 квартал 2019 г. ЭМ=11,8 Перевозка грузов автотранспортом: НР 0% от ФОТ СП 0% от ФОТ | 1.87 | 28.74 | 28.74 | 54 |  | 54
98 | ФССЦпг-03-21-01-030 Приказ Минстроя России от 30.12.2016 №1039/пр | Перевозка грузов автомобилями-самосвалами грузоподъемностью 10 т работающих вне карьера на расстояние: I класс груза до 30 км (1 т груза) ИНДЕКС К ПОЗИЦИИ(справочно): ФССЦпг-03-21-01-030 4 квартал 2019 г. ЭМ=11,81 Перевозка грузов автотранспортом: НР 0% от ФОТ СП 0% от ФОТ | -1,87 | 19.29 | 19.29 | -36 |  | -36
99 | ФЕР27-07-002-01 Приказ Минстроя России от 30.12.2016 №1039/пр | Устройство оснований толщиной 12 см под тротуары из кирпичного или известнякового щебня (100 м2) ИНДЕКС К ПОЗИЦИИ(справочно): ФЕР27-07-002-01 4 квартал 2019 г. ОЗП=17,88; ЭМ=6,41; ЗПМ=17,88; МАТ=26,72 Автомобильные дороги: НР (609 руб.): 142% от ФОТ СП (346 руб.): 95%*0.85 от ФОТ | 0,096 9,6/100 | 500,76 221,99 | 273,89 35 | 48 | 21 | 26 3 | 26.24 | 2.52
100 | ФЕР27-07-002-02 Приказ Минстроя России от 30.12.2016 №1039/пр | На каждый 1 см изменения толщины оснований добавлять или исключать к расценке 27-07-002-01 (100 м2) ИНДЕКС К ПОЗИЦИИ(справочно): ФЕР27-07-002-02 4 квартал 2019 г. ОЗП=17,88; ЭМ=5,91; ЗПМ=17,88 Автомобильные дороги: НР (-26 руб.): 142% от ФОТ СП (-15 руб.): 95%*0.85 от ФОТ | -0,192 -2*0,096 | 13,57 4,57 | 9 1,01 | -3 | -1 | -2 | 0.54 | -0.1
101 | ФССЦ-02.2.05.04-0093 Приказ Минстроя России от 30.12.2016 №1039/пр | Щебень из природного камня для строительных работ марка: 800, фракция 20-40 мм (м3) ИНДЕКС К ПОЗИЦИИ(справочно): ФССЦ-02.2.05.04-0093 4 квартал 2019 г. МАТ=17,64 Автомобильные дороги | 1,3824 0,096*14,4 | 108.4 |  | 150
102 | ФССЦпг-03-21-01-054 Приказ Минстроя России от 30.12.2016 №1039/пр | Перевозка грузов автомобилями-самосвалами грузоподъемностью 10 т работающих вне карьера на расстояние: I класс груза до 54 км (1 т груза) ИНДЕКС К ПОЗИЦИИ(справочно): ФССЦпг-03-21-01-054 4 квартал 2019 г. ЭМ=11,8 Перевозка грузов автотранспортом: НР 0% от ФОТ СП 0% от ФОТ | 2.21 | 28.74 | 28.74 | 64 |  | 64
103 | ФССЦпг-03-21-01-030 Приказ Минстроя России от 30.12.2016 №1039/пр | Перевозка грузов автомобилями-самосвалами грузоподъемностью 10 т работающих вне карьера на расстояние: I класс груза до 30 км (1 т груза) ИНДЕКС К ПОЗИЦИИ(справочно): ФССЦпг-03-21-01-030 4 квартал 2019 г. ЭМ=11,81 Перевозка грузов автотранспортом: НР 0% от ФОТ СП 0% от ФОТ | -2,21 | 19.29 | 19.29 | -43 |  | -43
104 | ФЕР27-07-001-04 Приказ Минстроя России от 30.12.2016 №1039/пр | Устройство асфальтобетонных покрытий дорожек и тротуаров двухслойных: верхний слой из песчаной асфальтобетонной смеси толщиной 3 см (прим.) (100 м2) ИНДЕКС К ПОЗИЦИИ(справочно): ФЕР27-07-001-04 4 квартал 2019 г. ОЗП=17,88; ЭМ=5,15; ЗПМ=17,88; МАТ=9,54 Автомобильные дороги: НР (229 руб.): 142% от ФОТ СП (130 руб.): 95%*0.85 от ФОТ | 0,096 9,6/100 | 251,77 98,22 | 52,15 0,5 | 24 | 9 | 5 | 10.21 | 0.98
105 | ФССЦ-04.2.01.01-0039 Приказ Минстроя России от 30.12.2016 №1039/пр | Смеси асфальтобетонные дорожные, аэродромные и асфальтобетон (горячие для плотного асфальтобетона мелко и крупнозернистые, песчаные), марка: II, тип Д (т) ИНДЕКС К ПОЗИЦИИ(справочно): ФССЦ-04.2.01.01-0039 4 квартал 2019 г. МАТ=14,93 Перевозка грузов автотранспортом | 0.91 | 289.26 |  | 263
106 | ФССЦпг-03-21-01-054 Приказ Минстроя России от 30.12.2016 №1039/пр | Перевозка грузов автомобилями-самосвалами грузоподъемностью 10 т работающих вне карьера на расстояние: I класс груза до 54 км (1 т груза) ИНДЕКС К ПОЗИЦИИ(справочно): ФССЦпг-03-21-01-054 4 квартал 2019 г. ЭМ=11,8 Перевозка грузов автотранспортом: НР 0% от ФОТ СП 0% от ФОТ | 0,91 | 28.74 | 28.74 | 26 |  | 26
107 | ФССЦпг-03-21-01-030 Приказ Минстроя России №1039/пр от 30.12.2016 | Перевозка грузов автомобилями-самосвалами грузоподъемностью 10 т работающих вне карьера на расстояние: I класс груза до 30 км (1 т груза) ИНДЕКС К ПОЗИЦИИ(справочно): ФССЦпг-03-21-01-030 4 квартал 2019 г. ЭМ=11,81 Перевозка грузов автотранспортом: НР 0% от ФОТ СП 0% от ФОТ | -0,91 | 19.29 | 19.29 | -18 |  | -18
Итого прямые затраты по смете в базисных ценах | [5 empty] | 154268 | 9920 | 11994 386 |  | 1163.35
Итого прямые затраты по смете с учетом индексов, в текущих ценах | [5 empty] | 1512023 | 177370 | 121223 6904 |  | 1163.35
Накладные расходы | [5 empty] | 261406
Сметная прибыль | [5 empty] | 148688
Итоги по смете:
Автомобильные дороги | [5 empty] | 1061801 |  |  |  | 1160.46
Перевозка грузов автотранспортом | [5 empty] | 799579
Земляные работы, выполняемые по другим видам работ (подготовительным, сопутствующим, укрепительным) | [5 empty] | 150
Земляные работы, выполняемые механизированным способом | [5 empty] | 51034
Защита строительных конструкций и оборудования от коррозии | [5 empty] | 9553 |  |  |  | 2.89
Итого | [5 empty] | 1922117 |  |  |  | 1163.35
В том числе:
Материалы | [5 empty] | 1213430
Машины и механизмы | [5 empty] | 121223
ФОТ | [5 empty] | 184274
Накладные расходы | [5 empty] | 261406
Сметная прибыль | [5 empty] | 148688
ВСЕГО по смете | [5 empty] | 1922117 |  |  |  | 1163.35
Составил: ___________________________Тимирова
(должность, подпись, расшифровка)
Проверил: ___________________________Тихонова
(должность, подпись, расшифровка)