## ЛСР по форме №4
СОГЛАСОВАНО: | [7 empty] | УТВЕРЖДАЮ:
Заместитель главы МО "Красногорский район" | [7 empty] | Глава МО "Красногорский район"
Салтыков С. В. | [7 empty] | Корепанов В. С.
______________ | [7 empty] | ____________
" _____ " ________________ 2020 г. | [7 empty] | "_____ " ______________2020 г.
Ремонт улиц в с. Красногорское Удмуртской Республики
(наименование стройки)
ЛОКАЛЬНЫЙ СМЕТНЫЙ РАСЧЕТ № 02-01-09
(локальная смета)
на | ремонт автомобильной дороги по ул. Первомайская в с. Красногорское, участок км 0+000-км 0+530 в Красногорском районе Удмуртской республики: строительство круглой металлической трубы Д.н.0,530м на ПК0+10
(наименование работ и затрат, наименование объекта)
Основание: ТКР1-9
| Сметная стоимость строительных работ _______________________________________________________________________________________________ |  | ___________________________146,368 |  | тыс. руб.
| Средства на оплату труда _______________________________________________________________________________________________ |  | ___________________________13,108 |  | тыс. руб.
| Сметная трудоемкость _______________________________________________________________________________________________ |  | _______________________________________________________________________________________________72 |  | чел.час
Составлен(а) в текущих (прогнозных) ценах по состоянию на 4 квариал 2019 г.
№ пп | Шифр и номер позиции норматива | Наименование работ и затрат, единица измерения | Количество | Стоимость единицы, руб. |  | Общая стоимость, руб. |  |  | Затраты труда рабочих, чел.-ч, не занятых обслуживанием машин
|  |  |  | всего | эксплуата- ции машин | Всего | оплаты труда | эксплуата- ция машин
|  |  |  | оплаты труда | в т.ч. оплаты труда |  |  | в т.ч. оплаты труда | на единицу | всего
1 | 2 | 3 | 4 | 5 | 6 | 7 | 8 | 9 | 10 | 11
Раздел 1. Строительство круглой металлической трубы Дн=0,530м
1 | ФЕР01-01-003-08 Приказ Минстроя России от 30.12.2016 №1039/пр | Разработка грунта в отвал экскаваторами "драглайн" или "обратная лопата" с ковшом вместимостью: 0,65 (0,5-1) м3, группа грунтов 2 (1000 м3) ИНДЕКС К ПОЗИЦИИ(справочно): ФЕР01-01-003-08 4 квартал 2019 г. ОЗП=17,88; ЭМ=7,41; ЗПМ=17,88 Земляные работы, выполняемые механизированным способом: НР (102 руб.): 95% от ФОТ СП (45 руб.): 50%*0.85 от ФОТ | 0,016 (10+6)/1000 | 2706,44 81,74 | 2624,7 307,4 | 43 | 1 | 42 5 | 10.48 | 0.17
2 | ФЕР01-02-057-02 Приказ Минстроя России от 30.12.2016 №1039/пр | Разработка грунта вручную в траншеях глубиной до 2 м без креплений с откосами, группа грунтов: 2 (100 м3) ИНДЕКС К ПОЗИЦИИ(справочно): ФЕР01-02-057-02 4 квартал 2019 г. ОЗП=17,88 Земляные работы, выполняемые ручным способом: НР (1030 руб.): 80% от ФОТ СП (492 руб.): 45%*0.85 от ФОТ | 0,06 6/100 | 1201,2 1201,2 |  | 72 | 72 |  | 154 | 9.24
3 | ФЕР01-01-003-07 Приказ Минстроя России от 30.12.2016 №1039/пр | Разработка грунта в отвал экскаваторами "драглайн" или "обратная лопата" с ковшом вместимостью: 0,65 (0,5-1) м3, группа грунтов 1 (1000 м3) ИНДЕКС К ПОЗИЦИИ(справочно): ФЕР01-01-003-07 4 квартал 2019 г. ОЗП=17,88; ЭМ=7,41; ЗПМ=17,88 Земляные работы, выполняемые механизированным способом: НР (51 руб.): 95% от ФОТ СП (23 руб.): 50%*0.85 от ФОТ | 0,01 10/1000 | 2145,36 64,74 | 2080,62 243,68 | 21 | 1 | 20 2 | 8.3 | 0.08
4 | ФЕР01-02-061-01 Приказ Минстроя России от 30.12.2016 №1039/пр | Засыпка вручную траншей, пазух котлованов и ям, группа грунтов: 1 (100 м3) ИНДЕКС К ПОЗИЦИИ(справочно): ФЕР01-02-061-01 4 квартал 2019 г. ОЗП=17,88 Земляные работы, выполняемые ручным способом: НР (186 руб.): 80% от ФОТ СП (89 руб.): 45%*0.85 от ФОТ | 0,02 2/100 | 663,75 663,75 |  | 13 | 13 |  | 88.5 | 1.77
5 | ФЕР30-01-001-02 Приказ Минстроя России от 30.12.2016 №1039/пр | Устройство подушек под фундаменты опор мостов: песчаных, из гравия, дресвы или их смеси с песком (100 м3) ИНДЕКС К ПОЗИЦИИ(справочно): ФЕР30-01-001-02 4 квартал 2019 г. ОЗП=17,88; ЭМ=4,39; ЗПМ=17,88; МАТ=12,56 Мосты и трубы: НР (1082 руб.): 110% от ФОТ СП (669 руб.): 80%*0.85 от ФОТ | 0,029 2,9/100 | 8560,35 1838,58 | 643,17 71,02 | 248 | 53 | 19 2 | 225.04 | 6.53
6 | ФССЦ-02.3.01.02-0015 Приказ Минстроя России от 30.12.2016 №1039/пр | Песок природный для строительных: работ средний (м3) ИНДЕКС К ПОЗИЦИИ(справочно): ФССЦ-02.3.01.02-0015 4 квартал 2019 г. МАТ=12,56 Мосты и трубы | -3,19 | 55.26 |  | -176
7 | ФССЦ-02.2.04.03-0003 Приказ Минстроя России от 30.12.2016 №1039/пр | Смесь песчано-гравийная природная (м3) ИНДЕКС К ПОЗИЦИИ(справочно): ФССЦ-02.2.04.03-0003 4 квартал 2019 г. МАТ=18,4 Мосты и трубы | 3,538 0,029*122 | 60 |  | 212
8 | ФССЦпг-03-21-01-054 Приказ Минстроя России от 30.12.2016 №1039/пр | Перевозка грузов автомобилями-самосвалами грузоподъемностью 10 т работающих вне карьера на расстояние: I класс груза до 54 км (1 т груза) ИНДЕКС К ПОЗИЦИИ(справочно): ФССЦпг-03-21-01-054 4 квартал 2019 г. ЭМ=11,8 Перевозка грузов автотранспортом: НР 0% от ФОТ СП 0% от ФОТ | 5.66 | 28.74 | 28.74 | 163 |  | 163
9 | ФССЦпг-03-21-01-030 Приказ Минстроя России от 30.12.2016 №1039/пр | Перевозка грузов автомобилями-самосвалами грузоподъемностью 10 т работающих вне карьера на расстояние: I класс груза до 30 км (1 т груза) ИНДЕКС К ПОЗИЦИИ(справочно): ФССЦпг-03-21-01-030 4 квартал 2019 г. ЭМ=11,81 Перевозка грузов автотранспортом: НР 0% от ФОТ СП 0% от ФОТ | -5,66 | 19.29 | 19.29 | -109 |  | -109
10 | ФЕР22-01-011-11 Приказ Минстроя России от 30.12.2016 №1039/пр | Укладка стальных водопроводных труб с гидравлическим испытанием диаметром: 500 мм (км) ИНДЕКС К ПОЗИЦИИ(справочно): ФЕР22-01-011-11 4 квартал 2019 г. ОЗП=17,88; ЭМ=6,91; ЗПМ=17,88; МАТ=9,17 Наружные сети водопровода, канализации, теплоснабжения, газопровода: НР (4649 руб.): 130% от ФОТ СП (2705 руб.): 89%*0.85 от ФОТ | 0,0145 14,5/1000 | 47242,77 10070,55 | 33025,23 3754,61 | 685 | 146 | 479 54 | 973 | 14.11
11 | ФССЦ-01.7.03.01-0001 Приказ Минстроя России от 30.12.2016 №1039/пр | Вода (м3) ИНДЕКС К ПОЗИЦИИ(справочно): ФССЦ-01.7.03.01-0001 4 квартал 2019 г. МАТ=26,72 Наружные сети водопровода, канализации, теплоснабжения, газопровода | -4,611 | 2.44 |  | -11
12 | ФССЦ-23.5.01.08-0027 Приказ Минстроя России от 30.12.2016 №1039/пр | Трубы стальные электросварные прямошовные и спирально-шовные группы А и Б с сопротивлением по разрыву 38 кгс/мм2, наружный диаметр: 530 мм, толщина стенки 10 мм (м) ИНДЕКС К ПОЗИЦИИ(справочно): ФССЦ-23.5.01.08-0027 4 квартал 2019 г. МАТ=5,55 Мосты и трубы | 14,56 | 921.9 |  | 13423
13 | ФЕР16-07-005-04 Приказ Минстроя России от 30.12.2016 №1039/пр | Гидравлическое испытание трубопроводов систем отопления, водопровода и горячего водоснабжения диаметром: до 400 мм (100 м) ИНДЕКС К ПОЗИЦИИ(справочно): ФЕР16-07-005-04 4 квартал 2019 г. ОЗП=17,88; ЭМ=4,05; МАТ=26,43 Сантехнические работы - внутренние (трубопроводы, водопровод, канализация, отопление, газоснабжение, вентиляция и кондиционирование воздуха): НР (-183 руб.): 128% от ФОТ СП (-101 руб.): 83%*0.85 от ФОТ | -0,145 -14,5/100 | 255,96 58,32 | 44.51 | -37 | -8 | -6 | 5.01 | -0.73
14 | ФССЦ-01.7.03.01-0001 Приказ Минстроя России от 30.12.2016 №1039/пр | Вода (м3) ИНДЕКС К ПОЗИЦИИ(справочно): ФССЦ-01.7.03.01-0001 4 квартал 2019 г. МАТ=26,72 Сантехнические работы - внутренние (трубопроводы, водопровод, канализация, отопление, газоснабжение, вентиляция и кондиционирование воздуха) | 8,99 --8,99 | 2.44 |  | 22
15 | ФЕР30-08-023-03 Приказ Минстроя России от 30.12.2016 №1039/пр | Устройство гидроизоляции опор мостов и труб: обмазочной битумной мастикой двухслойной (100 м2) (МАТ=0 к расх.) ИНДЕКС К ПОЗИЦИИ(справочно): ФЕР30-08-023-03 4 квартал 2019 г. ОЗП=17,88; ЭМ=3,85; ЗПМ=17,88; МАТ=7,43 Мосты и трубы: НР (4524 руб.): 110% от ФОТ СП (2797 руб.): 80%*0.85 от ФОТ | 0,333 33,3/100 | 1111,39 655,45 | 455,94 34,75 | 370 | 218 | 152 12 | 71.4 | 23.78
16 | ФССЦ-01.2.01.02-0022 Приказ Минстроя России от 30.12.2016 №1039/пр | Битумы нефтяные строительные для кровельных мастик марки: БНМ-75/35 (т) ИНДЕКС К ПОЗИЦИИ(справочно): ФССЦ-01.2.01.02-0022 4 квартал 2019 г. МАТ=4,94 Мосты и трубы | 0,14985 0,45*0,333 | 1920.98 |  | 288
17 | ФЕР30-01-010-01 Приказ Минстроя России от 30.12.2016 №1039/пр | Устройство монолитных фундаментов труб и опор мостов (100 м3) ИНДЕКС К ПОЗИЦИИ(справочно): ФЕР30-01-010-01 4 квартал 2019 г. ОЗП=17,88; ЭМ=9,5; ЗПМ=17,88; МАТ=5,02 Мосты и трубы: НР (1082 руб.): 110% от ФОТ СП (669 руб.): 80%*0.85 от ФОТ | 0,0147 1,47/100 | 15723,92 2963,51 | 5256,93 719,69 | 231 | 44 | 77 11 | 319 | 4.69
18 | ФССЦ-01.7.07.12-0011 Приказ Минстроя России от 30.12.2016 №1039/пр | Пленка оберточная гидроизоляционная ПДС, толщиной 0,55 мм (м2) ИНДЕКС К ПОЗИЦИИ(справочно): ФССЦ-01.7.07.12-0011 4 квартал 2019 г. МАТ=4,56 Мосты и трубы | 0,954 | 28.72 |  | 27
19 | ФССЦ-04.1.02.05-0061 Приказ Минстроя России от 30.12.2016 №1039/пр | Бетон тяжелый, крупность заполнителя: 40 мм, класс В20 (М250)F300 (м3) ИНДЕКС К ПОЗИЦИИ(справочно): ФССЦ-04.1.02.05-0061 4 квартал 2019 г. МАТ=6,3 Мосты и трубы | 1,499 | 714.95 |  | 1072
20 | ФССЦпг-03-33-01-050 Приказ Минстроя России от 30.12.2016 №1039/пр | Перевозка бетонных смесей и строительных растворов, готовых к употреблению, автобетоносмесителем 6 м3: I класс груза до 50 км (1 т груза) ИНДЕКС К ПОЗИЦИИ(справочно): ФССЦпг-03-33-01-050 4 квартал 2019 г. ЭМ=5,82; ЗПМ=17,88 Перевозка грузов автотранспортом: НР 0% от ФОТ СП 0% от ФОТ | 3.673 | 38.73 | 38.73 | 142 |  | 142
21 | ФССЦпг-03-33-01-051 Приказ Минстроя России от 30.12.2016 №1039/пр | Свыше 50 км добавлять на каждый последующий 1 км: I класс груза (1 т груза) (57 км ПЗ=7 (ОЗП=7; ЭМ=7 к расх.; ЗПМ=7; МАТ=7 к расх.; ТЗ=7; ТЗМ=7)) ИНДЕКС К ПОЗИЦИИ(справочно): ФССЦпг-03-33-01-051 4 квартал 2019 г. ЭМ=5,78; ЗПМ=17,88 Перевозка грузов автотранспортом: НР 0% от ФОТ СП 0% от ФОТ | 3,673 | 86.73 | 86.73 | 319 |  | 319
22 | ФССЦпг-03-33-01-030 Приказ Минстроя России от 30.12.2016 №1039/пр | Перевозка бетонных смесей и строительных растворов, готовых к употреблению, автобетоносмесителем 6 м3: I класс груза до 30 км (1 т груза) ИНДЕКС К ПОЗИЦИИ(справочно): ФССЦпг-03-33-01-030 4 квартал 2019 г. ЭМ=5,82; ЗПМ=17,88 Перевозка грузов автотранспортом: НР 0% от ФОТ СП 0% от ФОТ | -3,673 | 26.82 | 26.82 | -99 |  | -99
23 | ФЕР30-01-011-01 Приказ Минстроя России от 30.12.2016 №1039/пр | Установка арматурных сеток в монолитных фундаментах труб и опор мостов (т) ИНДЕКС К ПОЗИЦИИ(справочно): ФЕР30-01-011-01 4 квартал 2019 г. ОЗП=17,88; МАТ=4,91 Мосты и трубы: НР (394 руб.): 110% от ФОТ СП (243 руб.): 80%*0.85 от ФОТ | 0,04643 46,43/1000 | 464,75 434,15 |  | 22 | 20 |  | 48.4 | 2.25
24 | ФССЦ-08.4.02.01-0021 Приказ Минстроя России от 30.12.2016 №1039/пр | Арматурные сетки сварные (т) ИНДЕКС К ПОЗИЦИИ(справочно): ФССЦ-08.4.02.01-0021 4 квартал 2019 г. МАТ=8,17 Мосты и трубы | 0,0464 | 7200 |  | 334
Укрепительные работы
25 | ФЕР01-02-046-05 Приказ Минстроя России №1039/пр от 30.12.2016 | Укрепление откосов земляного полотна бетонными : монолитными плитами при толщине до 10 см (100 м2) (Прил.1.12 п.3.182Укрепление горизонтальных поверхностей бетонными плитами ОЗП=0,9; ТЗ=0,9) ИНДЕКС К ПОЗИЦИИ(справочно): ФЕР01-02-046-05 4 квартал 2019 г. ОЗП=17,88; ЭМ=6,22; ЗПМ=17,88; МАТ=6,1 Земляные работы, выполняемые по другим видам работ (подготовительным, сопутствующим, укрепительным): НР (430 руб.): 80% от ФОТ СП (205 руб.): 45%*0.85 от ФОТ | 0,03 3/100 | 8236,84 977,46 | 393,53 38,62 | 247 | 29 | 12 1 | 121.878 | 3.66
26 | ФССЦ-02.2.04.03-0003 Приказ Минстроя России от 30.12.2016 №1039/пр | Смесь песчано-гравийная природная (м3) ИНДЕКС К ПОЗИЦИИ(справочно): ФССЦ-02.2.04.03-0003 4 квартал 2019 г. МАТ=18,4 Земляные работы, выполняемые по другим видам работ (подготовительным, сопутствующим, укрепительным) | 0,321 0,03*10,7 | 60 |  | 19
27 | ФССЦпг-03-21-01-054 Приказ Минстроя России от 30.12.2016 №1039/пр | Перевозка грузов автомобилями-самосвалами грузоподъемностью 10 т работающих вне карьера на расстояние: I класс груза до 54 км (1 т груза) ИНДЕКС К ПОЗИЦИИ(справочно): ФССЦпг-03-21-01-054 4 квартал 2019 г. ЭМ=11,8 Перевозка грузов автотранспортом: НР 0% от ФОТ СП 0% от ФОТ | 0.51 | 28.74 | 28.74 | 15 |  | 15
28 | ФССЦпг-03-21-01-030 Приказ Минстроя России от 30.12.2016 №1039/пр | Перевозка грузов автомобилями-самосвалами грузоподъемностью 10 т работающих вне карьера на расстояние: I класс груза до 30 км (1 т груза) ИНДЕКС К ПОЗИЦИИ(справочно): ФССЦпг-03-21-01-030 4 квартал 2019 г. ЭМ=11,81 Перевозка грузов автотранспортом: НР 0% от ФОТ СП 0% от ФОТ | -0,51 | 19.29 | 19.29 | -10 |  | -10
29 | ФССЦ-04.1.02.05-0006 Приказ Минстроя России от 30.12.2016 №1039/пр | Бетон тяжелый, класс: В15 (М200) (м3) ИНДЕКС К ПОЗИЦИИ(справочно): ФССЦ-04.1.02.05-0006 4 квартал 2019 г. МАТ=6,14 Перевозка грузов автотранспортом | -0,306 | 592.76 |  | -181
30 | ФЕР01-02-046-06 Приказ Минстроя России №1039/пр от 30.12.2016 | Укрепление откосов земляного полотна бетонными : на каждый 1 см изменения толщины добавлять к расценке 01-02-046-05 (100 м2) (Прил.1.12 п.3.182Укрепление горизонтальных поверхностей бетонными плитами ОЗП=0,9; ТЗ=0,9) ИНДЕКС К ПОЗИЦИИ(справочно): ФЕР01-02-046-06 4 квартал 2019 г. ОЗП=17,88; ЭМ=13,21; ЗПМ=17,88; МАТ=6,17 Земляные работы, выполняемые по другим видам работ (подготовительным, сопутствующим, укрепительным): НР (-43 руб.): 80% от ФОТ СП (-21 руб.): 45%*0.85 от ФОТ | -0,06 -2*0,03 | 717,47 55 | 1,31 0,23 | -43 | -3 |  | 6.858 | -0.41
31 | ФССЦ-04.1.02.05-0006 Приказ Минстроя России от 30.12.2016 №1039/пр | Бетон тяжелый, класс: В15 (М200) (м3) ИНДЕКС К ПОЗИЦИИ(справочно): ФССЦ-04.1.02.05-0006 4 квартал 2019 г. МАТ=6,14 Земляные работы, выполняемые по другим видам работ (подготовительным, сопутствующим, укрепительным) | 0,0612 --0,0612 | 592.76 |  | 36
32 | ФССЦ-04.1.02.05-0061 Приказ Минстроя России от 30.12.2016 №1039/пр | Бетон тяжелый, крупность заполнителя: 40 мм, класс В20 (М250)F-300 (м3) ИНДЕКС К ПОЗИЦИИ(справочно): ФССЦ-04.1.02.05-0061 4 квартал 2019 г. МАТ=6,3 Земляные работы, выполняемые по другим видам работ (подготовительным, сопутствующим, укрепительным) | 0,2448 0,24*1,02 | 714.95 |  | 175
33 | ФССЦпг-03-33-01-050 Приказ Минстроя России от 30.12.2016 №1039/пр | Перевозка бетонных смесей и строительных растворов, готовых к употреблению, автобетоносмесителем 6 м3: I класс груза до 50 км (1 т груза) ИНДЕКС К ПОЗИЦИИ(справочно): ФССЦпг-03-33-01-050 4 квартал 2019 г. ЭМ=5,82; ЗПМ=17,88 Перевозка грузов автотранспортом: НР 0% от ФОТ СП 0% от ФОТ | 0.6 | 38.73 | 38.73 | 23 |  | 23
34 | ФССЦпг-03-33-01-051 Приказ Минстроя России от 30.12.2016 №1039/пр | Свыше 50 км добавлять на каждый последующий 1 км: I класс груза (1 т груза) (57 км ПЗ=7 (ОЗП=7; ЭМ=7 к расх.; ЗПМ=7; МАТ=7 к расх.; ТЗ=7; ТЗМ=7)) ИНДЕКС К ПОЗИЦИИ(справочно): ФССЦпг-03-33-01-051 4 квартал 2019 г. ЭМ=5,78; ЗПМ=17,88 Перевозка грузов автотранспортом: НР 0% от ФОТ СП 0% от ФОТ | 0,6 | 86.73 | 86.73 | 52 |  | 52
35 | ФССЦпг-03-33-01-030 Приказ Минстроя России от 30.12.2016 №1039/пр | Перевозка бетонных смесей и строительных растворов, готовых к употреблению, автобетоносмесителем 6 м3: I класс груза до 30 км (1 т груза) ИНДЕКС К ПОЗИЦИИ(справочно): ФССЦпг-03-33-01-030 4 квартал 2019 г. ЭМ=5,82; ЗПМ=17,88 Перевозка грузов автотранспортом: НР 0% от ФОТ СП 0% от ФОТ | -0,6 | 26.82 | 26.82 | -16 |  | -16
36 | ФЕР30-01-011-01 Приказ Минстроя России №1039/пр от 30.12.2016 | Установка арматурных сеток в монолитных фундаментах труб и опор мостов (т) ИНДЕКС К ПОЗИЦИИ(справочно): ФЕР30-01-011-01 4 квартал 2019 г. ОЗП=17,88; МАТ=4,91 Мосты и трубы: НР (59 руб.): 110% от ФОТ СП (37 руб.): 80%*0.85 от ФОТ | 0,0066 6,6/1000 | 464,75 434,15 |  | 3 | 3 |  | 48.4 | 0.32
37 | ФССЦ-08.4.02.01-0021 Приказ Минстроя России от 30.12.2016 №1039/пр | Арматурные сетки сварные (т) ИНДЕКС К ПОЗИЦИИ(справочно): ФССЦ-08.4.02.01-0021 4 квартал 2019 г. МАТ=8,17 Мосты и трубы | 0,0066 | 7200 |  | 48
38 | ФЕР10-01-090-05 Приказ Минстроя России от 30.12.2016 №1039/пр | Антисептирование пастами: покрытий прогонов по фермам (100 м2) ИНДЕКС К ПОЗИЦИИ(справочно): ФЕР10-01-090-05 4 квартал 2019 г. ОЗП=17,88; ЭМ=13,12; ЗПМ=17,88; МАТ=5,08 Деревянные конструкции: НР 118% от ФОТ СП 63%*0.85 от ФОТ | 0,03 3/100 | 97,42 5,23 | 0,66 0,12 | 3 |  |  | 0.57 | 0.02
39 | ФССЦ-11.1.03.06-0075 Приказ Минстроя России от 30.12.2016 №1039/пр | Доски обрезные хвойных пород длиной: 2-3,75 м, шириной 75-150 мм, толщиной 32-40 мм, III сорта (м3) ИНДЕКС К ПОЗИЦИИ(справочно): ФССЦ-11.1.03.06-0075 4 квартал 2019 г. МАТ=7,25 Деревянные конструкции | 0.03 | 1100 |  | 33
Устройство водоотводного кювета на выходе трубы
40 | ФЕР01-01-003-08 Приказ Минстроя России от 30.12.2016 №1039/пр | Разработка грунта в отвал экскаваторами "драглайн" или "обратная лопата" с ковшом вместимостью: 0,65 (0,5-1) м3, группа грунтов 2 (1000 м3) ИНДЕКС К ПОЗИЦИИ(справочно): ФЕР01-01-003-08 4 квартал 2019 г. ОЗП=17,88; ЭМ=7,41; ЗПМ=17,88 Земляные работы, выполняемые механизированным способом: НР (17 руб.): 95% от ФОТ СП (8 руб.): 50%*0.85 от ФОТ | 0,004 4/1000 | 2706,44 81,74 | 2624,7 307,4 | 11 |  | 11 1 | 10.48 | 0.04
41 | ФЕР06-01-001-01 Приказ Минстроя России от 30.12.2016 №1039/пр | Устройство бетонной подготовки (100 м3) ИНДЕКС К ПОЗИЦИИ(справочно): ФЕР06-01-001-01 4 квартал 2019 г. ОЗП=17,88; ЭМ=5,93; ЗПМ=17,88; МАТ=3,46 Бетонные и железобетонные монолитные конструкции в промышленном строительстве: НР (414 руб.): 105% от ФОТ СП (218 руб.): 65%*0.85 от ФОТ | 0,0137 1,37/100 | 3897,23 1404 | 1587,74 244,51 | 53 | 19 | 22 3 | 180 | 2.47
42 | ФССЦ-04.1.02.05-0060 Приказ Минстроя России от 30.12.2016 №1039/пр | Бетон тяжелый, крупность заполнителя: 40 мм, класс В15 (М200)F-200 (м3) ИНДЕКС К ПОЗИЦИИ(справочно): ФССЦ-04.1.02.05-0060 4 квартал 2019 г. МАТ=6,07 Земляные работы, выполняемые по другим видам работ (подготовительным, сопутствующим, укрепительным) | 1,397 | 682.59 |  | 954
43 | ФССЦпг-03-33-01-050 Приказ Минстроя России от 30.12.2016 №1039/пр | Перевозка бетонных смесей и строительных растворов, готовых к употреблению, автобетоносмесителем 6 м3: I класс груза до 50 км (1 т груза) ИНДЕКС К ПОЗИЦИИ(справочно): ФССЦпг-03-33-01-050 4 квартал 2019 г. ЭМ=5,82; ЗПМ=17,88 Перевозка грузов автотранспортом: НР 0% от ФОТ СП 0% от ФОТ | 3.423 | 38.73 | 38.73 | 133 |  | 133
44 | ФССЦпг-03-33-01-051 Приказ Минстроя России от 30.12.2016 №1039/пр | Свыше 50 км добавлять на каждый последующий 1 км: I класс груза (1 т груза) (до расстояния 57км ПЗ=7 (ОЗП=7; ЭМ=7 к расх.; ЗПМ=7; МАТ=7 к расх.; ТЗ=7; ТЗМ=7)) ИНДЕКС К ПОЗИЦИИ(справочно): ФССЦпг-03-33-01-051 4 квартал 2019 г. ЭМ=5,78; ЗПМ=17,88 Перевозка грузов автотранспортом: НР 0% от ФОТ СП 0% от ФОТ | 3,423 | 4.13 | 4.13 | 14 |  | 14
45 | ФССЦпг-03-33-01-030 Приказ Минстроя России от 30.12.2016 №1039/пр | Перевозка бетонных смесей и строительных растворов, готовых к употреблению, автобетоносмесителем 6 м3: I класс груза до 30 км (1 т груза) ИНДЕКС К ПОЗИЦИИ(справочно): ФССЦпг-03-33-01-030 4 квартал 2019 г. ЭМ=5,82; ЗПМ=17,88 Перевозка грузов автотранспортом: НР 0% от ФОТ СП 0% от ФОТ | -3,423 | 26.82 | 26.82 | -92 |  | -92
46 | ФЕР30-01-001-01 Приказ Минстроя России от 30.12.2016 №1039/пр | Устройство подушек под фундаменты опор мостов: щебеночных (100 м3) ИНДЕКС К ПОЗИЦИИ(справочно): ФЕР30-01-001-01 4 квартал 2019 г. ОЗП=17,88; ЭМ=4,39; ЗПМ=17,88; МАТ=17,64 Мосты и трубы: НР (649 руб.): 110% от ФОТ СП (401 руб.): 80%*0.85 от ФОТ | 0,017 1,7/100 | 17687,83 1885,96 | 734,27 81,08 | 301 | 32 | 12 1 | 230.84 | 3.92
47 | ФССЦ-02.2.05.04-0093 Приказ Минстроя России от 30.12.2016 №1039/пр | Щебень из природного камня для строительных работ марка: 800, фракция 20-40 мм (м3) ИНДЕКС К ПОЗИЦИИ(справочно): ФССЦ-02.2.05.04-0093 4 квартал 2019 г. МАТ=17,64 Мосты и трубы | -2,363 | 108.4 |  | -256
48 | ФССЦ-02.2.05.04-0093 Приказ Минстроя России от 30.12.2016 №1039/пр | Щебень из природного камня для строительных работ марка: 800, фракция 20-40 мм (м3) ИНДЕКС К ПОЗИЦИИ(справочно): ФССЦ-02.2.05.04-0093 4 квартал 2019 г. МАТ=17,64 Мосты и трубы | 2,142 0,017*126 | 108.4 |  | 232
49 | ФССЦпг-03-21-01-054 Приказ Минстроя России от 30.12.2016 №1039/пр | Перевозка грузов автомобилями-самосвалами грузоподъемностью 10 т работающих вне карьера на расстояние: I класс груза до 54 км (1 т груза) ИНДЕКС К ПОЗИЦИИ(справочно): ФССЦпг-03-21-01-054 4 квартал 2019 г. ЭМ=11,8 Перевозка грузов автотранспортом: НР 0% от ФОТ СП 0% от ФОТ | 3.43 | 28.74 | 28.74 | 99 |  | 99
50 | ФССЦпг-03-21-01-030 Приказ Минстроя России №1039/пр от 30.12.2016 | Перевозка грузов автомобилями-самосвалами грузоподъемностью 10 т работающих вне карьера на расстояние: I класс груза до 30 км (1 т груза) ИНДЕКС К ПОЗИЦИИ(справочно): ФССЦпг-03-21-01-030 4 квартал 2019 г. ЭМ=11,81 Перевозка грузов автотранспортом: НР 0% от ФОТ СП 0% от ФОТ | -3,43 | 19.29 | 19.29 | -66 |  | -66
51 | ФЕР27-06-011-01 Приказ Минстроя России от 30.12.2016 №1039/пр | Устройство швов расширения (1000 м2) ИНДЕКС К ПОЗИЦИИ(справочно): ФЕР27-06-011-01 4 квартал 2019 г. ОЗП=17,88; ЭМ=7,25; ЗПМ=17,88; МАТ=6,7 Автомобильные дороги: НР (26 руб.): 142% от ФОТ СП (15 руб.): 95%*0.85 от ФОТ | 0,01708 17,08/1000 | 327,5 37,74 | 17,9 1,88 | 6 | 1 |  | 4.58 | 0.08
52 | ФССЦ-11.1.03.05-0065 Приказ Минстроя России от 30.12.2016 №1039/пр | Доски необрезные хвойных пород длиной: 2-3,75 м, все ширины, толщиной 32-40 мм, III сорта (м3) ИНДЕКС К ПОЗИЦИИ(справочно): ФССЦ-11.1.03.05-0065 4 квартал 2019 г. МАТ=6,66 Автомобильные дороги | -0,0055 | 839 |  | -5
53 | ФССЦ-01.2.01.01-0019 Приказ Минстроя России от 30.12.2016 №1039/пр | Битумы нефтяные дорожные марки: БНД-60/90, БНД 90/130 (т) ИНДЕКС К ПОЗИЦИИ(справочно): ФССЦ-01.2.01.01-0019 4 квартал 2019 г. МАТ=9,54 Автомобильные дороги | -0 | 1690
54 | ФССЦ-01.2.03.03-0065 Приказ Минстроя России от 30.12.2016 №1039/пр | Мастика битумно-резиновая: МБР-90 изолирующая (ГОСТ 15836-79) (т) ИНДЕКС К ПОЗИЦИИ(справочно): ФССЦ-01.2.03.03-0065 4 квартал 2019 г. МАТ=3,71 Автомобильные дороги | 0.002 | 10309.24 |  | 21
55 | ФЕР10-01-090-05 Приказ Минстроя России от 30.12.2016 №1039/пр | Антисептирование пастами: покрытий прогонов по фермам (100 м2) ИНДЕКС К ПОЗИЦИИ(справочно): ФЕР10-01-090-05 4 квартал 2019 г. ОЗП=17,88; ЭМ=13,12; ЗПМ=17,88; МАТ=5,08 Деревянные конструкции: НР 118% от ФОТ СП 63%*0.85 от ФОТ | 0,025 2,5/100 | 97,42 5,23 | 0,66 0,12 | 2 |  |  | 0.57 | 0.01
56 | ФССЦ-11.1.03.06-0075 Приказ Минстроя России от 30.12.2016 №1039/пр | Доски обрезные хвойных пород длиной: 2-3,75 м, шириной 75-150 мм, толщиной 32-40 мм, III сорта (м3) ИНДЕКС К ПОЗИЦИИ(справочно): ФССЦ-11.1.03.06-0075 4 квартал 2019 г. МАТ=7,25 Деревянные конструкции | 0.018 | 1100 |  | 20
Итого прямые затраты по смете в базисных ценах | [5 empty] | 19106 | 641 | 1408 92 |  | 72
Итого прямые затраты по смете с учетом индексов, в текущих ценах | [5 empty] | 123406 | 11461 | 9323 1647 |  | 72
Накладные расходы | [5 empty] | 14467
Сметная прибыль | [5 empty] | 8495
Итоги по смете:
Земляные работы, выполняемые механизированным способом | [5 empty] | 823 |  |  |  | 0.29
Земляные работы, выполняемые ручным способом | [5 empty] | 3315 |  |  |  | 11.01
Мосты и трубы | [5 empty] | 115167 |  |  |  | 41.49
Перевозка грузов автотранспортом | [5 empty] | 2727
Наружные сети водопровода, канализации, теплоснабжения, газопровода | [5 empty] | 13530 |  |  |  | 14.11
Сантехнические работы - внутренние (трубопроводы, водопровод, канализация, отопление, газоснабжение, вентиляция и кондиционирование воздуха) | [5 empty] | -471 |  |  |  | -0.73
Земляные работы, выполняемые по другим видам работ (подготовительным, сопутствующим, укрепительным) | [5 empty] | 9586 |  |  |  | 3.25
Деревянные конструкции | [5 empty] | 409 |  |  |  | 0.03
Бетонные и железобетонные монолитные конструкции в промышленном строительстве | [5 empty] | 1144 |  |  |  | 2.47
Автомобильные дороги | [5 empty] | 138 |  |  |  | 0.08
Итого | [5 empty] | 146368 |  |  |  | 72
В том числе:
Материалы | [5 empty] | 102622
Машины и механизмы | [5 empty] | 9323
ФОТ | [5 empty] | 13108
Накладные расходы | [5 empty] | 14467
Сметная прибыль | [5 empty] | 8495
ВСЕГО по смете | [5 empty] | 146368 |  |  |  | 72
Составил: ___________________________Тимирова
(должность, подпись, расшифровка)
Проверил: ___________________________Тихонова
(должность, подпись, расшифровка)