## ЛСР по форме №4
СОГЛАСОВАНО: | [7 empty] | УТВЕРЖДАЮ:
Заместитель главы МО "Красногорский район" | [7 empty] | Глава МО "Красногорский район"
Салтыков С. В. | [7 empty] | Корепанов В. С.
______________ | [7 empty] | ____________
" _____ " ________________ 2020 г. | [7 empty] | "_____ " ______________2020 г.
Ремонт улиц в с. Красногорское Удмуртской Республики
(наименование стройки)
ЛОКАЛЬНЫЙ СМЕТНЫЙ РАСЧЕТ № 02-01-10
(локальная смета)
на | ремонт автомобильной дороги по ул. Первомайская в с. Красногорское, участок км 0+000-км 0+530 в Красногорском районе Удмуртской республики: строительство круглой металлической трубы Д.н.0,530м на ПК3+39 влево 4,7м
(наименование работ и затрат, наименование объекта)
Основание: ТКР1-10
| Сметная стоимость строительных работ _______________________________________________________________________________________________ |  | ___________________________98,287 |  | тыс. руб.
| Средства на оплату труда _______________________________________________________________________________________________ |  | ___________________________9,852 |  | тыс. руб.
| Сметная трудоемкость _______________________________________________________________________________________________ |  | _______________________________________________________________________________________________54,81 |  | чел.час
Составлен(а) в текущих (прогнозных) ценах по состоянию на 4 квартал 2019 г.
№ пп | Шифр и номер позиции норматива | Наименование работ и затрат, единица измерения | Количество | Стоимость единицы, руб. |  | Общая стоимость, руб. |  |  | Затраты труда рабочих, чел.-ч, не занятых обслуживанием машин
|  |  |  | всего | эксплуата- ции машин | Всего | оплаты труда | эксплуата- ция машин
|  |  |  | оплаты труда | в т.ч. оплаты труда |  |  | в т.ч. оплаты труда | на единицу | всего
1 | 2 | 3 | 4 | 5 | 6 | 7 | 8 | 9 | 10 | 11
Раздел 1. Строительство круглой металлической трубы Дн=0,530м
1 | ФЕР01-01-003-08 Приказ Минстроя России от 30.12.2016 №1039/пр | Разработка грунта в отвал экскаваторами "драглайн" или "обратная лопата" с ковшом вместимостью: 0,65 (0,5-1) м3, группа грунтов 2 (1000 м3) ИНДЕКС К ПОЗИЦИИ(справочно): ФЕР01-01-003-08 4 квартал 2019 г. ОЗП=17,88; ЭМ=7,41; ЗПМ=17,88 Земляные работы, выполняемые механизированным способом: НР (34 руб.): 95% от ФОТ СП (15 руб.): 50%*0.85 от ФОТ | 0,006 6/1000 | 2706,44 81,74 | 2624,7 307,4 | 16 |  | 16 2 | 10.48 | 0.06
2 | ФЕР01-02-057-02 Приказ Минстроя России от 30.12.2016 №1039/пр | Разработка грунта вручную в траншеях глубиной до 2 м без креплений с откосами, группа грунтов: 2 (100 м3) ИНДЕКС К ПОЗИЦИИ(справочно): ФЕР01-02-057-02 4 квартал 2019 г. ОЗП=17,88 Земляные работы, выполняемые ручным способом: НР (858 руб.): 80% от ФОТ СП (410 руб.): 45%*0.85 от ФОТ | 0,05 5/100 | 1201,2 1201,2 |  | 60 | 60 |  | 154 | 7.7
3 | ФЕР01-02-061-01 Приказ Минстроя России от 30.12.2016 №1039/пр | Засыпка вручную траншей, пазух котлованов и ям, группа грунтов: 1 (100 м3) ИНДЕКС К ПОЗИЦИИ(справочно): ФЕР01-02-061-01 4 квартал 2019 г. ОЗП=17,88 Земляные работы, выполняемые ручным способом: НР (186 руб.): 80% от ФОТ СП (89 руб.): 45%*0.85 от ФОТ | 0,02 2/100 | 663,75 663,75 |  | 13 | 13 |  | 88.5 | 1.77
4 | ФЕР30-01-001-02 Приказ Минстроя России от 30.12.2016 №1039/пр | Устройство подушек под фундаменты опор мостов: песчаных, из гравия, дресвы или их смеси с песком (100 м3) ИНДЕКС К ПОЗИЦИИ(справочно): ФЕР30-01-001-02 4 квартал 2019 г. ОЗП=17,88; ЭМ=4,39; ЗПМ=17,88; МАТ=12,56 Мосты и трубы: НР (1023 руб.): 110% от ФОТ СП (632 руб.): 80%*0.85 от ФОТ | 0,027 2,7/100 | 8560,35 1838,58 | 643,17 71,02 | 231 | 50 | 17 2 | 225.04 | 6.08
5 | ФССЦ-02.3.01.02-0015 Приказ Минстроя России от 30.12.2016 №1039/пр | Песок природный для строительных: работ средний (м3) ИНДЕКС К ПОЗИЦИИ(справочно): ФССЦ-02.3.01.02-0015 4 квартал 2019 г. МАТ=12,56 Мосты и трубы | -2,97 | 55.26 |  | -164
6 | ФССЦ-02.2.04.03-0003 Приказ Минстроя России от 30.12.2016 №1039/пр | Смесь песчано-гравийная природная (м3) ИНДЕКС К ПОЗИЦИИ(справочно): ФССЦ-02.2.04.03-0003 4 квартал 2019 г. МАТ=18,4 Мосты и трубы | 3,294 0,027*122 | 60 |  | 198
7 | ФССЦпг-03-21-01-054 Приказ Минстроя России от 30.12.2016 №1039/пр | Перевозка грузов автомобилями-самосвалами грузоподъемностью 10 т работающих вне карьера на расстояние: I класс груза до 54 км (1 т груза) ИНДЕКС К ПОЗИЦИИ(справочно): ФССЦпг-03-21-01-054 4 квартал 2019 г. ЭМ=11,8 Перевозка грузов автотранспортом: НР 0% от ФОТ СП 0% от ФОТ | 5.27 | 28.74 | 28.74 | 151 |  | 151
8 | ФССЦпг-03-21-01-030 Приказ Минстроя России от 30.12.2016 №1039/пр | Перевозка грузов автомобилями-самосвалами грузоподъемностью 10 т работающих вне карьера на расстояние: I класс груза до 30 км (1 т груза) ИНДЕКС К ПОЗИЦИИ(справочно): ФССЦпг-03-21-01-030 4 квартал 2019 г. ЭМ=11,81 Перевозка грузов автотранспортом: НР 0% от ФОТ СП 0% от ФОТ | -5,27 | 19.29 | 19.29 | -102 |  | -102
9 | ФЕР22-01-011-11 Приказ Минстроя России от 30.12.2016 №1039/пр | Укладка стальных водопроводных труб с гидравлическим испытанием диаметром: 500 мм (км) ИНДЕКС К ПОЗИЦИИ(справочно): ФЕР22-01-011-11 4 квартал 2019 г. ОЗП=17,88; ЭМ=6,91; ЗПМ=17,88; МАТ=9,17 Наружные сети водопровода, канализации, теплоснабжения, газопровода: НР (4347 руб.): 130% от ФОТ СП (2530 руб.): 89%*0.85 от ФОТ | 0,0135 13,5/1000 | 47242,77 10070,55 | 33025,23 3754,61 | 638 | 136 | 446 51 | 973 | 13.14
10 | ФССЦ-01.7.03.01-0001 Приказ Минстроя России от 30.12.2016 №1039/пр | Вода (м3) ИНДЕКС К ПОЗИЦИИ(справочно): ФССЦ-01.7.03.01-0001 4 квартал 2019 г. МАТ=26,72 Наружные сети водопровода, канализации, теплоснабжения, газопровода | -4,293 | 2.44 |  | -10
11 | ФССЦ-23.5.01.08-0025 Приказ Минстроя России от 30.12.2016 №1039/пр | Трубы стальные электросварные прямошовные и спирально-шовные группы А и Б с сопротивлением по разрыву 38 кгс/мм2, наружный диаметр: 530 мм, толщина стенки 8 мм (м) ИНДЕКС К ПОЗИЦИИ(справочно): ФССЦ-23.5.01.08-0025 4 квартал 2019 г. МАТ=5,33 Мосты и трубы | 13,55 | 772.4 |  | 10466
12 | ФЕР16-07-005-04 Приказ Минстроя России от 30.12.2016 №1039/пр | Гидравлическое испытание трубопроводов систем отопления, водопровода и горячего водоснабжения диаметром: до 400 мм (100 м) ИНДЕКС К ПОЗИЦИИ(справочно): ФЕР16-07-005-04 4 квартал 2019 г. ОЗП=17,88; ЭМ=4,05; МАТ=26,43 Сантехнические работы - внутренние (трубопроводы, водопровод, канализация, отопление, газоснабжение, вентиляция и кондиционирование воздуха): НР (-183 руб.): 128% от ФОТ СП (-101 руб.): 83%*0.85 от ФОТ | -0,135 -13,5/100 | 255,96 58,32 | 44.51 | -35 | -8 | -6 | 5.01 | -0.68
13 | ФССЦ-01.7.03.01-0001 Приказ Минстроя России от 30.12.2016 №1039/пр | Вода (м3) ИНДЕКС К ПОЗИЦИИ(справочно): ФССЦ-01.7.03.01-0001 4 квартал 2019 г. МАТ=26,72 Сантехнические работы - внутренние (трубопроводы, водопровод, канализация, отопление, газоснабжение, вентиляция и кондиционирование воздуха) | 8,37 --8,37 | 2.44 |  | 20
14 | ФЕР30-08-023-03 Приказ Минстроя России от 30.12.2016 №1039/пр | Устройство гидроизоляции опор мостов и труб: обмазочной битумной мастикой двухслойной (100 м2) (МАТ=0 к расх.) ИНДЕКС К ПОЗИЦИИ(справочно): ФЕР30-08-023-03 4 квартал 2019 г. ОЗП=17,88; ЭМ=3,85; ЗПМ=17,88; МАТ=7,43 Мосты и трубы: НР (3048 руб.): 110% от ФОТ СП (1884 руб.): 80%*0.85 от ФОТ | 0,224 22,4/100 | 1111,39 655,45 | 455,94 34,75 | 249 | 147 | 102 8 | 71.4 | 15.99
15 | ФССЦ-01.2.01.02-0022 Приказ Минстроя России от 30.12.2016 №1039/пр | Битумы нефтяные строительные для кровельных мастик марки: БНМ-75/35 (т) ИНДЕКС К ПОЗИЦИИ(справочно): ФССЦ-01.2.01.02-0022 4 квартал 2019 г. МАТ=4,94 Мосты и трубы | 0,1008 0,45*0,224 | 1920.98 |  | 194
Укрепительные работы
16 | ФЕР01-02-046-05 Приказ Минстроя России №1039/пр от 30.12.2016 | Укрепление откосов земляного полотна бетонными : монолитными плитами при толщине до 10 см (100 м2) (Прил.1.12 п.3.182Укрепление горизонтальных поверхностей бетонными плитами ОЗП=0,9; ТЗ=0,9) ИНДЕКС К ПОЗИЦИИ(справочно): ФЕР01-02-046-05 4 квартал 2019 г. ОЗП=17,88; ЭМ=6,22; ЗПМ=17,88; МАТ=6,1 Земляные работы, выполняемые по другим видам работ (подготовительным, сопутствующим, укрепительным): НР (430 руб.): 80% от ФОТ СП (205 руб.): 45%*0.85 от ФОТ | 0,03 3/100 | 8236,84 977,46 | 393,53 38,62 | 247 | 29 | 12 1 | 121.878 | 3.66
17 | ФССЦ-02.2.04.03-0003 Приказ Минстроя России от 30.12.2016 №1039/пр | Смесь песчано-гравийная природная (м3) ИНДЕКС К ПОЗИЦИИ(справочно): ФССЦ-02.2.04.03-0003 4 квартал 2019 г. МАТ=18,4 Земляные работы, выполняемые по другим видам работ (подготовительным, сопутствующим, укрепительным) | 0,321 0,03*10,7 | 60 |  | 19
18 | ФССЦпг-03-21-01-054 Приказ Минстроя России от 30.12.2016 №1039/пр | Перевозка грузов автомобилями-самосвалами грузоподъемностью 10 т работающих вне карьера на расстояние: I класс груза до 54 км (1 т груза) ИНДЕКС К ПОЗИЦИИ(справочно): ФССЦпг-03-21-01-054 4 квартал 2019 г. ЭМ=11,8 Перевозка грузов автотранспортом: НР 0% от ФОТ СП 0% от ФОТ | 0.51 | 28.74 | 28.74 | 15 |  | 15
19 | ФССЦпг-03-21-01-030 Приказ Минстроя России от 30.12.2016 №1039/пр | Перевозка грузов автомобилями-самосвалами грузоподъемностью 10 т работающих вне карьера на расстояние: I класс груза до 30 км (1 т груза) ИНДЕКС К ПОЗИЦИИ(справочно): ФССЦпг-03-21-01-030 4 квартал 2019 г. ЭМ=11,81 Перевозка грузов автотранспортом: НР 0% от ФОТ СП 0% от ФОТ | -0,51 | 19.29 | 19.29 | -10 |  | -10
20 | ФССЦ-04.1.02.05-0006 Приказ Минстроя России от 30.12.2016 №1039/пр | Бетон тяжелый, класс: В15 (М200) (м3) ИНДЕКС К ПОЗИЦИИ(справочно): ФССЦ-04.1.02.05-0006 4 квартал 2019 г. МАТ=6,14 Перевозка грузов автотранспортом | -0,306 | 592.76 |  | -181
21 | ФЕР01-02-046-06 Приказ Минстроя России №1039/пр от 30.12.2016 | Укрепление откосов земляного полотна бетонными : на каждый 1 см изменения толщины добавлять к расценке 01-02-046-05 (100 м2) (Прил.1.12 п.3.182Укрепление горизонтальных поверхностей бетонными плитами ОЗП=0,9; ТЗ=0,9) ИНДЕКС К ПОЗИЦИИ(справочно): ФЕР01-02-046-06 4 квартал 2019 г. ОЗП=17,88; ЭМ=13,21; ЗПМ=17,88; МАТ=6,17 Земляные работы, выполняемые по другим видам работ (подготовительным, сопутствующим, укрепительным): НР (-43 руб.): 80% от ФОТ СП (-21 руб.): 45%*0.85 от ФОТ | -0,06 -2*0,03 | 717,47 55 | 1,31 0,23 | -43 | -3 |  | 6.858 | -0.41
22 | ФССЦ-04.1.02.05-0006 Приказ Минстроя России от 30.12.2016 №1039/пр | Бетон тяжелый, класс: В15 (М200) (м3) ИНДЕКС К ПОЗИЦИИ(справочно): ФССЦ-04.1.02.05-0006 4 квартал 2019 г. МАТ=6,14 Земляные работы, выполняемые по другим видам работ (подготовительным, сопутствующим, укрепительным) | 0,0612 --0,0612 | 592.76 |  | 36
23 | ФССЦ-04.1.02.05-0061 Приказ Минстроя России от 30.12.2016 №1039/пр | Бетон тяжелый, крупность заполнителя: 40 мм, класс В20 (М250)F-300 (м3) ИНДЕКС К ПОЗИЦИИ(справочно): ФССЦ-04.1.02.05-0061 4 квартал 2019 г. МАТ=6,3 Земляные работы, выполняемые по другим видам работ (подготовительным, сопутствующим, укрепительным) | 0,2448 0,24*1,02 | 714.95 |  | 175
24 | ФССЦпг-03-33-01-050 Приказ Минстроя России от 30.12.2016 №1039/пр | Перевозка бетонных смесей и строительных растворов, готовых к употреблению, автобетоносмесителем 6 м3: I класс груза до 50 км (1 т груза) ИНДЕКС К ПОЗИЦИИ(справочно): ФССЦпг-03-33-01-050 4 квартал 2019 г. ЭМ=5,82; ЗПМ=17,88 Перевозка грузов автотранспортом: НР 0% от ФОТ СП 0% от ФОТ | 0.6 | 38.73 | 38.73 | 23 |  | 23
25 | ФССЦпг-03-33-01-051 Приказ Минстроя России от 30.12.2016 №1039/пр | Свыше 50 км добавлять на каждый последующий 1 км: I класс груза (1 т груза) (57 км ПЗ=7 (ОЗП=7; ЭМ=7 к расх.; ЗПМ=7; МАТ=7 к расх.; ТЗ=7; ТЗМ=7)) ИНДЕКС К ПОЗИЦИИ(справочно): ФССЦпг-03-33-01-051 4 квартал 2019 г. ЭМ=5,78; ЗПМ=17,88 Перевозка грузов автотранспортом: НР 0% от ФОТ СП 0% от ФОТ | 0,6 | 86.73 | 86.73 | 52 |  | 52
26 | ФССЦпг-03-33-01-030 Приказ Минстроя России от 30.12.2016 №1039/пр | Перевозка бетонных смесей и строительных растворов, готовых к употреблению, автобетоносмесителем 6 м3: I класс груза до 30 км (1 т груза) ИНДЕКС К ПОЗИЦИИ(справочно): ФССЦпг-03-33-01-030 4 квартал 2019 г. ЭМ=5,82; ЗПМ=17,88 Перевозка грузов автотранспортом: НР 0% от ФОТ СП 0% от ФОТ | -0,6 | 26.82 | 26.82 | -16 |  | -16
27 | ФЕР30-01-011-01 Приказ Минстроя России №1039/пр от 30.12.2016 | Установка арматурных сеток в монолитных фундаментах труб и опор мостов (т) ИНДЕКС К ПОЗИЦИИ(справочно): ФЕР30-01-011-01 4 квартал 2019 г. ОЗП=17,88; МАТ=4,91 Мосты и трубы: НР (59 руб.): 110% от ФОТ СП (37 руб.): 80%*0.85 от ФОТ | 0,0066 6,6/1000 | 464,75 434,15 |  | 3 | 3 |  | 48.4 | 0.32
28 | ФССЦ-08.4.02.01-0021 Приказ Минстроя России от 30.12.2016 №1039/пр | Арматурные сетки сварные (т) ИНДЕКС К ПОЗИЦИИ(справочно): ФССЦ-08.4.02.01-0021 4 квартал 2019 г. МАТ=8,17 Мосты и трубы | 0,0066 | 7200 |  | 48
29 | ФЕР10-01-090-05 Приказ Минстроя России от 30.12.2016 №1039/пр | Антисептирование пастами: покрытий прогонов по фермам (100 м2) ИНДЕКС К ПОЗИЦИИ(справочно): ФЕР10-01-090-05 4 квартал 2019 г. ОЗП=17,88; ЭМ=13,12; ЗПМ=17,88; МАТ=5,08 Деревянные конструкции: НР 118% от ФОТ СП 63%*0.85 от ФОТ | 0,03 3/100 | 97,42 5,23 | 0,66 0,12 | 3 |  |  | 0.57 | 0.02
30 | ФССЦ-11.1.03.06-0075 Приказ Минстроя России от 30.12.2016 №1039/пр | Доски обрезные хвойных пород длиной: 2-3,75 м, шириной 75-150 мм, толщиной 32-40 мм, III сорта (м3) ИНДЕКС К ПОЗИЦИИ(справочно): ФССЦ-11.1.03.06-0075 4 квартал 2019 г. МАТ=7,25 Деревянные конструкции | 0.03 | 1100 |  | 33
31 | ФЕР01-02-046-05 Приказ Минстроя России №1039/пр от 30.12.2016 | Укрепление откосов земляного полотна бетонными : монолитными плитами при толщине до 10 см (100 м2) (Прил.1.12 п.3.182Укрепление горизонтальных поверхностей бетонными плитами ОЗП=0,9; ТЗ=0,9) ИНДЕКС К ПОЗИЦИИ(справочно): ФЕР01-02-046-05 4 квартал 2019 г. ОЗП=17,88; ЭМ=6,22; ЗПМ=17,88; МАТ=6,1 Земляные работы, выполняемые по другим видам работ (подготовительным, сопутствующим, укрепительным): НР (873 руб.): 80% от ФОТ СП (417 руб.): 45%*0.85 от ФОТ | 0,06 6/100 | 8236,84 977,46 | 393,53 38,62 | 494 | 59 | 24 2 | 121.878 | 7.31
32 | ФССЦ-02.2.04.03-0003 Приказ Минстроя России от 30.12.2016 №1039/пр | Смесь песчано-гравийная природная (м3) ИНДЕКС К ПОЗИЦИИ(справочно): ФССЦ-02.2.04.03-0003 4 квартал 2019 г. МАТ=18,4 Земляные работы, выполняемые по другим видам работ (подготовительным, сопутствующим, укрепительным) | 0,642 0,06*10,7 | 60 |  | 39
33 | ФССЦпг-03-21-01-054 Приказ Минстроя России от 30.12.2016 №1039/пр | Перевозка грузов автомобилями-самосвалами грузоподъемностью 10 т работающих вне карьера на расстояние: I класс груза до 54 км (1 т груза) ИНДЕКС К ПОЗИЦИИ(справочно): ФССЦпг-03-21-01-054 4 квартал 2019 г. ЭМ=11,8 Перевозка грузов автотранспортом: НР 0% от ФОТ СП 0% от ФОТ | 1.03 | 28.74 | 28.74 | 30 |  | 30
34 | ФССЦпг-03-21-01-030 Приказ Минстроя России от 30.12.2016 №1039/пр | Перевозка грузов автомобилями-самосвалами грузоподъемностью 10 т работающих вне карьера на расстояние: I класс груза до 30 км (1 т груза) ИНДЕКС К ПОЗИЦИИ(справочно): ФССЦпг-03-21-01-030 4 квартал 2019 г. ЭМ=11,81 Перевозка грузов автотранспортом: НР 0% от ФОТ СП 0% от ФОТ | -1,03 | 19.29 | 19.29 | -20 |  | -20
35 | ФССЦ-04.1.02.05-0006 Приказ Минстроя России от 30.12.2016 №1039/пр | Бетон тяжелый, класс: В15 (М200) (м3) ИНДЕКС К ПОЗИЦИИ(справочно): ФССЦ-04.1.02.05-0006 4 квартал 2019 г. МАТ=6,14 Перевозка грузов автотранспортом | -0,612 | 592.76 |  | -363
36 | ФЕР01-02-046-06 Приказ Минстроя России №1039/пр от 30.12.2016 | Укрепление откосов земляного полотна бетонными : на каждый 1 см изменения толщины добавлять к расценке 01-02-046-05 (100 м2) (Прил.1.12 п.3.182Укрепление горизонтальных поверхностей бетонными плитами ОЗП=0,9; ТЗ=0,9) ИНДЕКС К ПОЗИЦИИ(справочно): ФЕР01-02-046-06 4 квартал 2019 г. ОЗП=17,88; ЭМ=13,21; ЗПМ=17,88; МАТ=6,17 Земляные работы, выполняемые по другим видам работ (подготовительным, сопутствующим, укрепительным): НР (-100 руб.): 80% от ФОТ СП (-48 руб.): 45%*0.85 от ФОТ | -0,12 -2*0,06 | 717,47 55 | 1,31 0,23 | -86 | -7 |  | 6.858 | -0.82
37 | ФССЦ-04.1.02.05-0006 Приказ Минстроя России от 30.12.2016 №1039/пр | Бетон тяжелый, класс: В15 (М200) (м3) ИНДЕКС К ПОЗИЦИИ(справочно): ФССЦ-04.1.02.05-0006 4 квартал 2019 г. МАТ=6,14 Земляные работы, выполняемые по другим видам работ (подготовительным, сопутствующим, укрепительным) | 0,1224 --0,1224 | 592.76 |  | 73
38 | ФССЦ-04.1.02.05-0061 Приказ Минстроя России от 30.12.2016 №1039/пр | Бетон тяжелый, крупность заполнителя: 40 мм, класс В20 (М250)F-300 (м3) ИНДЕКС К ПОЗИЦИИ(справочно): ФССЦ-04.1.02.05-0061 4 квартал 2019 г. МАТ=6,3 Земляные работы, выполняемые по другим видам работ (подготовительным, сопутствующим, укрепительным) | 0,4896 0,48*1,02 | 714.95 |  | 350
39 | ФССЦпг-03-33-01-050 Приказ Минстроя России от 30.12.2016 №1039/пр | Перевозка бетонных смесей и строительных растворов, готовых к употреблению, автобетоносмесителем 6 м3: I класс груза до 50 км (1 т груза) ИНДЕКС К ПОЗИЦИИ(справочно): ФССЦпг-03-33-01-050 4 квартал 2019 г. ЭМ=5,82; ЗПМ=17,88 Перевозка грузов автотранспортом: НР 0% от ФОТ СП 0% от ФОТ | 1.2 | 38.73 | 38.73 | 46 |  | 46
40 | ФССЦпг-03-33-01-051 Приказ Минстроя России от 30.12.2016 №1039/пр | Свыше 50 км добавлять на каждый последующий 1 км: I класс груза (1 т груза) (57 км ПЗ=7 (ОЗП=7; ЭМ=7 к расх.; ЗПМ=7; МАТ=7 к расх.; ТЗ=7; ТЗМ=7)) ИНДЕКС К ПОЗИЦИИ(справочно): ФССЦпг-03-33-01-051 4 квартал 2019 г. ЭМ=5,78; ЗПМ=17,88 Перевозка грузов автотранспортом: НР 0% от ФОТ СП 0% от ФОТ | 1,2 | 86.73 | 86.73 | 104 |  | 104
41 | ФССЦпг-03-33-01-030 Приказ Минстроя России от 30.12.2016 №1039/пр | Перевозка бетонных смесей и строительных растворов, готовых к употреблению, автобетоносмесителем 6 м3: I класс груза до 30 км (1 т груза) ИНДЕКС К ПОЗИЦИИ(справочно): ФССЦпг-03-33-01-030 4 квартал 2019 г. ЭМ=5,82; ЗПМ=17,88 Перевозка грузов автотранспортом: НР 0% от ФОТ СП 0% от ФОТ | -1,2 | 26.82 | 26.82 | -32 |  | -32
42 | ФЕР30-01-011-01 Приказ Минстроя России №1039/пр от 30.12.2016 | Установка арматурных сеток в монолитных фундаментах труб и опор мостов (т) ИНДЕКС К ПОЗИЦИИ(справочно): ФЕР30-01-011-01 4 квартал 2019 г. ОЗП=17,88; МАТ=4,91 Мосты и трубы: НР (118 руб.): 110% от ФОТ СП (73 руб.): 80%*0.85 от ФОТ | 0,0132 13,2/1000 | 464,75 434,15 |  | 6 | 6 |  | 48.4 | 0.64
43 | ФССЦ-08.4.02.01-0021 Приказ Минстроя России от 30.12.2016 №1039/пр | Арматурные сетки сварные (т) ИНДЕКС К ПОЗИЦИИ(справочно): ФССЦ-08.4.02.01-0021 4 квартал 2019 г. МАТ=8,17 Мосты и трубы | 0,0132 | 7200 |  | 95
44 | ФЕР10-01-090-05 Приказ Минстроя России от 30.12.2016 №1039/пр | Антисептирование пастами: покрытий прогонов по фермам (100 м2) ИНДЕКС К ПОЗИЦИИ(справочно): ФЕР10-01-090-05 4 квартал 2019 г. ОЗП=17,88; ЭМ=13,12; ЗПМ=17,88; МАТ=5,08 Деревянные конструкции: НР 118% от ФОТ СП 63%*0.85 от ФОТ | 0,06 6/100 | 97,42 5,23 | 0,66 0,12 | 6 |  |  | 0.57 | 0.03
45 | ФССЦ-11.1.03.06-0075 Приказ Минстроя России от 30.12.2016 №1039/пр | Доски обрезные хвойных пород длиной: 2-3,75 м, шириной 75-150 мм, толщиной 32-40 мм, III сорта (м3) ИНДЕКС К ПОЗИЦИИ(справочно): ФССЦ-11.1.03.06-0075 4 квартал 2019 г. МАТ=7,25 Деревянные конструкции | 0.05 | 1100 |  | 55
Итого прямые затраты по смете в базисных ценах | [5 empty] | 13126 | 485 | 852 66 |  | 54.81
Итого прямые затраты по смете с учетом индексов, в текущих ценах | [5 empty] | 81516 | 8671 | 5648 1181 |  | 54.81
Накладные расходы | [5 empty] | 10648
Сметная прибыль | [5 empty] | 6123
Итоги по смете:
Земляные работы, выполняемые механизированным способом | [5 empty] | 168 |  |  |  | 0.06
Земляные работы, выполняемые ручным способом | [5 empty] | 2848 |  |  |  | 9.47
Мосты и трубы | [5 empty] | 72578 |  |  |  | 23.03
Перевозка грузов автотранспортом | [5 empty] | -1561
Наружные сети водопровода, канализации, теплоснабжения, газопровода | [5 empty] | 12638 |  |  |  | 13.14
Сантехнические работы - внутренние (трубопроводы, водопровод, канализация, отопление, газоснабжение, вентиляция и кондиционирование воздуха) | [5 empty] | -472 |  |  |  | -0.68
Земляные работы, выполняемые по другим видам работ (подготовительным, сопутствующим, укрепительным) | [5 empty] | 11404 |  |  |  | 9.74
Деревянные конструкции | [5 empty] | 684 |  |  |  | 0.05
Итого | [5 empty] | 98287 |  |  |  | 54.81
В том числе:
Материалы | [5 empty] | 67197
Машины и механизмы | [5 empty] | 5648
ФОТ | [5 empty] | 9852
Накладные расходы | [5 empty] | 10648
Сметная прибыль | [5 empty] | 6123
ВСЕГО по смете | [5 empty] | 98287 |  |  |  | 54.81
Составил: ___________________________Тимирова
(должность, подпись, расшифровка)
Проверил: ___________________________Тихонова
(должность, подпись, расшифровка)