## ЛСР по форме №4
СОГЛАСОВАНО: | [7 empty] | УТВЕРЖДАЮ:
Заместитель главы МО "Красногорский район" | [7 empty] | Глава МО "Красногорский район"
Салтыков С. В. | [7 empty] | Корепанов В. С.
______________ | [7 empty] | ____________
" _____ " ________________ 2020 г. | [7 empty] | "_____ " ______________2020 г.
Ремонт улиц в с. Красногорское Удмуртской Республики
(наименование стройки)
ЛОКАЛЬНЫЙ СМЕТНЫЙ РАСЧЕТ № 02-01-11
(локальная смета)
на | ремонт автомобильной дороги по ул. Первомайская в с. Красногорское, участок км 0+000-км 0+530 в Красногорском районе Удмуртской республики: строительство круглой металлической трубы Д.н.0,820м на ПК4+81 влево 7,7м
(наименование работ и затрат, наименование объекта)
Основание: ТКР1-12
| Сметная стоимость строительных работ _______________________________________________________________________________________________ |  | ___________________________271,397 |  | тыс. руб.
| Средства на оплату труда _______________________________________________________________________________________________ |  | ___________________________23,531 |  | тыс. руб.
| Сметная трудоемкость _______________________________________________________________________________________________ |  | _______________________________________________________________________________________________129,19 |  | чел.час
Составлен(а) в текущих (прогнозных) ценах по состоянию на 4 квартал 2019 г.
№ пп | Шифр и номер позиции норматива | Наименование работ и затрат, единица измерения | Количество | Стоимость единицы, руб. |  | Общая стоимость, руб. |  |  | Затраты труда рабочих, чел.-ч, не занятых обслуживанием машин
|  |  |  | всего | эксплуата- ции машин | Всего | оплаты труда | эксплуата- ция машин
|  |  |  | оплаты труда | в т.ч. оплаты труда |  |  | в т.ч. оплаты труда | на единицу | всего
1 | 2 | 3 | 4 | 5 | 6 | 7 | 8 | 9 | 10 | 11
Раздел 1. Строительство круглой металлической труб Дн=0,820м
1 | ФЕР01-01-030-06 Приказ Минстроя России от 30.12.2016 №1039/пр | Разработка грунта с перемещением до 10 м бульдозерами мощностью: 79 кВт (108 л.с.), группа грунтов 2 (1000 м3) ИНДЕКС К ПОЗИЦИИ(справочно): ФЕР01-01-030-06 4 квартал 2019 г. ЭМ=9,59; ЗПМ=17,88 Земляные работы, выполняемые механизированным способом: НР (34 руб.): 95% от ФОТ СП (15 руб.): 50%*0.85 от ФОТ | 0,024 24/1000 | 592.23 | 592,23 101,12 | 14 |  | 14 2
2 | ФЕР01-01-030-14 Приказ Минстроя России от 30.12.2016 №1039/пр | При перемещении грунта на каждые последующие 10 м добавлять: к расценке 01-01-030-06 (1000 м3) ИНДЕКС К ПОЗИЦИИ(справочно): ФЕР01-01-030-14 4 квартал 2019 г. ЭМ=9,59; ЗПМ=17,88 Земляные работы, выполняемые механизированным способом: НР (34 руб.): 95% от ФОТ СП (15 руб.): 50%*0.85 от ФОТ | 0,024 | 468.89 | 468,89 80,06 | 11 |  | 11 2
3 | ФЕР01-02-057-02 Приказ Минстроя России от 30.12.2016 №1039/пр | Разработка грунта вручную в траншеях глубиной до 2 м без креплений с откосами, группа грунтов: 2 (100 м3) ИНДЕКС К ПОЗИЦИИ(справочно): ФЕР01-02-057-02 4 квартал 2019 г. ОЗП=17,88 Земляные работы, выполняемые ручным способом: НР (515 руб.): 80% от ФОТ СП (246 руб.): 45%*0.85 от ФОТ | 0,03 3/100 | 1201,2 1201,2 |  | 36 | 36 |  | 154 | 4.62
4 | ФЕР01-01-033-05 Приказ Минстроя России от 30.12.2016 №1039/пр | Засыпка траншей и котлованов с перемещением грунта до 5 м бульдозерами мощностью: 79 кВт (108 л.с.), группа грунтов 2 (1000 м3) ИНДЕКС К ПОЗИЦИИ(справочно): ФЕР01-01-033-05 4 квартал 2019 г. ЭМ=9,59; ЗПМ=17,88 Земляные работы, выполняемые механизированным способом: НР (17 руб.): 95% от ФОТ СП (8 руб.): 50%*0.85 от ФОТ | 0,02 20/1000 | 330.51 | 330,51 56,43 | 7 |  | 7 1
5 | ФЕР01-01-033-11 Приказ Минстроя России от 30.12.2016 №1039/пр | При перемещении грунта на каждые последующие 5 м добавлять: к расценке 01-01-033-05 (1000 м3) ИНДЕКС К ПОЗИЦИИ(справочно): ФЕР01-01-033-11 4 квартал 2019 г. ЭМ=9,59; ЗПМ=17,88 Земляные работы, выполняемые механизированным способом: НР (17 руб.): 95% от ФОТ СП (8 руб.): 50%*0.85 от ФОТ | 0,06 0,02*3 | 146.28 | 146,28 24,98 | 9 |  | 9 1
6 | ФЕР01-02-061-01 Приказ Минстроя России от 30.12.2016 №1039/пр | Засыпка вручную траншей, пазух котлованов и ям, группа грунтов: 1 (100 м3) ИНДЕКС К ПОЗИЦИИ(справочно): ФЕР01-02-061-01 4 квартал 2019 г. ОЗП=17,88 Земляные работы, выполняемые ручным способом: НР (1144 руб.): 80% от ФОТ СП (547 руб.): 45%*0.85 от ФОТ | 0,12 12/100 | 663,75 663,75 |  | 80 | 80 |  | 88.5 | 10.62
7 | ФЕР30-01-001-01 Приказ Минстроя России от 30.12.2016 №1039/пр | Устройство подушек под фундаменты опор мостов: щебеночных (100 м3) ИНДЕКС К ПОЗИЦИИ(справочно): ФЕР30-01-001-01 4 квартал 2019 г. ОЗП=17,88; ЭМ=4,39; ЗПМ=17,88; МАТ=17,64 Мосты и трубы: НР (3088 руб.): 110% от ФОТ СП (1909 руб.): 80%*0.85 от ФОТ | 0,08 8/100 | 17687,83 1885,96 | 734,27 81,08 | 1415 | 151 | 59 6 | 230.84 | 18.47
8 | ФССЦпг-03-21-01-054 Приказ Минстроя России от 30.12.2016 №1039/пр | Перевозка грузов автомобилями-самосвалами грузоподъемностью 10 т работающих вне карьера на расстояние: I класс груза до 54 км (1 т груза) ИНДЕКС К ПОЗИЦИИ(справочно): ФССЦпг-03-21-01-054 4 квартал 2019 г. ЭМ=11,8 Перевозка грузов автотранспортом: НР 0% от ФОТ СП 0% от ФОТ | 17.79 | 28.74 | 28.74 | 511 |  | 511
9 | ФССЦпг-03-21-01-030 Приказ Минстроя России от 30.12.2016 №1039/пр | Перевозка грузов автомобилями-самосвалами грузоподъемностью 10 т работающих вне карьера на расстояние: I класс груза до 30 км (1 т груза) ИНДЕКС К ПОЗИЦИИ(справочно): ФССЦпг-03-21-01-030 4 квартал 2019 г. ЭМ=11,81 Перевозка грузов автотранспортом: НР 0% от ФОТ СП 0% от ФОТ | -17,79 | 19.29 | 19.29 | -343 |  | -343
10 | ФЕР22-01-011-14 Приказ Минстроя России от 30.12.2016 №1039/пр | Укладка стальных водопроводных труб с гидравлическим испытанием диаметром: 800 мм (км) ИНДЕКС К ПОЗИЦИИ(справочно): ФЕР22-01-011-14 4 квартал 2019 г. ОЗП=17,88; ЭМ=6,79; ЗПМ=17,88; МАТ=12,08 Наружные сети водопровода, канализации, теплоснабжения, газопровода: НР (9855 руб.): 130% от ФОТ СП (5735 руб.): 89%*0.85 от ФОТ | 0,02 20/1000 | 81358,78 14697 | 59025,46 6476,81 | 1627 | 294 | 1181 130 | 1420 | 28.4
11 | ФССЦ-01.7.03.01-0001 Приказ Минстроя России от 30.12.2016 №1039/пр | Вода (м3) ИНДЕКС К ПОЗИЦИИ(справочно): ФССЦ-01.7.03.01-0001 4 квартал 2019 г. МАТ=26,72 Наружные сети водопровода, канализации, теплоснабжения, газопровода | -20,12 | 2.44 |  | -49
12 | ФССЦ-23.5.01.08-0051 Приказ Минстроя России от 30.12.2016 №1039/пр | Трубы стальные электросварные прямошовные и спирально-шовные группы А и Б с сопротивлением по разрыву 38 кгс/мм2, наружный диаметр: 820 мм, толщина стенки 10 мм (м) ИНДЕКС К ПОЗИЦИИ(справочно): ФССЦ-23.5.01.08-0051 4 квартал 2019 г. МАТ=5,01 Мосты и трубы | 20,08 | 1460 |  | 29317
13 | ФЕР16-07-005-04 Приказ Минстроя России от 30.12.2016 №1039/пр | Гидравлическое испытание трубопроводов систем отопления, водопровода и горячего водоснабжения диаметром: до 400 мм (100 м) ИНДЕКС К ПОЗИЦИИ(справочно): ФЕР16-07-005-04 4 квартал 2019 г. ОЗП=17,88; ЭМ=4,05; МАТ=26,43 Сантехнические работы - внутренние (трубопроводы, водопровод, канализация, отопление, газоснабжение, вентиляция и кондиционирование воздуха): НР (-275 руб.): 128% от ФОТ СП (-152 руб.): 83%*0.85 от ФОТ | -0,2 -20/100 | 255,96 58,32 | 44.51 | -51 | -12 | -9 | 5.01 | -1
14 | ФССЦ-01.7.03.01-0001 Приказ Минстроя России от 30.12.2016 №1039/пр | Вода (м3) ИНДЕКС К ПОЗИЦИИ(справочно): ФССЦ-01.7.03.01-0001 4 квартал 2019 г. МАТ=26,72 Сантехнические работы - внутренние (трубопроводы, водопровод, канализация, отопление, газоснабжение, вентиляция и кондиционирование воздуха) | 12,4 --12,4 | 2.44 |  | 30
15 | ФЕР30-08-023-03 Приказ Минстроя России от 30.12.2016 №1039/пр | Устройство гидроизоляции опор мостов и труб: обмазочной битумной мастикой двухслойной (100 м2) (МАТ=0 к расх.) ИНДЕКС К ПОЗИЦИИ(справочно): ФЕР30-08-023-03 4 квартал 2019 г. ОЗП=17,88; ЭМ=3,85; ЗПМ=17,88; МАТ=7,43 Мосты и трубы: НР (6983 руб.): 110% от ФОТ СП (4317 руб.): 80%*0.85 от ФОТ | 0,514 51,4/100 | 1111,39 655,45 | 455,94 34,75 | 571 | 337 | 234 18 | 71.4 | 36.7
16 | ФССЦ-01.2.01.02-0022 Приказ Минстроя России от 30.12.2016 №1039/пр | Битумы нефтяные строительные для кровельных мастик марки: БНМ-75/35 (т) ИНДЕКС К ПОЗИЦИИ(справочно): ФССЦ-01.2.01.02-0022 4 квартал 2019 г. МАТ=4,94 Мосты и трубы | 0,2313 0,45*0,514 | 1920.98 |  | 444
17 | ФЕР13-03-004-10 Приказ Минстроя России от 30.12.2016 №1039/пр | Окраска металлических огрунтованных поверхностей: эмалью ЭП-1236 (100 м2) ИНДЕКС К ПОЗИЦИИ(справочно): ФЕР13-03-004-10 4 квартал 2019 г. ОЗП=17,88; ЭМ=6,97; ЗПМ=17,88; МАТ=4,05 Защита строительных конструкций и оборудования от коррозии: НР (676 руб.): 90% от ФОТ СП (447 руб.): 70%*0.85 от ФОТ | 1,004 100,4/100 | 1537,47 42,08 | 7,32 0,45 | 1544 | 42 | 7 | 4.64 | 4.66
Укрепительные работы
18 | ФЕР01-02-046-05 Приказ Минстроя России от 30.12.2016 №1039/пр | Укрепление откосов земляного полотна бетонными : монолитными плитами при толщине до 10 см (100 м2) (Прил.1.12 п.3.182 Укрепление горизонтальных поверхностей бетонными плитами ОЗП=0,9; ТЗ=0,9) ИНДЕКС К ПОЗИЦИИ(справочно): ФЕР01-02-046-05 4 квартал 2019 г. ОЗП=17,88; ЭМ=6,22; ЗПМ=17,88; МАТ=6,1 Земляные работы, выполняемые по другим видам работ (подготовительным, сопутствующим, укрепительным): НР (430 руб.): 80% от ФОТ СП (205 руб.): 45%*0.85 от ФОТ | 0,03 3/100 | 8236,84 977,46 | 393,53 38,62 | 247 | 29 | 12 1 | 121.878 | 3.66
19 | ФССЦ-04.1.02.05-0006 Приказ Минстроя России от 30.12.2016 №1039/пр | Бетон тяжелый, класс: В15 (М200) (м3) ИНДЕКС К ПОЗИЦИИ(справочно): ФССЦ-04.1.02.05-0006 4 квартал 2019 г. МАТ=6,14 Земляные работы, выполняемые по другим видам работ (подготовительным, сопутствующим, укрепительным) | -0,306 | 592.76 |  | -181
20 | ФЕР01-02-046-06 Приказ Минстроя России от 30.12.2016 №1039/пр | Укрепление откосов земляного полотна бетонными : на каждый 1 см изменения толщины добавлять к расценке 01-02-046-05 (100 м2) (Прил.1.12 п.3.182 Укрепление горизонтальных поверхностей бетонными плитами ОЗП=0,9; ТЗ=0,9) ИНДЕКС К ПОЗИЦИИ(справочно): ФЕР01-02-046-06 4 квартал 2019 г. ОЗП=17,88; ЭМ=13,21; ЗПМ=17,88; МАТ=6,17 Земляные работы, выполняемые по другим видам работ (подготовительным, сопутствующим, укрепительным): НР (-43 руб.): 80% от ФОТ СП (-21 руб.): 45%*0.85 от ФОТ | -0,06 -2*0,03 | 717,47 55 | 1,31 0,23 | -43 | -3 |  | 6.858 | -0.41
21 | ФССЦ-04.1.02.05-0006 Приказ Минстроя России от 30.12.2016 №1039/пр | Бетон тяжелый, класс: В15 (М200) (м3) ИНДЕКС К ПОЗИЦИИ(справочно): ФССЦ-04.1.02.05-0006 4 квартал 2019 г. МАТ=6,14 Земляные работы, выполняемые по другим видам работ (подготовительным, сопутствующим, укрепительным) | 0,0612 --0,0612 | 592.76 |  | 36
22 | ФЕР01-02-046-05 Приказ Минстроя России от 30.12.2016 №1039/пр | Укрепление откосов земляного полотна бетонными : монолитными плитами при толщине до 10 см (100 м2) ИНДЕКС К ПОЗИЦИИ(справочно): ФЕР01-02-046-05 4 квартал 2019 г. ОЗП=17,88; ЭМ=6,22; ЗПМ=17,88; МАТ=6,1 Земляные работы, выполняемые по другим видам работ (подготовительным, сопутствующим, укрепительным): НР (2045 руб.): 80% от ФОТ СП (978 руб.): 45%*0.85 от ФОТ | 0,127 12,7/100 | 8345,45 1086,07 | 393,53 38,62 | 1060 | 138 | 50 5 | 135.42 | 17.2
23 | ФССЦ-02.2.05.04-0093 Приказ Минстроя России от 30.12.2016 №1039/пр | Щебень из природного камня для строительных работ марка: 800, фракция 20-40 мм (м3) ИНДЕКС К ПОЗИЦИИ(справочно): ФССЦ-02.2.05.04-0093 4 квартал 2019 г. МАТ=17,64 Земляные работы, выполняемые по другим видам работ (подготовительным, сопутствующим, укрепительным) | 1,6799 1,57*1,07 | 108.4 |  | 182
24 | ФССЦпг-03-21-01-054 Приказ Минстроя России от 30.12.2016 №1039/пр | Перевозка грузов автомобилями-самосвалами грузоподъемностью 10 т работающих вне карьера на расстояние: I класс груза до 54 км (1 т груза) ИНДЕКС К ПОЗИЦИИ(справочно): ФССЦпг-03-21-01-054 4 квартал 2019 г. ЭМ=11,8 Перевозка грузов автотранспортом: НР 0% от ФОТ СП 0% от ФОТ | 2.69 | 28.74 | 28.74 | 77 |  | 77
25 | ФССЦпг-03-21-01-030 Приказ Минстроя России от 30.12.2016 №1039/пр | Перевозка грузов автомобилями-самосвалами грузоподъемностью 10 т работающих вне карьера на расстояние: I класс груза до 30 км (1 т груза) ИНДЕКС К ПОЗИЦИИ(справочно): ФССЦпг-03-21-01-030 4 квартал 2019 г. ЭМ=11,81 Перевозка грузов автотранспортом: НР 0% от ФОТ СП 0% от ФОТ | -2,69 | 19.29 | 19.29 | -52 |  | -52
26 | ФССЦ-04.1.02.05-0006 Приказ Минстроя России от 30.12.2016 №1039/пр | Бетон тяжелый, класс: В15 (М200) (м3) ИНДЕКС К ПОЗИЦИИ(справочно): ФССЦ-04.1.02.05-0006 4 квартал 2019 г. МАТ=6,14 Перевозка грузов автотранспортом | -1,295 | 592.76 |  | -768
27 | ФЕР01-02-046-06 Приказ Минстроя России от 30.12.2016 №1039/пр | Укрепление откосов земляного полотна бетонными : на каждый 1 см изменения толщины добавлять к расценке 01-02-046-05 (100 м2) ИНДЕКС К ПОЗИЦИИ(справочно): ФЕР01-02-046-06 4 квартал 2019 г. ОЗП=17,88; ЭМ=13,21; ЗПМ=17,88; МАТ=6,17 Земляные работы, выполняемые по другим видам работ (подготовительным, сопутствующим, укрепительным): НР (-229 руб.): 80% от ФОТ СП (-109 руб.): 45%*0.85 от ФОТ | -0,254 -0,127*2 | 723,58 61,11 | 1,31 0,23 | -184 | -16 |  | 7.62 | -1.94
28 | ФССЦ-04.1.02.05-0006 Приказ Минстроя России от 30.12.2016 №1039/пр | Бетон тяжелый, класс: В15 (М200) (м3) ИНДЕКС К ПОЗИЦИИ(справочно): ФССЦ-04.1.02.05-0006 4 квартал 2019 г. МАТ=6,14 Земляные работы, выполняемые по другим видам работ (подготовительным, сопутствующим, укрепительным) | 0,2591 --0,2591 | 592.76 |  | 154
29 | ФССЦ-04.1.02.05-0061 Приказ Минстроя России от 30.12.2016 №1039/пр | Бетон тяжелый, крупность заполнителя: 40 мм, класс В20 (М250) F-300 (м3) ИНДЕКС К ПОЗИЦИИ(справочно): ФССЦ-04.1.02.05-0061 4 квартал 2019 г. МАТ=6,3 Земляные работы, выполняемые по другим видам работ (подготовительным, сопутствующим, укрепительным) | 1,2852 1,26*1,02 | 714.95 |  | 919
30 | ФССЦпг-03-33-01-050 Приказ Минстроя России от 30.12.2016 №1039/пр | Перевозка бетонных смесей и строительных растворов, готовых к употреблению, автобетоносмесителем 6 м3: I класс груза до 50 км (1 т груза) ИНДЕКС К ПОЗИЦИИ(справочно): ФССЦпг-03-33-01-050 4 квартал 2019 г. ЭМ=5,82; ЗПМ=17,88 Перевозка грузов автотранспортом: НР 0% от ФОТ СП 0% от ФОТ | 3.149 | 38.73 | 38.73 | 122 |  | 122
31 | ФССЦпг-03-33-01-051 Приказ Минстроя России от 30.12.2016 №1039/пр | Свыше 50 км добавлять на каждый последующий 1 км: I класс груза (1 т груза) (до расстояния 57 км ПЗ=7 (ОЗП=7; ЭМ=7 к расх.; ЗПМ=7; МАТ=7 к расх.; ТЗ=7; ТЗМ=7)) ИНДЕКС К ПОЗИЦИИ(справочно): ФССЦпг-03-33-01-051 4 квартал 2019 г. ЭМ=5,78; ЗПМ=17,88 Перевозка грузов автотранспортом: НР 0% от ФОТ СП 0% от ФОТ | 3,149 | 4.13 | 4.13 | 13 |  | 13
32 | ФССЦпг-03-33-01-030 Приказ Минстроя России от 30.12.2016 №1039/пр | Перевозка бетонных смесей и строительных растворов, готовых к употреблению, автобетоносмесителем 6 м3: I класс груза до 30 км (1 т груза) ИНДЕКС К ПОЗИЦИИ(справочно): ФССЦпг-03-33-01-030 4 квартал 2019 г. ЭМ=5,82; ЗПМ=17,88 Перевозка грузов автотранспортом: НР 0% от ФОТ СП 0% от ФОТ | -3,149 | 26.82 | 26.82 | -84 |  | -84
33 | ФЕР01-02-046-05 Приказ Минстроя России от 30.12.2016 №1039/пр | Укрепление откосов земляного полотна бетонными : монолитными плитами при толщине до 10 см (100 м2) (Прил.1.12 п.3.182 Укрепление горизонтальных поверхностей бетонными плитами ОЗП=0,9; ТЗ=0,9) ИНДЕКС К ПОЗИЦИИ(справочно): ФЕР01-02-046-05 4 квартал 2019 г. ОЗП=17,88; ЭМ=6,22; ЗПМ=17,88; МАТ=6,1 Земляные работы, выполняемые по другим видам работ (подготовительным, сопутствующим, укрепительным): НР (329 руб.): 80% от ФОТ СП (157 руб.): 45%*0.85 от ФОТ | 0,022 2,2/100 | 8236,84 977,46 | 393,53 38,62 | 181 | 22 | 9 1 | 121.878 | 2.68
34 | ФССЦ-02.2.05.04-0093 Приказ Минстроя России от 30.12.2016 №1039/пр | Щебень из природного камня для строительных работ марка: 800, фракция 20-40 мм (м3) ИНДЕКС К ПОЗИЦИИ(справочно): ФССЦ-02.2.05.04-0093 4 квартал 2019 г. МАТ=17,64 Земляные работы, выполняемые по другим видам работ (подготовительным, сопутствующим, укрепительным) | 0,2354 | 108.4 |  | 26
35 | ФССЦпг-03-21-01-054 Приказ Минстроя России от 30.12.2016 №1039/пр | Перевозка грузов автомобилями-самосвалами грузоподъемностью 10 т работающих вне карьера на расстояние: I класс груза до 54 км (1 т груза) ИНДЕКС К ПОЗИЦИИ(справочно): ФССЦпг-03-21-01-054 4 квартал 2019 г. ЭМ=11,8 Перевозка грузов автотранспортом: НР 0% от ФОТ СП 0% от ФОТ | 0.38 | 28.74 | 28.74 | 11 |  | 11
36 | ФССЦпг-03-21-01-030 Приказ Минстроя России от 30.12.2016 №1039/пр | Перевозка грузов автомобилями-самосвалами грузоподъемностью 10 т работающих вне карьера на расстояние: I класс груза до 30 км (1 т груза) ИНДЕКС К ПОЗИЦИИ(справочно): ФССЦпг-03-21-01-030 4 квартал 2019 г. ЭМ=11,81 Перевозка грузов автотранспортом: НР 0% от ФОТ СП 0% от ФОТ | -0,38 | 19.29 | 19.29 | -7 |  | -7
37 | ФССЦ-04.1.02.05-0006 Приказ Минстроя России от 30.12.2016 №1039/пр | Бетон тяжелый, класс: В15 (М200) (м3) ИНДЕКС К ПОЗИЦИИ(справочно): ФССЦ-04.1.02.05-0006 4 квартал 2019 г. МАТ=6,14 Перевозка грузов автотранспортом | -0,2244 | 592.76 |  | -133
38 | ФЕР01-02-046-06 Приказ Минстроя России от 30.12.2016 №1039/пр | Укрепление откосов земляного полотна бетонными : на каждый 1 см изменения толщины добавлять к расценке 01-02-046-05 (100 м2) (Прил.1.12 п.3.182 Укрепление горизонтальных поверхностей бетонными плитами ОЗП=0,9; ТЗ=0,9) ИНДЕКС К ПОЗИЦИИ(справочно): ФЕР01-02-046-06 4 квартал 2019 г. ОЗП=17,88; ЭМ=13,21; ЗПМ=17,88; МАТ=6,17 Земляные работы, выполняемые по другим видам работ (подготовительным, сопутствующим, укрепительным): НР (29 руб.): 80% от ФОТ СП (14 руб.): 45%*0.85 от ФОТ | 0,044 0,022*2 | 717,47 55 | 1,31 0,23 | 32 | 2 |  | 6.858 | 0.3
39 | ФССЦ-04.1.02.05-0006 Приказ Минстроя России от 30.12.2016 №1039/пр | Бетон тяжелый, класс: В15 (М200) (м3) ИНДЕКС К ПОЗИЦИИ(справочно): ФССЦ-04.1.02.05-0006 4 квартал 2019 г. МАТ=6,14 Земляные работы, выполняемые по другим видам работ (подготовительным, сопутствующим, укрепительным) | -0,0449 | 592.76 |  | -27
40 | ФССЦ-04.1.02.05-0061 Приказ Минстроя России от 30.12.2016 №1039/пр | Бетон тяжелый, крупность заполнителя: 40 мм, класс В20 (М250) F-300 (м3) ИНДЕКС К ПОЗИЦИИ(справочно): ФССЦ-04.1.02.05-0061 4 квартал 2019 г. МАТ=6,3 Земляные работы, выполняемые по другим видам работ (подготовительным, сопутствующим, укрепительным) | 0,2652 0,26*1,02 | 714.95 |  | 190
41 | ФССЦпг-03-33-01-050 Приказ Минстроя России от 30.12.2016 №1039/пр | Перевозка бетонных смесей и строительных растворов, готовых к употреблению, автобетоносмесителем 6 м3: I класс груза до 50 км (1 т груза) ИНДЕКС К ПОЗИЦИИ(справочно): ФССЦпг-03-33-01-050 4 квартал 2019 г. ЭМ=5,82; ЗПМ=17,88 Перевозка грузов автотранспортом: НР 0% от ФОТ СП 0% от ФОТ | 0.65 | 38.73 | 38.73 | 25 |  | 25
42 | ФССЦпг-03-33-01-051 Приказ Минстроя России от 30.12.2016 №1039/пр | Свыше 50 км добавлять на каждый последующий 1 км: I класс груза (1 т груза) (до расстояния 57 км ПЗ=7 (ОЗП=7; ЭМ=7 к расх.; ЗПМ=7; МАТ=7 к расх.; ТЗ=7; ТЗМ=7)) ИНДЕКС К ПОЗИЦИИ(справочно): ФССЦпг-03-33-01-051 4 квартал 2019 г. ЭМ=5,78; ЗПМ=17,88 Перевозка грузов автотранспортом: НР 0% от ФОТ СП 0% от ФОТ | 0,65 | 4.13 | 4.13 | 3 |  | 3
43 | ФССЦпг-03-33-01-030 Приказ Минстроя России от 30.12.2016 №1039/пр | Перевозка бетонных смесей и строительных растворов, готовых к употреблению, автобетоносмесителем 6 м3: I класс груза до 30 км (1 т груза) ИНДЕКС К ПОЗИЦИИ(справочно): ФССЦпг-03-33-01-030 4 квартал 2019 г. ЭМ=5,82; ЗПМ=17,88 Перевозка грузов автотранспортом: НР 0% от ФОТ СП 0% от ФОТ | -0,65 | 26.82 | 26.82 | -17 |  | -17
44 | ФЕР30-01-011-01 Приказ Минстроя России от 30.12.2016 №1039/пр | Установка арматурных сеток в монолитных фундаментах труб и опор мостов (т) ИНДЕКС К ПОЗИЦИИ(справочно): ФЕР30-01-011-01 4 квартал 2019 г. ОЗП=17,88; МАТ=4,91 Мосты и трубы: НР (334 руб.): 110% от ФОТ СП (207 руб.): 80%*0.85 от ФОТ | 0,03938 (34,54+4,84)/1000 | 464,75 434,15 |  | 18 | 17 |  | 48.4 | 1.91
45 | ФССЦ-08.4.02.01-0021 Приказ Минстроя России от 30.12.2016 №1039/пр | Арматурные сетки сварные (т) ИНДЕКС К ПОЗИЦИИ(справочно): ФССЦ-08.4.02.01-0021 4 квартал 2019 г. МАТ=8,17 Мосты и трубы | 0,0394 | 7200 |  | 284
46 | ФЕР10-01-090-05 Приказ Минстроя России от 30.12.2016 №1039/пр | Антисептирование пастами: покрытий прогонов по фермам (100 м2) ИНДЕКС К ПОЗИЦИИ(справочно): ФЕР10-01-090-05 4 квартал 2019 г. ОЗП=17,88; ЭМ=13,12; ЗПМ=17,88; МАТ=5,08 Деревянные конструкции: НР (21 руб.): 118% от ФОТ СП (10 руб.): 63%*0.85 от ФОТ | 0,179 17,9/100 | 97,42 5,23 | 0,66 0,12 | 17 | 1 |  | 0.57 | 0.1
47 | ФССЦ-11.1.03.06-0075 Приказ Минстроя России от 30.12.2016 №1039/пр | Доски обрезные хвойных пород длиной: 2-3,75 м, шириной 75-150 мм, толщиной 32-40 мм, III сорта (м3) ИНДЕКС К ПОЗИЦИИ(справочно): ФССЦ-11.1.03.06-0075 4 квартал 2019 г. МАТ=7,25 Деревянные конструкции | 0.16 | 1100 |  | 176
48 | ФЕР06-01-024-01 Приказ Минстроя России от 30.12.2016 №1039/пр | Устройство стен подвалов и подпорных стен: бетонных (100 м3) ИНДЕКС К ПОЗИЦИИ(справочно): ФЕР06-01-024-01 4 квартал 2019 г. ОЗП=17,88; ЭМ=6,5; ЗПМ=17,88; МАТ=7,41 Бетонные и железобетонные монолитные конструкции в промышленном строительстве: НР (583 руб.): 105% от ФОТ СП (307 руб.): 65%*0.85 от ФОТ | 0,009 0,9 / 100 | 8538,6 3129,09 | 2003,72 303,51 | 77 | 28 | 18 3 | 358.02 | 3.22
49 | ФССЦ-04.1.02.05-0061 Приказ Минстроя России от 30.12.2016 №1039/пр | Бетон тяжелый, крупность заполнителя: 40 мм, класс В20 (М250)F-300 (м3) ИНДЕКС К ПОЗИЦИИ(справочно): ФССЦ-04.1.02.05-0061 4 квартал 2019 г. МАТ=6,3 Земляные работы, выполняемые по другим видам работ (подготовительным, сопутствующим, укрепительным) | 0,918 | 714.95 |  | 656
50 | ФССЦпг-03-33-01-050 Приказ Минстроя России от 30.12.2016 №1039/пр | Перевозка бетонных смесей и строительных растворов, готовых к употреблению, автобетоносмесителем 6 м3: I класс груза до 50 км (1 т груза) ИНДЕКС К ПОЗИЦИИ(справочно): ФССЦпг-03-33-01-050 4 квартал 2019 г. ЭМ=5,82; ЗПМ=17,88 Перевозка грузов автотранспортом: НР 0% от ФОТ СП 0% от ФОТ | 2.249 | 38.73 | 38.73 | 87 |  | 87
51 | ФССЦпг-03-33-01-051 Приказ Минстроя России от 30.12.2016 №1039/пр | Свыше 50 км добавлять на каждый последующий 1 км: I класс груза (1 т груза) (57 км ПЗ=7 (ОЗП=7; ЭМ=7 к расх.; ЗПМ=7; МАТ=7 к расх.; ТЗ=7; ТЗМ=7)) ИНДЕКС К ПОЗИЦИИ(справочно): ФССЦпг-03-33-01-051 4 квартал 2019 г. ЭМ=5,78; ЗПМ=17,88 Перевозка грузов автотранспортом: НР 0% от ФОТ СП 0% от ФОТ | 2,249 | 86.73 | 86.73 | 195 |  | 195
52 | ФССЦпг-03-33-01-030 Приказ Минстроя России от 30.12.2016 №1039/пр | Перевозка бетонных смесей и строительных растворов, готовых к употреблению, автобетоносмесителем 6 м3: I класс груза до 30 км (1 т груза) ИНДЕКС К ПОЗИЦИИ(справочно): ФССЦпг-03-33-01-030 4 квартал 2019 г. ЭМ=5,82; ЗПМ=17,88 Перевозка грузов автотранспортом: НР 0% от ФОТ СП 0% от ФОТ | -2,249 | 26.82 | 26.82 | -60 |  | -60
Итого прямые затраты по смете в базисных ценах | [5 empty] | 38405 | 1146 | 2083 170 |  | 129.19
Итого прямые затраты по смете с учетом индексов, в текущих ценах | [5 empty] | 230968 | 20491 | 14108 3040 |  | 129.19
Накладные расходы | [5 empty] | 25587
Сметная прибыль | [5 empty] | 14842
Итоги по смете:
Земляные работы, выполняемые механизированным способом | [5 empty] | 541
Земляные работы, выполняемые ручным способом | [5 empty] | 4526 |  |  |  | 15.24
Мосты и трубы | [5 empty] | 199679 |  |  |  | 57.08
Перевозка грузов автотранспортом | [5 empty] | -1567
Наружные сети водопровода, канализации, теплоснабжения, газопровода | [5 empty] | 29393 |  |  |  | 28.4
Сантехнические работы - внутренние (трубопроводы, водопровод, канализация, отопление, газоснабжение, вентиляция и кондиционирование воздуха) | [5 empty] | -669 |  |  |  | -1
Защита строительных конструкций и оборудования от коррозии | [5 empty] | 7978 |  |  |  | 4.66
Земляные работы, выполняемые по другим видам работ (подготовительным, сопутствующим, укрепительным) | [5 empty] | 28372 |  |  |  | 21.49
Деревянные конструкции | [5 empty] | 1406 |  |  |  | 0.1
Бетонные и железобетонные монолитные конструкции в промышленном строительстве | [5 empty] | 1738 |  |  |  | 3.22
Итого | [5 empty] | 271397 |  |  |  | 129.19
В том числе:
Материалы | [5 empty] | 196369
Машины и механизмы | [5 empty] | 14108
ФОТ | [5 empty] | 23531
Накладные расходы | [5 empty] | 25587
Сметная прибыль | [5 empty] | 14842
ВСЕГО по смете | [5 empty] | 271397 |  |  |  | 129.19
Составил: ___________________________Тимирова
(должность, подпись, расшифровка)
Проверил: ___________________________Тихонова
(должность, подпись, расшифровка)