## ЛСР по форме №4
СОГЛАСОВАНО: | [7 empty] | УТВЕРЖДАЮ:
Заместитель главы МО "Красногорский район" | [7 empty] | Глава МО "Красногорский район"
Салтыков С. В. | [7 empty] | Корепанов В. С.
______________ | [7 empty] | ____________
" _____ " ________________ 2020 г. | [7 empty] | "_____ " ______________2020 г.
Ремонт улиц в с. Красногорское Удмуртской Республики
(наименование стройки)
ЛОКАЛЬНЫЙ СМЕТНЫЙ РАСЧЕТ № 02-01-13
(локальная смета)
на | ремонт автомобильной дороги по ул. Первомайская в с. Красногорское, участок км 0+000-км 0+530 в Красногорском районе Удмуртской республики: строительство круглой металлической трубы Д.н.0,325м на ПК2+63 вправо 70м
(наименование работ и затрат, наименование объекта)
Основание: ТКР1-8
| Сметная стоимость строительных работ _______________________________________________________________________________________________ |  | ___________________________35,276 |  | тыс. руб.
| Средства на оплату труда _______________________________________________________________________________________________ |  | ___________________________4,184 |  | тыс. руб.
| Сметная трудоемкость _______________________________________________________________________________________________ |  | _______________________________________________________________________________________________23,18 |  | чел.час
Составлен(а) в текущих (прогнозных) ценах по состоянию на 4 квартал 2019 г.
№ пп | Шифр и номер позиции норматива | Наименование работ и затрат, единица измерения | Количество | Стоимость единицы, руб. |  | Общая стоимость, руб. |  |  | Затраты труда рабочих, чел.-ч, не занятых обслуживанием машин
|  |  |  | всего | эксплуата- ции машин | Всего | оплаты труда | эксплуата- ция машин
|  |  |  | оплаты труда | в т.ч. оплаты труда |  |  | в т.ч. оплаты труда | на единицу | всего
1 | 2 | 3 | 4 | 5 | 6 | 7 | 8 | 9 | 10 | 11
Раздел 1. Строительство круглой металлической трубы Дн=0,325м
1 | ФЕР01-01-003-08 Приказ Минстроя России от 30.12.2016 №1039/пр | Разработка грунта в отвал экскаваторами "драглайн" или "обратная лопата" с ковшом вместимостью: 0,65 (0,5-1) м3, группа грунтов 2 (1000 м3) ИНДЕКС К ПОЗИЦИИ(справочно): ФЕР01-01-003-08 4 квартал 2019 г. ОЗП=17,88; ЭМ=7,41; ЗПМ=17,88 Земляные работы, выполняемые механизированным способом: НР (51 руб.): 95% от ФОТ СП (23 руб.): 50%*0.85 от ФОТ | 0,008 (3+5)/1000 | 2706,44 81,74 | 2624,7 307,4 | 22 | 1 | 21 2 | 10.48 | 0.08
2 | ФЕР01-02-057-02 Приказ Минстроя России от 30.12.2016 №1039/пр | Разработка грунта вручную в траншеях глубиной до 2 м без креплений с откосами, группа грунтов: 2 (100 м3) ИНДЕКС К ПОЗИЦИИ(справочно): ФЕР01-02-057-02 4 квартал 2019 г. ОЗП=17,88 Земляные работы, выполняемые ручным способом: НР (172 руб.): 80% от ФОТ СП (82 руб.): 45%*0.85 от ФОТ | 0,01 1/100 | 1201,2 1201,2 |  | 12 | 12 |  | 154 | 1.54
3 | ФЕР01-01-003-07 Приказ Минстроя России от 30.12.2016 №1039/пр | Разработка грунта в отвал экскаваторами "драглайн" или "обратная лопата" с ковшом вместимостью: 0,65 (0,5-1) м3, группа грунтов 1 (1000 м3) ИНДЕКС К ПОЗИЦИИ(справочно): ФЕР01-01-003-07 4 квартал 2019 г. ОЗП=17,88; ЭМ=7,41; ЗПМ=17,88 Земляные работы, выполняемые механизированным способом: НР (17 руб.): 95% от ФОТ СП (8 руб.): 50%*0.85 от ФОТ | 0,005 5/1000 | 2145,36 64,74 | 2080,62 243,68 | 11 |  | 11 1 | 8.3 | 0.04
4 | ФЕР01-02-061-01 Приказ Минстроя России от 30.12.2016 №1039/пр | Засыпка вручную траншей, пазух котлованов и ям, группа грунтов: 1 (100 м3) ИНДЕКС К ПОЗИЦИИ(справочно): ФЕР01-02-061-01 4 квартал 2019 г. ОЗП=17,88 Земляные работы, выполняемые ручным способом: НР (186 руб.): 80% от ФОТ СП (89 руб.): 45%*0.85 от ФОТ | 0,02 2/100 | 663,75 663,75 |  | 13 | 13 |  | 88.5 | 1.77
5 | ФЕР30-01-001-02 Приказ Минстроя России от 30.12.2016 №1039/пр | Устройство подушек под фундаменты опор мостов: песчаных, из гравия, дресвы или их смеси с песком (100 м3) ИНДЕКС К ПОЗИЦИИ(справочно): ФЕР30-01-001-02 4 квартал 2019 г. ОЗП=17,88; ЭМ=4,39; ЗПМ=17,88; МАТ=12,56 Мосты и трубы: НР (452 руб.): 110% от ФОТ СП (279 руб.): 80%*0.85 от ФОТ | 0,012 1,2/100 | 8560,35 1838,58 | 643,17 71,02 | 103 | 22 | 8 1 | 225.04 | 2.7
6 | ФССЦ-02.3.01.02-0015 Приказ Минстроя России от 30.12.2016 №1039/пр | Песок природный для строительных: работ средний (м3) ИНДЕКС К ПОЗИЦИИ(справочно): ФССЦ-02.3.01.02-0015 4 квартал 2019 г. МАТ=12,56 Мосты и трубы | -1,32 | 55.26 |  | -73
7 | ФССЦ-02.2.04.03-0003 Приказ Минстроя России от 30.12.2016 №1039/пр | Смесь песчано-гравийная природная (м3) ИНДЕКС К ПОЗИЦИИ(справочно): ФССЦ-02.2.04.03-0003 4 квартал 2019 г. МАТ=18,4 Мосты и трубы | 1,464 0,012*122 | 60 |  | 88
8 | ФССЦпг-03-21-01-054 Приказ Минстроя России от 30.12.2016 №1039/пр | Перевозка грузов автомобилями-самосвалами грузоподъемностью 10 т работающих вне карьера на расстояние: I класс груза до 54 км (1 т груза) ИНДЕКС К ПОЗИЦИИ(справочно): ФССЦпг-03-21-01-054 4 квартал 2019 г. ЭМ=11,8 Перевозка грузов автотранспортом: НР 0% от ФОТ СП 0% от ФОТ | 2.34 | 28.74 | 28.74 | 67 |  | 67
9 | ФССЦпг-03-21-01-030 Приказ Минстроя России от 30.12.2016 №1039/пр | Перевозка грузов автомобилями-самосвалами грузоподъемностью 10 т работающих вне карьера на расстояние: I класс груза до 30 км (1 т груза) ИНДЕКС К ПОЗИЦИИ(справочно): ФССЦпг-03-21-01-030 4 квартал 2019 г. ЭМ=11,81 Перевозка грузов автотранспортом: НР 0% от ФОТ СП 0% от ФОТ | -2,34 | 19.29 | 19.29 | -45 |  | -45
10 | ФЕР22-01-011-08 Приказ Минстроя России от 30.12.2016 №1039/пр | Укладка стальных водопроводных труб с гидравлическим испытанием диаметром: 300 мм (км) ИНДЕКС К ПОЗИЦИИ(справочно): ФЕР22-01-011-08 4 квартал 2019 г. ОЗП=17,88; ЭМ=6,41; ЗПМ=17,88; МАТ=7,42 Наружные сети водопровода, канализации, теплоснабжения, газопровода: НР (1162 руб.): 130% от ФОТ СП (676 руб.): 89%*0.85 от ФОТ | 0,006 6/1000 | 28829,94 6147,9 | 19405 2179,46 | 173 | 37 | 116 13 | 594 | 3.56
11 | ФССЦ-01.7.03.01-0001 Приказ Минстроя России от 30.12.2016 №1039/пр | Вода (м3) ИНДЕКС К ПОЗИЦИИ(справочно): ФССЦ-01.7.03.01-0001 4 квартал 2019 г. МАТ=26,72 Наружные сети водопровода, канализации, теплоснабжения, газопровода | -6,024 | 2.44 |  | -15
12 | ФССЦ-23.5.02.02-0102 Приказ Минстроя России от 30.12.2016 №1039/пр | Трубы стальные электросварные прямошовные со снятой фаской из стали марок БСт2кп-БСт4кп и БСт2пс-БСт4пс наружный диаметр: 325 мм, толщина стенки 8 мм (м) ИНДЕКС К ПОЗИЦИИ(справочно): ФССЦ-23.5.02.02-0102 4 квартал 2019 г. МАТ=5,16 Мосты и трубы | 6,024 | 450 |  | 2711
13 | ФЕР16-07-005-04 Приказ Минстроя России от 30.12.2016 №1039/пр | Гидравлическое испытание трубопроводов систем отопления, водопровода и горячего водоснабжения диаметром: до 400 мм (100 м) ИНДЕКС К ПОЗИЦИИ(справочно): ФЕР16-07-005-04 4 квартал 2019 г. ОЗП=17,88; ЭМ=4,05; МАТ=26,43 Сантехнические работы - внутренние (трубопроводы, водопровод, канализация, отопление, газоснабжение, вентиляция и кондиционирование воздуха): НР (-69 руб.): 128% от ФОТ СП (-38 руб.): 83%*0.85 от ФОТ | -0,06 -6/100 | 255,96 58,32 | 44.51 | -15 | -3 | -3 | 5.01 | -0.3
14 | ФССЦ-01.7.03.01-0001 Приказ Минстроя России от 30.12.2016 №1039/пр | Вода (м3) ИНДЕКС К ПОЗИЦИИ(справочно): ФССЦ-01.7.03.01-0001 4 квартал 2019 г. МАТ=26,72 Сантехнические работы - внутренние (трубопроводы, водопровод, канализация, отопление, газоснабжение, вентиляция и кондиционирование воздуха) | 3,72 --3,72 | 2.44 |  | 9
15 | ФЕР30-08-023-03 Приказ Минстроя России от 30.12.2016 №1039/пр | Устройство гидроизоляции опор мостов и труб: обмазочной битумной мастикой двухслойной (100 м2) (МАТ=0 к расх.) ИНДЕКС К ПОЗИЦИИ(справочно): ФЕР30-08-023-03 4 квартал 2019 г. ОЗП=17,88; ЭМ=3,85; ЗПМ=17,88; МАТ=7,43 Мосты и трубы: НР (1712 руб.): 110% от ФОТ СП (1058 руб.): 80%*0.85 от ФОТ | 0,126 12,6/100 | 1111,39 655,45 | 455,94 34,75 | 140 | 83 | 57 4 | 71.4 | 9
16 | ФССЦ-01.2.01.02-0022 Приказ Минстроя России от 30.12.2016 №1039/пр | Битумы нефтяные строительные для кровельных мастик марки: БНМ-75/35 (т) ИНДЕКС К ПОЗИЦИИ(справочно): ФССЦ-01.2.01.02-0022 4 квартал 2019 г. МАТ=4,94 Мосты и трубы | 0,0567 0,45*0,126 | 1920.98 |  | 109
17 | ФЕР30-01-010-01 Приказ Минстроя России от 30.12.2016 №1039/пр | Устройство монолитных фундаментов труб и опор мостов (100 м3) ИНДЕКС К ПОЗИЦИИ(справочно): ФЕР30-01-010-01 4 квартал 2019 г. ОЗП=17,88; ЭМ=9,5; ЗПМ=17,88; МАТ=5,02 Мосты и трубы: НР (472 руб.): 110% от ФОТ СП (292 руб.): 80%*0.85 от ФОТ | 0,0064 0,64/100 | 15723,92 2963,51 | 5256,93 719,69 | 101 | 19 | 34 5 | 319 | 2.04
18 | ФССЦ-01.7.07.12-0011 Приказ Минстроя России от 30.12.2016 №1039/пр | Пленка оберточная гидроизоляционная ПДС, толщиной 0,55 мм (м2) ИНДЕКС К ПОЗИЦИИ(справочно): ФССЦ-01.7.07.12-0011 4 квартал 2019 г. МАТ=4,56 Мосты и трубы | 0,4154 | 28.72 |  | 12
19 | ФССЦ-04.1.02.05-0061 Приказ Минстроя России от 30.12.2016 №1039/пр | Бетон тяжелый, крупность заполнителя: 40 мм, класс В20 (М250)F300 (м3) ИНДЕКС К ПОЗИЦИИ(справочно): ФССЦ-04.1.02.05-0061 4 квартал 2019 г. МАТ=6,3 Мосты и трубы | 0,6528 | 714.95 |  | 467
20 | ФССЦпг-03-33-01-050 Приказ Минстроя России от 30.12.2016 №1039/пр | Перевозка бетонных смесей и строительных растворов, готовых к употреблению, автобетоносмесителем 6 м3: I класс груза до 50 км (1 т груза) ИНДЕКС К ПОЗИЦИИ(справочно): ФССЦпг-03-33-01-050 4 квартал 2019 г. ЭМ=5,82; ЗПМ=17,88 Перевозка грузов автотранспортом: НР 0% от ФОТ СП 0% от ФОТ | 1.599 | 38.73 | 38.73 | 62 |  | 62
21 | ФССЦпг-03-33-01-051 Приказ Минстроя России от 30.12.2016 №1039/пр | Свыше 50 км добавлять на каждый последующий 1 км: I класс груза (1 т груза) (57 км ПЗ=7 (ОЗП=7; ЭМ=7 к расх.; ЗПМ=7; МАТ=7 к расх.; ТЗ=7; ТЗМ=7)) ИНДЕКС К ПОЗИЦИИ(справочно): ФССЦпг-03-33-01-051 4 квартал 2019 г. ЭМ=5,78; ЗПМ=17,88 Перевозка грузов автотранспортом: НР 0% от ФОТ СП 0% от ФОТ | 1,599 | 86.73 | 86.73 | 139 |  | 139
22 | ФССЦпг-03-33-01-030 Приказ Минстроя России от 30.12.2016 №1039/пр | Перевозка бетонных смесей и строительных растворов, готовых к употреблению, автобетоносмесителем 6 м3: I класс груза до 30 км (1 т груза) ИНДЕКС К ПОЗИЦИИ(справочно): ФССЦпг-03-33-01-030 4 квартал 2019 г. ЭМ=5,82; ЗПМ=17,88 Перевозка грузов автотранспортом: НР 0% от ФОТ СП 0% от ФОТ | -1,599 | 26.82 | 26.82 | -43 |  | -43
23 | ФЕР30-01-011-01 Приказ Минстроя России от 30.12.2016 №1039/пр | Установка арматурных сеток в монолитных фундаментах труб и опор мостов (т) ИНДЕКС К ПОЗИЦИИ(справочно): ФЕР30-01-011-01 4 квартал 2019 г. ОЗП=17,88; МАТ=4,91 Мосты и трубы: НР (177 руб.): 110% от ФОТ СП (109 руб.): 80%*0.85 от ФОТ | 0,0199 19,9/1000 | 464,75 434,15 |  | 9 | 9 |  | 48.4 | 0.96
24 | ФССЦ-08.4.02.01-0021 Приказ Минстроя России от 30.12.2016 №1039/пр | Арматурные сетки сварные (т) ИНДЕКС К ПОЗИЦИИ(справочно): ФССЦ-08.4.02.01-0021 4 квартал 2019 г. МАТ=8,17 Мосты и трубы | 0,0199 | 7200 |  | 143
Укрепительные работы
25 | ФЕР01-02-046-05 Приказ Минстроя России №1039/пр от 30.12.2016 | Укрепление откосов земляного полотна бетонными : монолитными плитами при толщине до 10 см (100 м2) (Прил.1.12 п.3.182Укрепление горизонтальных поверхностей бетонными плитами ОЗП=0,9; ТЗ=0,9) ИНДЕКС К ПОЗИЦИИ(справочно): ФЕР01-02-046-05 4 квартал 2019 г. ОЗП=17,88; ЭМ=6,22; ЗПМ=17,88; МАТ=6,1 Земляные работы, выполняемые по другим видам работ (подготовительным, сопутствующим, укрепительным): НР (229 руб.): 80% от ФОТ СП (109 руб.): 45%*0.85 от ФОТ | 0,015 1,5/100 | 8236,84 977,46 | 393,53 38,62 | 124 | 15 | 6 1 | 121.878 | 1.83
26 | ФССЦ-02.2.04.03-0003 Приказ Минстроя России от 30.12.2016 №1039/пр | Смесь песчано-гравийная природная (м3) ИНДЕКС К ПОЗИЦИИ(справочно): ФССЦ-02.2.04.03-0003 4 квартал 2019 г. МАТ=18,4 Земляные работы, выполняемые по другим видам работ (подготовительным, сопутствующим, укрепительным) | 0,1605 0,015*10,7 | 60 |  | 10
27 | ФССЦпг-03-21-01-054 Приказ Минстроя России от 30.12.2016 №1039/пр | Перевозка грузов автомобилями-самосвалами грузоподъемностью 10 т работающих вне карьера на расстояние: I класс груза до 54 км (1 т груза) ИНДЕКС К ПОЗИЦИИ(справочно): ФССЦпг-03-21-01-054 4 квартал 2019 г. ЭМ=11,8 Перевозка грузов автотранспортом: НР 0% от ФОТ СП 0% от ФОТ | 0.26 | 28.74 | 28.74 | 7 |  | 7
28 | ФССЦпг-03-21-01-030 Приказ Минстроя России от 30.12.2016 №1039/пр | Перевозка грузов автомобилями-самосвалами грузоподъемностью 10 т работающих вне карьера на расстояние: I класс груза до 30 км (1 т груза) ИНДЕКС К ПОЗИЦИИ(справочно): ФССЦпг-03-21-01-030 4 квартал 2019 г. ЭМ=11,81 Перевозка грузов автотранспортом: НР 0% от ФОТ СП 0% от ФОТ | -0,26 | 19.29 | 19.29 | -5 |  | -5
29 | ФССЦ-04.1.02.05-0006 Приказ Минстроя России от 30.12.2016 №1039/пр | Бетон тяжелый, класс: В15 (М200) (м3) ИНДЕКС К ПОЗИЦИИ(справочно): ФССЦ-04.1.02.05-0006 4 квартал 2019 г. МАТ=6,14 Перевозка грузов автотранспортом | -0,153 | 592.76 |  | -91
30 | ФЕР01-02-046-06 Приказ Минстроя России №1039/пр от 30.12.2016 | Укрепление откосов земляного полотна бетонными : на каждый 1 см изменения толщины добавлять к расценке 01-02-046-05 (100 м2) (Прил.1.12 п.3.182Укрепление горизонтальных поверхностей бетонными плитами ОЗП=0,9; ТЗ=0,9) ИНДЕКС К ПОЗИЦИИ(справочно): ФЕР01-02-046-06 4 квартал 2019 г. ОЗП=17,88; ЭМ=13,21; ЗПМ=17,88; МАТ=6,17 Земляные работы, выполняемые по другим видам работ (подготовительным, сопутствующим, укрепительным): НР (-29 руб.): 80% от ФОТ СП (-14 руб.): 45%*0.85 от ФОТ | -0,03 -2*0,015 | 717,47 55 | 1,31 0,23 | -22 | -2 |  | 6.858 | -0.21
31 | ФССЦ-04.1.02.05-0006 Приказ Минстроя России от 30.12.2016 №1039/пр | Бетон тяжелый, класс: В15 (М200) (м3) ИНДЕКС К ПОЗИЦИИ(справочно): ФССЦ-04.1.02.05-0006 4 квартал 2019 г. МАТ=6,14 Земляные работы, выполняемые по другим видам работ (подготовительным, сопутствующим, укрепительным) | 0,0306 --0,0306 | 592.76 |  | 18
32 | ФССЦ-04.1.02.05-0061 Приказ Минстроя России от 30.12.2016 №1039/пр | Бетон тяжелый, крупность заполнителя: 40 мм, класс В20 (М250)F-300 (м3) ИНДЕКС К ПОЗИЦИИ(справочно): ФССЦ-04.1.02.05-0061 4 квартал 2019 г. МАТ=6,3 Земляные работы, выполняемые по другим видам работ (подготовительным, сопутствующим, укрепительным) | 0,1224 0,12*1,02 | 714.95 |  | 88
33 | ФССЦпг-03-33-01-050 Приказ Минстроя России от 30.12.2016 №1039/пр | Перевозка бетонных смесей и строительных растворов, готовых к употреблению, автобетоносмесителем 6 м3: I класс груза до 50 км (1 т груза) ИНДЕКС К ПОЗИЦИИ(справочно): ФССЦпг-03-33-01-050 4 квартал 2019 г. ЭМ=5,82; ЗПМ=17,88 Перевозка грузов автотранспортом: НР 0% от ФОТ СП 0% от ФОТ | 0.3 | 38.73 | 38.73 | 12 |  | 12
34 | ФССЦпг-03-33-01-051 Приказ Минстроя России от 30.12.2016 №1039/пр | Свыше 50 км добавлять на каждый последующий 1 км: I класс груза (1 т груза) (57 км ПЗ=7 (ОЗП=7; ЭМ=7 к расх.; ЗПМ=7; МАТ=7 к расх.; ТЗ=7; ТЗМ=7)) ИНДЕКС К ПОЗИЦИИ(справочно): ФССЦпг-03-33-01-051 4 квартал 2019 г. ЭМ=5,78; ЗПМ=17,88 Перевозка грузов автотранспортом: НР 0% от ФОТ СП 0% от ФОТ | 0,3 | 86.73 | 86.73 | 26 |  | 26
35 | ФССЦпг-03-33-01-030 Приказ Минстроя России от 30.12.2016 №1039/пр | Перевозка бетонных смесей и строительных растворов, готовых к употреблению, автобетоносмесителем 6 м3: I класс груза до 30 км (1 т груза) ИНДЕКС К ПОЗИЦИИ(справочно): ФССЦпг-03-33-01-030 4 квартал 2019 г. ЭМ=5,82; ЗПМ=17,88 Перевозка грузов автотранспортом: НР 0% от ФОТ СП 0% от ФОТ | -0,3 | 26.82 | 26.82 | -8 |  | -8
36 | ФЕР30-01-011-01 Приказ Минстроя России №1039/пр от 30.12.2016 | Установка арматурных сеток в монолитных фундаментах труб и опор мостов (т) ИНДЕКС К ПОЗИЦИИ(справочно): ФЕР30-01-011-01 4 квартал 2019 г. ОЗП=17,88; МАТ=4,91 Мосты и трубы: НР (20 руб.): 110% от ФОТ СП (12 руб.): 80%*0.85 от ФОТ | 0,0033 3,3/1000 | 464,75 434,15 |  | 2 | 1 |  | 48.4 | 0.16
37 | ФССЦ-08.4.02.01-0021 Приказ Минстроя России от 30.12.2016 №1039/пр | Арматурные сетки сварные (т) ИНДЕКС К ПОЗИЦИИ(справочно): ФССЦ-08.4.02.01-0021 4 квартал 2019 г. МАТ=8,17 Мосты и трубы | 0,0033 | 7200 |  | 24
38 | ФЕР10-01-090-05 Приказ Минстроя России от 30.12.2016 №1039/пр | Антисептирование пастами: покрытий прогонов по фермам (100 м2) ИНДЕКС К ПОЗИЦИИ(справочно): ФЕР10-01-090-05 4 квартал 2019 г. ОЗП=17,88; ЭМ=13,12; ЗПМ=17,88; МАТ=5,08 Деревянные конструкции: НР 118% от ФОТ СП 63%*0.85 от ФОТ | 0,015 1,5/100 | 97,42 5,23 | 0,66 0,12 | 1 |  |  | 0.57 | 0.01
39 | ФССЦ-11.1.03.06-0075 Приказ Минстроя России от 30.12.2016 №1039/пр | Доски обрезные хвойных пород длиной: 2-3,75 м, шириной 75-150 мм, толщиной 32-40 мм, III сорта (м3) ИНДЕКС К ПОЗИЦИИ(справочно): ФССЦ-11.1.03.06-0075 4 квартал 2019 г. МАТ=7,25 Деревянные конструкции | 0.01 | 1100 |  | 11
Итого прямые затраты по смете в базисных ценах | [5 empty] | 4397 | 207 | 462 27 |  | 23.18
Итого прямые затраты по смете с учетом индексов, в текущих ценах | [5 empty] | 28037 | 3701 | 2954 483 |  | 23.18
Накладные расходы | [5 empty] | 4552
Сметная прибыль | [5 empty] | 2687
Итоги по смете:
Земляные работы, выполняемые механизированным способом | [5 empty] | 355 |  |  |  | 0.12
Земляные работы, выполняемые ручным способом | [5 empty] | 976 |  |  |  | 3.31
Мосты и трубы | [5 empty] | 28310 |  |  |  | 14.86
Перевозка грузов автотранспортом | [5 empty] | 811
Наружные сети водопровода, канализации, теплоснабжения, газопровода | [5 empty] | 2991 |  |  |  | 3.56
Сантехнические работы - внутренние (трубопроводы, водопровод, канализация, отопление, газоснабжение, вентиляция и кондиционирование воздуха) | [5 empty] | -171 |  |  |  | -0.3
Земляные работы, выполняемые по другим видам работ (подготовительным, сопутствующим, укрепительным) | [5 empty] | 1919 |  |  |  | 1.62
Деревянные конструкции | [5 empty] | 85 |  |  |  | 0.01
Итого | [5 empty] | 35276 |  |  |  | 23.18
В том числе:
Материалы | [5 empty] | 21382
Машины и механизмы | [5 empty] | 2954
ФОТ | [5 empty] | 4184
Накладные расходы | [5 empty] | 4552
Сметная прибыль | [5 empty] | 2687
ВСЕГО по смете | [5 empty] | 35276 |  |  |  | 23.18
Составил: ___________________________Тимирова
(должность, подпись, расшифровка)
Проверил: ___________________________Тихонова
(должность, подпись, расшифровка)