## ЛСР по форме №4
СОГЛАСОВАНО: | [7 empty] | УТВЕРЖДАЮ:
Заместитель главы МО "Красногорский район" | [7 empty] | Глава МО "Красногорский район"
Салтыков С. В. | [7 empty] | Корепанов В. С.
______________ | [7 empty] | ____________
" _____ " ________________ 2020 г. | [7 empty] | "_____ " ______________2020 г.
Ремонт улиц в с. Красногорское Удмуртской Республики
(наименование стройки)
ЛОКАЛЬНЫЙ СМЕТНЫЙ РАСЧЕТ № 02-01-14
(локальная смета)
на | ремонт автомобильной дороги по ул. Первомайская в с. Красногорское, участок км 0+000-км 0+530 в Красногорском районе Удмуртской республики: строительство круглой металлической трубы Д.н.0,203м (под тротуаром)
(наименование работ и затрат, наименование объекта)
Основание: ведомость объемов работ по устройству тротуаров
| Сметная стоимость строительных работ _______________________________________________________________________________________________ |  | ___________________________3,546 |  | тыс. руб.
| Средства на оплату труда _______________________________________________________________________________________________ |  | ___________________________0,358 |  | тыс. руб.
| Сметная трудоемкость _______________________________________________________________________________________________ |  | _______________________________________________________________________________________________2,01 |  | чел.час
Составлен(а) в текущих (прогнозных) ценах по состоянию на 4 квартал 2019 г.
№ пп | Шифр и номер позиции норматива | Наименование работ и затрат, единица измерения | Количество | Стоимость единицы, руб. |  | Общая стоимость, руб. |  |  | Затраты труда рабочих, чел.-ч, не занятых обслуживанием машин
|  |  |  | всего | эксплуата- ции машин | Всего | оплаты труда | эксплуата- ция машин
|  |  |  | оплаты труда | в т.ч. оплаты труда |  |  | в т.ч. оплаты труда | на единицу | всего
1 | 2 | 3 | 4 | 5 | 6 | 7 | 8 | 9 | 10 | 11
Раздел 1. Строительство круглой металлической трубы Дн=0,203м
1 | ФЕР01-02-057-02 Приказ Минстроя России от 30.12.2016 №1039/пр | Разработка грунта вручную в траншеях глубиной до 2 м без креплений с откосами, группа грунтов: 2 (100 м3) ИНДЕКС К ПОЗИЦИИ(справочно): ФЕР01-02-057-02 4 квартал 2019 г. ОЗП=17,88 Земляные работы, выполняемые ручным способом: НР (86 руб.): 80% от ФОТ СП (41 руб.): 45%*0.85 от ФОТ | 0,005 0,5/100 | 1201,2 1201,2 |  | 6 | 6 |  | 154 | 0.77
2 | ФЕР01-02-061-01 Приказ Минстроя России от 30.12.2016 №1039/пр | Засыпка вручную траншей, пазух котлованов и ям, группа грунтов: 1 (100 м3) ИНДЕКС К ПОЗИЦИИ(справочно): ФЕР01-02-061-01 4 квартал 2019 г. ОЗП=17,88 Земляные работы, выполняемые ручным способом: НР (14 руб.): 80% от ФОТ СП (7 руб.): 45%*0.85 от ФОТ | 0,002 0,2/100 | 663,75 663,75 |  | 1 | 1 |  | 88.5 | 0.18
3 | ФЕР30-01-001-02 Приказ Минстроя России от 30.12.2016 №1039/пр | Устройство подушек под фундаменты опор мостов: песчаных, из гравия, дресвы или их смеси с песком (100 м3) ИНДЕКС К ПОЗИЦИИ(справочно): ФЕР30-01-001-02 4 квартал 2019 г. ОЗП=17,88; ЭМ=4,39; ЗПМ=17,88; МАТ=12,56 Мосты и трубы: НР (20 руб.): 110% от ФОТ СП (12 руб.): 80%*0.85 от ФОТ | 0,0008 0,08/100 | 8560,35 1838,58 | 643,17 71,02 | 7 | 1 | 1 | 225.04 | 0.18
4 | ФССЦ-02.3.01.02-0015 Приказ Минстроя России от 30.12.2016 №1039/пр | Песок природный для строительных: работ средний (м3) ИНДЕКС К ПОЗИЦИИ(справочно): ФССЦ-02.3.01.02-0015 4 квартал 2019 г. МАТ=12,56 Мосты и трубы | -0,088 | 55.26 |  | -5
5 | ФССЦ-02.2.04.03-0003 Приказ Минстроя России от 30.12.2016 №1039/пр | Смесь песчано-гравийная природная (м3) ИНДЕКС К ПОЗИЦИИ(справочно): ФССЦ-02.2.04.03-0003 4 квартал 2019 г. МАТ=18,4 Мосты и трубы | 0,0976 0,0008*122 | 60 |  | 6
6 | ФССЦпг-03-21-01-054 Приказ Минстроя России от 30.12.2016 №1039/пр | Перевозка грузов автомобилями-самосвалами грузоподъемностью 10 т работающих вне карьера на расстояние: I класс груза до 54 км (1 т груза) ИНДЕКС К ПОЗИЦИИ(справочно): ФССЦпг-03-21-01-054 4 квартал 2019 г. ЭМ=11,8 Перевозка грузов автотранспортом: НР 0% от ФОТ СП 0% от ФОТ | 0.16 | 28.74 | 28.74 | 5 |  | 5
7 | ФССЦпг-03-21-01-030 Приказ Минстроя России от 30.12.2016 №1039/пр | Перевозка грузов автомобилями-самосвалами грузоподъемностью 10 т работающих вне карьера на расстояние: I класс груза до 30 км (1 т груза) ИНДЕКС К ПОЗИЦИИ(справочно): ФССЦпг-03-21-01-030 4 квартал 2019 г. ЭМ=11,81 Перевозка грузов автотранспортом: НР 0% от ФОТ СП 0% от ФОТ | -0,16 | 19.29 | 19.29 | -3 |  | -3
8 | ФЕР22-01-011-06 Приказ Минстроя России от 30.12.2016 №1039/пр | Укладка стальных водопроводных труб с гидравлическим испытанием диаметром: 200 мм (км) ИНДЕКС К ПОЗИЦИИ(справочно): ФЕР22-01-011-06 4 квартал 2019 г. ОЗП=17,88; ЭМ=6,39; ЗПМ=17,88; МАТ=6,42 Наружные сети водопровода, канализации, теплоснабжения, газопровода: НР (303 руб.): 130% от ФОТ СП (176 руб.): 89%*0.85 от ФОТ | 0,002 2/1000 | 22584,6 5061,15 | 14673,87 1608,6 | 45 | 10 | 29 3 | 489 | 0.98
9 | ФССЦ-01.7.03.01-0001 Приказ Минстроя России от 30.12.2016 №1039/пр | Вода (м3) ИНДЕКС К ПОЗИЦИИ(справочно): ФССЦ-01.7.03.01-0001 4 квартал 2019 г. МАТ=26,72 Наружные сети водопровода, канализации, теплоснабжения, газопровода | -0,1256 | 2.44
10 | ФССЦ-23.5.02.02-0090 Приказ Минстроя России от 30.12.2016 №1039/пр | Трубы стальные электросварные прямошовные со снятой фаской из стали марок БСт2кп-БСт4кп и БСт2пс-БСт4пс наружный диаметр: 219 мм, толщина стенки 8 мм (м) ИНДЕКС К ПОЗИЦИИ(справочно): ФССЦ-23.5.02.02-0090 4 квартал 2019 г. МАТ=3,76 Мосты и трубы | 2,008 | 299.5 |  | 601
11 | ФЕР16-07-005-04 Приказ Минстроя России от 30.12.2016 №1039/пр | Гидравлическое испытание трубопроводов систем отопления, водопровода и горячего водоснабжения диаметром: до 400 мм (100 м) ИНДЕКС К ПОЗИЦИИ(справочно): ФЕР16-07-005-04 4 квартал 2019 г. ОЗП=17,88; ЭМ=4,05; МАТ=26,43 Сантехнические работы - внутренние (трубопроводы, водопровод, канализация, отопление, газоснабжение, вентиляция и кондиционирование воздуха): НР (-23 руб.): 128% от ФОТ СП (-13 руб.): 83%*0.85 от ФОТ | -0,02 -2/100 | 255,96 58,32 | 44.51 | -5 | -1 | -1 | 5.01 | -0.1
12 | ФССЦ-01.7.03.01-0001 Приказ Минстроя России от 30.12.2016 №1039/пр | Вода (м3) ИНДЕКС К ПОЗИЦИИ(справочно): ФССЦ-01.7.03.01-0001 4 квартал 2019 г. МАТ=26,72 Сантехнические работы - внутренние (трубопроводы, водопровод, канализация, отопление, газоснабжение, вентиляция и кондиционирование воздуха) | 1,24 --1,24 | 2.44 |  | 3
Итого прямые затраты по смете в базисных ценах | [5 empty] | 661 | 17 | 31 3 |  | 2.01
Итого прямые затраты по смете с учетом индексов, в текущих ценах | [5 empty] | 2923 | 304 | 209 54 |  | 2.01
Накладные расходы | [5 empty] | 400
Сметная прибыль | [5 empty] | 223
Итоги по смете:
Земляные работы, выполняемые ручным способом | [5 empty] | 273 |  |  |  | 0.95
Мосты и трубы | [5 empty] | 2424 |  |  |  | 0.18
Перевозка грузов автотранспортом | [5 empty] | 24
Наружные сети водопровода, канализации, теплоснабжения, газопровода | [5 empty] | 882 |  |  |  | 0.98
Сантехнические работы - внутренние (трубопроводы, водопровод, канализация, отопление, газоснабжение, вентиляция и кондиционирование воздуха) | [5 empty] | -57 |  |  |  | -0.1
Итого | [5 empty] | 3546 |  |  |  | 2.01
В том числе:
Материалы | [5 empty] | 2410
Машины и механизмы | [5 empty] | 209
ФОТ | [5 empty] | 358
Накладные расходы | [5 empty] | 400
Сметная прибыль | [5 empty] | 223
ВСЕГО по смете | [5 empty] | 3546 |  |  |  | 2.01
Составил: ___________________________Тимирова
(должность, подпись, расшифровка)
Проверил: ___________________________Тихонова
(должность, подпись, расшифровка)