## ЛСР по форме №4
СОГЛАСОВАНО: | [7 empty] | УТВЕРЖДАЮ:
Заместитель главы МО "Красногорский район" | [7 empty] | Глава МО "Красногорский район"
Салтыков С. В. | [7 empty] | Корепанов В. С.
______________ | [7 empty] | ____________
" _____ " ________________ 2020 г. | [7 empty] | "_____ " ______________2020 г.
Ремонт тротуаров вдоль ул. Ленина в с. Красногорское УР от д. № 60 до д. № 64
(наименование стройки)
ЛОКАЛЬНЫЙ СМЕТНЫЙ РАСЧЕТ № 1
(локальная смета)
на | Ремонт тротуаров вдоль ул. Ленина в с. Красногорское УР от д. № 60 до д. № 64
(наименование работ и затрат, наименование объекта)
Основание: Сводная ведомость объемов работ
| Сметная стоимость строительных работ _______________________________________________________________________________________________ |  | ___________________________459,330 |  | тыс. руб.
| Средства на оплату труда _______________________________________________________________________________________________ |  | ___________________________70,242 |  | тыс. руб.
| Сметная трудоемкость _______________________________________________________________________________________________ |  | _______________________________________________________________________________________________416,13 |  | чел.час
Составлен(а) в текущих (прогнозных) ценах по состоянию на IV квартал 2019г.
№ пп | Шифр и номер позиции норматива | Наименование работ и затрат, единица измерения | Количество | Стоимость единицы, руб. |  | Общая стоимость, руб. |  |  | Затраты труда рабочих, чел.-ч, не занятых обслуживанием машин
|  |  |  | всего | эксплуата- ции машин | Всего | оплаты труда | эксплуата- ция машин
|  |  |  | оплаты труда | в т.ч. оплаты труда |  |  | в т.ч. оплаты труда | на единицу | всего
1 | 2 | 3 | 4 | 5 | 6 | 7 | 8 | 9 | 10 | 11
Раздел 1. Подготовительные работы
1 | ТЕР01-01-036-01 Приказ Минстроя России от 05.05.15 №337/пр | Планировка площадей бульдозерами мощностью: 59 кВт (80 л.с.) (1000 м2 спланированной поверхности за 1 проход бульдозера) (Районный к-т 15%) ИНДЕКС К ПОЗИЦИИ: ТЕР01-01-036-01 4 квартал 2019 г. ЭМ=7,9; ЗПМ=16,67 Земляные работы, выполняемые механизированным способом: НР (15 руб.): 95% от ФОТ СП (7 руб.): 43%=50%*0.85 от ФОТ | 0,2105 210,5 / 1000 | 281 | 281 75,34 | 59 |  | 59 16
2 | ТЕР01-01-013-08 Приказ Минстроя России от 05.05.15 №337/пр | Разработка грунта с погрузкой на автомобили-самосвалы экскаваторами с ковшом вместимостью: 0,65 (0,5-1) м3, группа грунтов 2 (1000 м3 грунта) (Районный к-т 15%) ИНДЕКС К ПОЗИЦИИ: ТЕР01-01-013-08 4 квартал 2019 г. ОЗП=16,67; ЭМ=7,76; ЗПМ=16,67; МАТ=13,56 Земляные работы, выполняемые механизированным способом: НР (277 руб.): 95% от ФОТ СП (126 руб.): 43%=50%*0.85 от ФОТ | 0,031575 31,575 / 1000 | 32407,68 1592,3 | 30709,89 7663,02 | 1023 | 50 | 970 242 | 11.41 | 0.36
Раздел 2. ремонт тротуар из брусчатки
3 | ТЕР27-04-001-01 Приказ Минстроя России от 05.05.15 №337/пр | Устройство подстилающих и выравнивающих слоев оснований: из песка (100 м3 материала основания (в плотном теле)) (Районный к-т 15%) ИНДЕКС К ПОЗИЦИИ: ТЕР27-04-001-01 4 квартал 2019 г. ОЗП=16,67; ЭМ=7,24; ЗПМ=16,67; МАТ=16,98 Автомобильные дороги: НР (1429 руб.): 142% от ФОТ СП (815 руб.): 81%=95%*0.85 от ФОТ | 0,1899 (18,99) / 100 | 18047,51 2254,26 | 15467,24 3044,08 | 3427 | 428 | 2937 578 | 15.72 | 2.99
4 | ТССЦ-408-0445 Приказ Минстроя России от 05.05.15 №337/пр | Песок для строительных работ природный 50%; обогащенный 50% (м3) (Районный к-т 15%) ИНДЕКС К ПОЗИЦИИ: ТССЦ-408-0445 4 квартал 2019 г. МАТ=7,78 Автомобильные дороги | 20,889 0,1899*110 | 454.43 |  | 9493
5 | ТЕР27-04-001-01 Приказ Минстроя России от 05.05.15 №337/пр | Устройство подстилающих и выравнивающих слоев оснований: из пескоцементной смеси толщ. 5 см (прим) (100 м3 материала основания (в плотном теле)) (Районный к-т 15%) ИНДЕКС К ПОЗИЦИИ: ТЕР27-04-001-01 4 квартал 2019 г. ОЗП=16,67; ЭМ=7,24; ЗПМ=16,67; МАТ=16,98 Автомобильные дороги: НР (714 руб.): 142% от ФОТ СП (407 руб.): 81%=95%*0.85 от ФОТ | 0,09495 0,1899/2 | 18047,51 2254,26 | 15467,24 3044,08 | 1714 | 214 | 1469 289 | 15.72 | 1.49
6 | ТССЦ-407-0028 Приказ Минстроя России от 05.05.15 №337/пр | Смесь пескоцементная (цемент М 400) (м3) (Районный к-т 15%) ИНДЕКС К ПОЗИЦИИ: ТССЦ-407-0028 4 квартал 2019 г. МАТ=2,5 Автомобильные дороги | 10,8243 0,09495*114 | 522.65 |  | 5657
7 | ТЕР27-07-005-02 Приказ Минстроя России от 05.05.15 №337/пр | Устройство покрытий из тротуарной плитки, количество плитки при укладке на 1 м2: 55 шт. (10 м2) (Районный к-т 15%) ИНДЕКС К ПОЗИЦИИ: ТЕР27-07-005-02 4 квартал 2019 г. ОЗП=16,67; ЭМ=7,85; ЗПМ=16,67; МАТ=7,56 Автомобильные дороги: НР (55871 руб.): 142% от ФОТ СП (31870 руб.): 81%=95%*0.85 от ФОТ | 18,99 189,9 / 10 | 2182,55 2060,83 | 70,39 11,12 | 41447 | 39135 | 1337 211 | 11.8 | 224.08
8 | ТССЦ-403-1781 Приказ Минстроя России от 05.05.15 №337/пр | Брусчатка вибропрессованная двухслойная гладкая серая, толщиной 60 мм (м2) (Районный к-т 15%) ИНДЕКС К ПОЗИЦИИ: ТССЦ-403-1781 4 квартал 2019 г. МАТ=5,51 Автомобильные дороги | 193,7 | 493.03 |  | 95500
9 | ТЕР27-02-010-02 Приказ Минстроя России от 05.05.15 №337/пр | Установка бортовых камней бетонных: при других видах покрытий (100 м бортового камня) (Районный к-т 15%) ИНДЕКС К ПОЗИЦИИ: ТЕР27-02-010-02 4 квартал 2019 г. ОЗП=16,67; ЭМ=7,77; ЗПМ=16,67; МАТ=5,07 Автомобильные дороги: НР (37237 руб.): 142% от ФОТ СП (21241 руб.): 81%=95%*0.85 от ФОТ | 2,248 224,8 / 100 | 34361,34 11507,48 | 620,29 157,39 | 77244 | 25869 | 1394 354 | 76.08 | 171.03
10 | ТССЦ-401-0006 Приказ Минстроя России от 05.05.15 №337/пр | Бетон тяжелый, класс В15 (М200) (м3) (Районный к-т 15%) ИНДЕКС К ПОЗИЦИИ: ТССЦ-401-0006 4 квартал 2019 г. МАТ=5,05 Автомобильные дороги | -13,26 | 3638.47 |  | -48246
11 | ТССЦ-401-0048 Приказ Минстроя России от 05.05.15 №337/пр | Бетон тяжелый, крупность заполнителя 40 мм, класс В22,5 (М300) (м3) (Районный к-т 15%) ИНДЕКС К ПОЗИЦИИ: ТССЦ-401-0048 4 квартал 2019 г. МАТ=5,61 Автомобильные дороги | 8,7672 2,248*3,9 | 4419.61 |  | 38748
12 | ТССЦ-403-8023 Приказ Минстроя России от 05.05.15 №337/пр | Камни бортовые БР 100.20.8 /бетон В22,5 (М300), объем 0,016 м3/ (ГОСТ 6665-91) (шт.) (Районный к-т 15%) ИНДЕКС К ПОЗИЦИИ: ТССЦ-403-8023 4 квартал 2019 г. МАТ=5,65 Автомобильные дороги | 224,8 | 197.07 |  | 44301
Раздел 3. Устройство водопропускных труб д. 0,2 м
13 | ТЕР01-02-057-01 Приказ Минстроя России от 05.05.15 №337/пр | Разработка грунта вручную в траншеях глубиной до 2 м без креплений с откосами, группа грунтов: 1 (100 м3 грунта) (Районный к-т 15%) ИНДЕКС К ПОЗИЦИИ: ТЕР01-02-057-01 4 квартал 2019 г. ОЗП=16,67 Земляные работы, выполняемые ручным способом: НР (297 руб.): 80% от ФОТ СП (141 руб.): 38%=45%*0.85 от ФОТ | 0,0225 2,25 / 100 | 16468,23 16468,23 |  | 371 | 371 |  | 118 | 2.66
14 | ТЕР01-02-061-01 Приказ Минстроя России от 05.05.15 №337/пр | Засыпка вручную траншей, пазух котлованов и ям, группа грунтов: 1 (100 м3 грунта) (Районный к-т 15%) ИНДЕКС К ПОЗИЦИИ: ТЕР01-02-061-01 4 квартал 2019 г. ОЗП=16,67 Земляные работы, выполняемые ручным способом: НР (187 руб.): 80% от ФОТ СП (89 руб.): 38%=45%*0.85 от ФОТ | 0,019674 1,9674 / 100 | 11876,12 11876,12 |  | 234 | 234 |  | 88.5 | 1.74
15 | ТЕР22-01-011-06 Приказ Минстроя России от 05.05.15 №337/пр | Укладка стальных водопроводных труб с гидравлическим испытанием диаметром: 200 мм (1 км трубопровода) (Районный к-т 15%) ИНДЕКС К ПОЗИЦИИ: ТЕР22-01-011-06 4 квартал 2019 г. ОЗП=16,67; ЭМ=7,67; ЗПМ=16,67; МАТ=6,26 Наружные сети водопровода, канализации, теплоснабжения, газопровода: НР (1381 руб.): 130% от ФОТ СП (807 руб.): 76%=89%*0.85 от ФОТ | 0.009 | 218842,56 90556,46 | 109995,95 27478,04 | 1970 | 815 | 990 247 | 489 | 4.4
16 | ТССЦ-411-0001 Приказ Минстроя России от 05.05.15 №337/пр | Вода (м3) (Районный к-т 15%) ИНДЕКС К ПОЗИЦИИ: ТССЦ-411-0001 4 квартал 2019 г. МАТ=16,98 Наружные сети водопровода, канализации, теплоснабжения, газопровода | -0,5652 | 65.2 |  | -37
17 | ТССЦ-103-0187 Приказ Минстроя России от 05.05.15 №337/пр | Трубы стальные электросварные прямошовные со снятой фаской из стали марок БСт2кп-БСт4кп и БСт2пс-БСт4пс наружный диаметр 219 мм, толщина стенки 4 мм (м) (Районный к-т 15%) ИНДЕКС К ПОЗИЦИИ: ТССЦ-103-0187 4 квартал 2019 г. МАТ=4,37 Наружные сети водопровода, канализации, теплоснабжения, газопровода | 9 | 780.13 |  | 7021
18 | ТЕР16-07-005-03 Приказ Минстроя России от 05.05.15 №337/пр | Гидравлическое испытание трубопроводов систем отопления, водопровода и горячего водоснабжения диаметром: до 200 мм (100 м трубопровода) (Районный к-т 15%; МАТ=0 к расх.) ИНДЕКС К ПОЗИЦИИ: ТЕР16-07-005-03 4 квартал 2019 г. ОЗП=16,67; ЭМ=4,65; МАТ=16,71 Сантехнические работы - внутренние (трубопроводы, водопровод, канализация, отопление, газоснабжение, вентиляция и кондиционирование воздуха): НР (-120 руб.): 128% от ФОТ СП (-67 руб.): 71%=83%*0.85 от ФОТ | -0,09 -0,009*10 | 1248,5 1043,07 | 205.43 | -112 | -94 | -18 | 5.01 | -0.45
19 | ТЕР23-01-001-01 Приказ Минстроя России от 05.05.15 №337/пр | Устройство основания под трубопроводы: песчаного (10 м3 основания) (Районный к-т 15%) ИНДЕКС К ПОЗИЦИИ: ТЕР23-01-001-01 4 квартал 2019 г. ОЗП=16,67; ЭМ=8,14; ЗПМ=16,67; МАТ=6,36 Наружные сети водопровода, канализации, теплоснабжения, газопровода: НР (70 руб.): 130% от ФОТ СП (41 руб.): 76%=89%*0.85 от ФОТ | 0,035 (3,5*0,5*0,2) / 10 | 10113,07 1489,93 | 195,05 60,39 | 354 | 52 | 7 2 | 10.2 | 0.36
20 | ТЕР30-08-023-03 Приказ Минстроя России от 05.05.15 №337/пр | Устройство гидроизоляции опор мостов и труб: обмазочной битумной мастикой двухслойной (100 м2 изолируемой поверхности) (Районный к-т 15%) ИНДЕКС К ПОЗИЦИИ: ТЕР30-08-023-03 4 квартал 2019 г. ОЗП=16,67; ЭМ=9,64; ЗПМ=16,67; МАТ=4,55 Мосты и трубы: НР (839 руб.): 110% от ФОТ СП (519 руб.): 68%=80%*0.85 от ФОТ | 0,062 (окр(9*3,14*0,219;1)) / 100 | 40965,73 11730,43 | 2260,67 581,44 | 2540 | 727 | 140 36 | 71.4 | 4.43
Раздел 4. Водоотводные лотки
21 | ТЕР27-02-010-02 Приказ Минстроя России от 05.05.15 №337/пр | Установка водоотводных лотков на бетонном основании (прим.) (100 м бортового камня) (Районный к-т 15%) ИНДЕКС К ПОЗИЦИИ: ТЕР27-02-010-02 4 квартал 2019 г. ОЗП=16,67; ЭМ=7,77; ЗПМ=16,67; МАТ=5,07 Автомобильные дороги: НР (662 руб.): 142% от ФОТ СП (377 руб.): 81%=95%*0.85 от ФОТ | 0,04 4 / 100 | 34361,34 11507,48 | 620,29 157,39 | 1374 | 460 | 25 6 | 76.08 | 3.04
22 | ТССЦ-402-0004 Приказ Минстроя России от 05.05.15 №337/пр | Раствор готовый кладочный цементный марки 100 (м3) (Районный к-т 15%) ИНДЕКС К ПОЗИЦИИ: ТССЦ-402-0004 4 квартал 2019 г. МАТ=5,6 Автомобильные дороги | -0,0024 | 3378.76 |  | -8
23 | ТССЦ-401-0006 Приказ Минстроя России от 05.05.15 №337/пр | Бетон тяжелый, класс В15 (М200) (м3) (Районный к-т 15%) ИНДЕКС К ПОЗИЦИИ: ТССЦ-401-0006 4 квартал 2019 г. МАТ=5,05 Автомобильные дороги | -0,236 | 3638.47 |  | -859
24 | ТССЦ-401-0048 Приказ Минстроя России от 05.05.15 №337/пр | Бетон тяжелый, крупность заполнителя 40 мм, класс В22,5 (М300) (м3) (Районный к-т 15%) ИНДЕКС К ПОЗИЦИИ: ТССЦ-401-0048 4 квартал 2019 г. МАТ=5,61 Автомобильные дороги | 0,48 12*0,04 | 4419.61 |  | 2121
25 | ТССЦ-101-7076 Приказ Минстроя России от 05.05.15 №337/пр | Канал водоотводной из полиэтилена высокой плотности RECYFIX STANDARD 200 тип 020 размером 1000х260х235 мм (шт.) (Районный к-т 15%) ИНДЕКС К ПОЗИЦИИ: ТССЦ-101-7076 4 квартал 2019 г. МАТ=1,64 Автомобильные дороги | 4 | 685.85 |  | 2743
26 | ТССЦ-101-7072 Приказ Минстроя России от 05.05.15 №337/пр | Решетка для водоотводного канала щелевая стальная, оцинкованная, размером 1000х237х22 мм (шт.) (Районный к-т 15%) ИНДЕКС К ПОЗИЦИИ: ТССЦ-101-7072 4 квартал 2019 г. МАТ=1,64 Автомобильные дороги | 4 | 522.54 |  | 2090
Раздел 5. Транспорт материалов
27 | ТССЦпг-03-21-01-054 Приказ Минстроя России от 05.05.15 №337/пр песок | Перевозка грузов автомобилями-самосвалами грузоподъемностью 10 т, работающих вне карьера, на расстояние: до 54 км I класс груза (1 т груза) (Районный к-т 15%) ИНДЕКС К ПОЗИЦИИ: ТССЦпг-03-21-01-054 4 квартал 2019 г. ЭМ=8,22 Перевозка грузов автотранспортом: НР 0% от ФОТ СП 0% от ФОТ | 33,34 окр((20,889+0,9495+0,385)*1,5;2) | 259.26 | 259.26 | 8644 |  | 8644
28 | ТССЦпг-03-21-01-030 Приказ Минстроя России от 05.05.15 №337/пр | Перевозка грузов автомобилями-самосвалами грузоподъемностью 10 т, работающих вне карьера, на расстояние: до 30 км I класс груза (1 т груза) (Районный к-т 15%) ИНДЕКС К ПОЗИЦИИ: ТССЦпг-03-21-01-030 4 квартал 2019 г. ЭМ=8,22 Перевозка грузов автотранспортом: НР 0% от ФОТ СП 0% от ФОТ | -33,34 | 174.02 | 174.02 | -5802 |  | -5802
29 | ТССЦпг-03-21-01-060 Приказ Минстроя России от 05.05.15 №337/пр пескоцементная смесь | Перевозка грузов автомобилями-самосвалами грузоподъемностью 10 т, работающих вне карьера, на расстояние: до 60 км I класс груза (1 т груза) (Районный к-т 15%) ИНДЕКС К ПОЗИЦИИ: ТССЦпг-03-21-01-060 4 квартал 2019 г. ЭМ=8,22 Перевозка грузов автотранспортом: НР 0% от ФОТ СП 0% от ФОТ | 16,24 окр(10,8243*1,5;2) | 280.55 | 280.55 | 4556 |  | 4556
30 | ТССЦпг-03-21-01-030 Приказ Минстроя России от 05.05.15 №337/пр | Перевозка грузов автомобилями-самосвалами грузоподъемностью 10 т, работающих вне карьера, на расстояние: до 30 км I класс груза (1 т груза) (Районный к-т 15%) ИНДЕКС К ПОЗИЦИИ: ТССЦпг-03-21-01-030 4 квартал 2019 г. ЭМ=8,22 Перевозка грузов автотранспортом: НР 0% от ФОТ СП 0% от ФОТ | -16,24 | 174.02 | 174.02 | -2826 |  | -2826
31 | ТССЦпг-03-21-01-060 Приказ Минстроя России от 05.05.15 №337/пр бетон | Перевозка грузов автомобилями-самосвалами грузоподъемностью 10 т, работающих вне карьера, на расстояние: до 60 км I класс груза (1 т груза) (Районный к-т 15%; Перевозка бетоновозами свыше 50 км ЭМ-ЗПМ=1,6 к расх.; ЗПМ=1,6; ТЗМ=1,6) ИНДЕКС К ПОЗИЦИИ: ТССЦпг-03-21-01-060 4 квартал 2019 г. ЭМ=8,22 Перевозка грузов автотранспортом: НР 0% от ФОТ СП 0% от ФОТ | 22,19 окр((8,7672+0,48)*2,4;2) | 448.88 | 448.88 | 9961 |  | 9961
32 | ТССЦпг-03-21-01-030 Приказ Минстроя России от 05.05.15 №337/пр | Перевозка грузов автомобилями-самосвалами грузоподъемностью 10 т, работающих вне карьера, на расстояние: до 30 км I класс груза (1 т груза) (Районный к-т 15%) ИНДЕКС К ПОЗИЦИИ: ТССЦпг-03-21-01-030 4 квартал 2019 г. ЭМ=8,22 Перевозка грузов автотранспортом: НР 0% от ФОТ СП 0% от ФОТ | -22,19 | 174.02 | 174.02 | -3862 |  | -3862
33 | ТССЦпг-03-01-01-060 Приказ Минстроя России от 05.05.15 №337/пр брусчатка, бортовой камень, лотки) | Перевозка бетонных и ж/б изделий, стеновых и перегородочных материалов (кирпич, блоки, камни, плиты и панели), лесоматериалов круглых и пиломатериалов автомобилями бортовыми грузоподъемностью до 15 т, на расстояние до 60 км I класс груза (1 т груза) (Районный к-т 15%) ИНДЕКС К ПОЗИЦИИ: ТССЦпг-03-01-01-060 4 квартал 2019 г. ЭМ=7,38 Перевозка грузов автотранспортом: НР 0% от ФОТ СП 0% от ФОТ | 35,67 окр(50*0,00275*193,7+224,8*0,04+4*0,0113;2) | 292.47 | 292.47 | 10432 |  | 10432
34 | ТССЦпг-03-01-01-030 Приказ Минстроя России от 05.05.15 №337/пр | Перевозка бетонных и ж/б изделий, стеновых и перегородочных материалов (кирпич, блоки, камни, плиты и панели), лесоматериалов круглых и пиломатериалов автомобилями бортовыми грузоподъемностью до 15 т, на расстояние до 30 км I класс груза (1 т груза) (Районный к-т 15%) ИНДЕКС К ПОЗИЦИИ: ТССЦпг-03-01-01-030 4 квартал 2019 г. ЭМ=7,38 Перевозка грузов автотранспортом: НР 0% от ФОТ СП 0% от ФОТ | -35,67 | 201.11 | 201.11 | -7174 |  | -7174
Итого прямые затраты по смете в текущих ценах | [5 empty] | 304098 | 68261 | 23239 1981 |  | 416.13
Накладные расходы | [5 empty] | 98860
Сметная прибыль | [5 empty] | 56372
Итоги по смете:
Итого по разделу 1 Подготовительные работы | [5 empty] | 1507 |  |  |  | 0.36
Итого по разделу 2 ремонт тротуар из брусчатки | [5 empty] | 418869 |  |  |  | 399.59
Итого по разделу 3 Устройство водопропускных труб д. 0,2 м | [5 empty] | 16525 |  |  |  | 13.14
Итого по разделу 4 Водоотводные лотки | [5 empty] | 8500 |  |  |  | 3.04
Итого по разделу 5 Транспорт материалов | [5 empty] | 13929
Итого | [5 empty] | 459330 |  |  |  | 416.13
В том числе:
Материалы | [5 empty] | 212598
Машины и механизмы | [5 empty] | 23239
ФОТ | [5 empty] | 70242
Накладные расходы | [5 empty] | 98860
Сметная прибыль | [5 empty] | 56372
ВСЕГО по смете | [5 empty] | 459330 |  |  |  | 416.13
Составил: ___________________________
(должность, подпись, расшифровка)
Проверил: ___________________________
(должность, подпись, расшифровка)