## ЛСР по форме №4
СОГЛАСОВАНО: | [7 empty] | УТВЕРЖДАЮ:
Заместитель главы МО "Красногорский район" | [7 empty] | Глава МО "Красногорский район"
Салтыков С. В. | [7 empty] | Корепанов В. С.
______________ | [7 empty] | ____________
" _____ " ________________ 2020 г. | [7 empty] | "_____ " ______________2020 г.
Ремонт тротуаров с ПК 0+00 по ПК 0+97 вдоль ул. Луначарского в с. Красногорское Красногорского района УР
(наименование стройки)
ЛОКАЛЬНЫЙ СМЕТНЫЙ РАСЧЕТ № 2
(локальная смета)
на | Ремонт тротуаров с ПК 0+00 по ПК 0+97 вдоль ул. Луначарского в с. Красногорское Красногорского района УР
(наименование работ и затрат, наименование объекта)
Основание: Сводная ведомость объемов работ
| Сметная стоимость _______________________________________________________________________________________________ |  | ___________________________573,995 |  | тыс. руб.
| строительных работ _______________________________________________________________________________________________ |  | _______________________________________________________________________________________________552,210 |  | тыс. руб.
| монтажных работ _______________________________________________________________________________________________ |  | _______________________________________________________________________________________________21,785 |  | тыс. руб.
| Средства на оплату труда _______________________________________________________________________________________________ |  | ___________________________81,342 |  | тыс. руб.
| Сметная трудоемкость _______________________________________________________________________________________________ |  | _______________________________________________________________________________________________484,5 |  | чел.час
Составлен(а) в текущих (прогнозных) ценах по состоянию на IV квартал 2019г.
№ пп | Шифр и номер позиции норматива | Наименование работ и затрат, единица измерения | Количество | Стоимость единицы, руб. |  | Общая стоимость, руб. |  |  | Затраты труда рабочих, чел.-ч, не занятых обслуживанием машин
|  |  |  | всего | эксплуата- ции машин | Всего | оплаты труда | эксплуата- ция машин
|  |  |  | оплаты труда | в т.ч. оплаты труда |  |  | в т.ч. оплаты труда | на единицу | всего
1 | 2 | 3 | 4 | 5 | 6 | 7 | 8 | 9 | 10 | 11
Раздел 1. Подготовительные работы
1 | ТЕР01-01-036-01 Приказ Минстроя России от 05.05.15 №337/пр | Планировка площадей бульдозерами мощностью: 59 кВт (80 л.с.) (1000 м2 спланированной поверхности за 1 проход бульдозера) (Районный к-т 15%) ИНДЕКС К ПОЗИЦИИ: ТЕР01-01-036-01 4 квартал 2019 г. ЭМ=7,9; ЗПМ=16,67 Земляные работы, выполняемые механизированным способом: НР (15 руб.): 95% от ФОТ СП (7 руб.): 43%=50%*0.85 от ФОТ | 0,2149 214,9 / 1000 | 281 | 281 75,34 | 60 |  | 60 16
2 | ТЕР01-01-013-08 Приказ Минстроя России от 05.05.15 №337/пр | Разработка грунта с погрузкой на автомобили-самосвалы экскаваторами с ковшом вместимостью: 0,65 (0,5-1) м3, группа грунтов 2 (1000 м3 грунта) (Районный к-т 15%) ИНДЕКС К ПОЗИЦИИ: ТЕР01-01-013-08 4 квартал 2019 г. ОЗП=16,67; ЭМ=7,76; ЗПМ=16,67; МАТ=13,56 Земляные работы, выполняемые механизированным способом: НР (397 руб.): 95% от ФОТ СП (180 руб.): 43%=50%*0.85 от ФОТ | 0,045129 45,129 / 1000 | 32407,68 1592,3 | 30709,89 7663,02 | 1463 | 72 | 1386 346 | 11.41 | 0.51
3 | ТЕР01-02-105-03 Приказ Минстроя России от 05.05.15 №337/пр | Корчевка пней в грунтах естественного залегания корчевателями-собирателями на тракторе мощностью 79 кВт (108 л.с.) с перемещением пней до 5 м, диаметр пней: свыше 32 см (100 пней) (Районный к-т 15%) ИНДЕКС К ПОЗИЦИИ: ТЕР01-02-105-03 4 квартал 2019 г. ЭМ=8,29; ЗПМ=16,67 Земляные работы, выполняемые по другим видам работ (подготовительным, сопутствующим, укрепительным): НР (26 руб.): 80% от ФОТ СП (13 руб.): 38%=45%*0.85 от ФОТ | 0,02 2 / 100 | 6449.4 | 6449,4 1656,71 | 129 |  | 129 33
4 | ТЕР01-02-105-01 Приказ Минстроя России от 05.05.15 №337/пр | Корчевка пней в грунтах естественного залегания корчевателями-собирателями на тракторе мощностью 79 кВт (108 л.с.) с перемещением пней до 5 м, диаметр пней: до 24 см (100 пней) (Районный к-т 15%) ИНДЕКС К ПОЗИЦИИ: ТЕР01-02-105-01 4 квартал 2019 г. ЭМ=8,29; ЗПМ=16,67 Земляные работы, выполняемые по другим видам работ (подготовительным, сопутствующим, укрепительным): НР (24 руб.): 80% от ФОТ СП (11 руб.): 38%=45%*0.85 от ФОТ | 0,05 5 / 100 | 2345.2 | 2345,2 602,53 | 117 |  | 117 30
5 | ТССЦпг-01-01-01-008 Приказ Минстроя России от 05.05.15 №337/пр | Погрузочные работы при автомобильных перевозках: леса пиленого, погонажа плотничный, шпал (1 т груза) (Районный к-т 15%) ИНДЕКС К ПОЗИЦИИ: ТССЦпг-01-01-01-008 4 квартал 2019 г. ОЗП=16,67; ЭМ=7,48; ЗПМ=16,67 Погрузо-разгрузочные работы при автоперевозках: НР (70 руб.): 100% от ФОТ СП (42 руб.): 60% от ФОТ | 2 | 71,97 20,7 | 51,27 14,57 | 144 | 41 | 103 29 | 0.148 | 0.3
Раздел 2. ремонт тротуаров из брусчатки
6 | ТЕР27-04-001-01 Приказ Минстроя России от 05.05.15 №337/пр | Устройство подстилающих и выравнивающих слоев оснований: из песка (100 м3 материала основания (в плотном теле)) (Районный к-т 15%) ИНДЕКС К ПОЗИЦИИ: ТЕР27-04-001-01 4 квартал 2019 г. ОЗП=16,67; ЭМ=7,24; ЗПМ=16,67; МАТ=16,98 Автомобильные дороги: НР (2207 руб.): 142% от ФОТ СП (1259 руб.): 81%=95%*0.85 от ФОТ | 0,29325 29,325 / 100 | 18047,51 2254,26 | 15467,24 3044,08 | 5292 | 661 | 4536 893 | 15.72 | 4.61
7 | ТССЦ-408-0445 Приказ Минстроя России от 05.05.15 №337/пр | Песок для строительных работ природный 50%; обогащенный 50% (м3) (Районный к-т 15%) ИНДЕКС К ПОЗИЦИИ: ТССЦ-408-0445 4 квартал 2019 г. МАТ=7,78 Автомобильные дороги | 32,2575 0,29325*110 | 454.43 |  | 14659
8 | ТЕР27-04-001-01 Приказ Минстроя России от 05.05.15 №337/пр | Устройство подстилающих и выравнивающих слоев оснований: из пескоцементной смеси толщ. 5 см (прим) (100 м3 материала основания (в плотном теле)) (Районный к-т 15%) ИНДЕКС К ПОЗИЦИИ: ТЕР27-04-001-01 4 квартал 2019 г. ОЗП=16,67; ЭМ=7,24; ЗПМ=16,67; МАТ=16,98 Автомобильные дороги: НР (1103 руб.): 142% от ФОТ СП (629 руб.): 81%=95%*0.85 от ФОТ | 0,146625 0,29325/2 | 18047,51 2254,26 | 15467,24 3044,08 | 2646 | 331 | 2268 446 | 15.72 | 2.3
9 | ТССЦ-407-0028 Приказ Минстроя России от 05.05.15 №337/пр | Смесь пескоцементная (цемент М 400) (м3) (Районный к-т 15%) ИНДЕКС К ПОЗИЦИИ: ТССЦ-407-0028 4 квартал 2019 г. МАТ=2,5 Автомобильные дороги | 16,71525 0,146625*114 | 522.65 |  | 8736
10 | ТЕР27-07-005-02 Приказ Минстроя России от 05.05.15 №337/пр | Устройство покрытий из тротуарной плитки, количество плитки при укладке на 1 м2: 55 шт. (10 м2) (Районный к-т 15%) ИНДЕКС К ПОЗИЦИИ: ТЕР27-07-005-02 4 квартал 2019 г. ОЗП=16,67; ЭМ=7,85; ЗПМ=16,67; МАТ=7,56 Автомобильные дороги: НР (57519 руб.): 142% от ФОТ СП (32810 руб.): 81%=95%*0.85 от ФОТ | 19,55 195,5 / 10 | 2182,55 2060,83 | 70,39 11,12 | 42669 | 40289 | 1376 217 | 11.8 | 230.69
11 | ТССЦ-403-1781 Приказ Минстроя России от 05.05.15 №337/пр | Брусчатка вибропрессованная двухслойная гладкая серая, толщиной 60 мм (м2) (Районный к-т 15%) ИНДЕКС К ПОЗИЦИИ: ТССЦ-403-1781 4 квартал 2019 г. МАТ=5,51 Автомобильные дороги | 199,4 | 493.03 |  | 98310
12 | ТЕР27-02-010-02 Приказ Минстроя России от 05.05.15 №337/пр | Установка бортовых камней бетонных: при других видах покрытий (100 м бортового камня) (Районный к-т 15%) ИНДЕКС К ПОЗИЦИИ: ТЕР27-02-010-02 4 квартал 2019 г. ОЗП=16,67; ЭМ=7,77; ЗПМ=16,67; МАТ=5,07 Автомобильные дороги: НР (35612 руб.): 142% от ФОТ СП (20314 руб.): 81%=95%*0.85 от ФОТ | 2,15 215 / 100 | 34361,34 11507,48 | 620,29 157,39 | 73877 | 24741 | 1334 338 | 76.08 | 163.57
13 | ТССЦ-401-0006 Приказ Минстроя России от 05.05.15 №337/пр | Бетон тяжелый, класс В15 (М200) (м3) (Районный к-т 15%) ИНДЕКС К ПОЗИЦИИ: ТССЦ-401-0006 4 квартал 2019 г. МАТ=5,05 Автомобильные дороги | -12,69 | 3638.47 |  | -46172
14 | ТССЦ-401-0048 Приказ Минстроя России от 05.05.15 №337/пр | Бетон тяжелый, крупность заполнителя 40 мм, класс В22,5 (М300) (м3) (Районный к-т 15%) ИНДЕКС К ПОЗИЦИИ: ТССЦ-401-0048 4 квартал 2019 г. МАТ=5,61 Автомобильные дороги | 8,385 2,15*3,9 | 4419.61 |  | 37058
15 | ТССЦ-403-8023 Приказ Минстроя России от 05.05.15 №337/пр | Камни бортовые БР 100.20.8 /бетон В22,5 (М300), объем 0,016 м3/ (ГОСТ 6665-91) (шт.) (Районный к-т 15%) ИНДЕКС К ПОЗИЦИИ: ТССЦ-403-8023 4 квартал 2019 г. МАТ=5,65 Автомобильные дороги | 215 | 197.07 |  | 42370
Раздел 3. Устройство основания памятника
16 | ТЕР01-01-013-08 Приказ Минстроя России от 05.05.15 №337/пр | Разработка грунта с погрузкой на автомобили-самосвалы экскаваторами с ковшом вместимостью: 0,65 (0,5-1) м3, группа грунтов 2 (1000 м3 грунта) (Районный к-т 15%) ИНДЕКС К ПОЗИЦИИ: ТЕР01-01-013-08 4 квартал 2019 г. ОЗП=16,67; ЭМ=7,76; ЗПМ=16,67; МАТ=13,56 Земляные работы, выполняемые механизированным способом: НР (15 руб.): 95% от ФОТ СП (7 руб.): 43%=50%*0.85 от ФОТ | 0,001645 (2,35*1*0,7) / 1000 | 32407,68 1592,3 | 30709,89 7663,02 | 53 | 3 | 50 13 | 11.41 | 0.02
17 | ТЕР08-01-002-01 Приказ Минстроя России от 05.05.15 №337/пр | Устройство основания под фундаменты: песчаного (1 м3 основания) (Районный к-т 15%) ИНДЕКС К ПОЗИЦИИ: ТЕР08-01-002-01 4 квартал 2019 г. ОЗП=16,67; ЭМ=8,65; ЗПМ=16,67; МАТ=6,4 Конструкции из кирпича и блоков: НР (222 руб.): 122% от ФОТ СП (124 руб.): 68%=80%*0.85 от ФОТ | 0,47 2,35*1*0,2 | 1477,46 336,06 | 212,5 51,95 | 694 | 158 | 100 24 | 2.3 | 1.08
18 | ТЕР06-01-005-05 Приказ Минстроя России от 05.05.15 №337/пр | Устройство железобетонных фундаментов общего назначения объемом: до 25 м3 (100 м3 бетона и железобетона в деле) (Районный к-т 15%) ИНДЕКС К ПОЗИЦИИ: ТЕР06-01-005-05 4 квартал 2019 г. ОЗП=16,67; ЭМ=7,29; ЗПМ=16,67; МАТ=7 Бетонные и железобетонные монолитные конструкции в промышленном строительстве: НР (1097 руб.): 105% от ФОТ СП (575 руб.): 55%=65%*0.85 от ФОТ | 0,0188 (2,35*1*0,8) / 100 | 87258,25 51378,28 | 15603,84 4195,08 | 1640 | 966 | 293 79 | 342.72 | 6.44
19 | ТССЦ-401-0004 Приказ Минстроя России от 05.05.15 №337/пр | Бетон тяжелый, класс В10 (М150) (м3) (Районный к-т 15%) ИНДЕКС К ПОЗИЦИИ: ТССЦ-401-0004 4 квартал 2019 г. МАТ=5,61 Мосты и трубы | 1.908 | 3541.87 |  | 6758
20 | ТССЦ-204-0021 Приказ Минстроя России от 05.05.15 №337/пр | Горячекатаная арматурная сталь периодического профиля класса А-III, диаметром 10 мм (т) (Районный к-т 15%) ИНДЕКС К ПОЗИЦИИ: ТССЦ-204-0021 4 квартал 2019 г. МАТ=5,42 Мосты и трубы | 0.282 | 39017.6 |  | 11003
21 | ТЕР08-01-003-07 Приказ Минстроя России от 05.05.15 №337/пр | Гидроизоляция боковая обмазочная битумная в 2 слоя по выровненной поверхности бутовой кладки, кирпичу, бетону (100 м2 изолируемой поверхности) (Районный к-т 15%) ИНДЕКС К ПОЗИЦИИ: ТЕР08-01-003-07 4 квартал 2019 г. ОЗП=16,67; ЭМ=8,37; МАТ=7,95 Конструкции из кирпича и блоков: НР (148 руб.): 122% от ФОТ СП (82 руб.): 68%=80%*0.85 от ФОТ | 0,0335 ((2,35+1)*2*0,5) / 100 | 18073,76 3609,04 | 364.68 | 605 | 121 | 12 | 21.2 | 0.71
22 | ТЕР06-01-015-03 Приказ Минстроя России от 05.05.15 №337/пр | Установка анкерных болтов: при бетонировании со связями из арматуры (1 т) (Районный к-т 15%) ИНДЕКС К ПОЗИЦИИ: ТЕР06-01-015-03 4 квартал 2019 г. ОЗП=16,67; ЭМ=7,68; ЗПМ=16,67; МАТ=7,14 Бетонные и железобетонные монолитные конструкции в промышленном строительстве: НР (1099 руб.): 105% от ФОТ СП (576 руб.): 55%=65%*0.85 от ФОТ | 0,05 4*0,0125 | 92668,77 20884,53 | 541,82 50,99 | 4633 | 1044 | 27 3 | 128.62 | 6.43
23 | ТЕР15-01-090-04 Приказ Минстроя России от 05.05.15 №337/пр | Устройство вентилируемых фасадов с облицовкой плитами из керамогранита: без теплоизоляционного слоя (100 м2 облицовки) (Районный к-т 15%) ИНДЕКС К ПОЗИЦИИ: ТЕР15-01-090-04 4 квартал 2019 г. ОЗП=16,67; ЭМ=7,49; ЗПМ=16,67 Отделочные работы: НР (969 руб.): 105% от ФОТ СП (434 руб.): 47%=55%*0.85 от ФОТ | 0,0201 ((2,35+1)*2*0,3) / 100 | 50808,48 41750,09 | 9058,39 4154,63 | 1021 | 839 | 182 84 | 242.52 | 4.87
24 | ТССЦ-101-5573 Приказ Минстроя России от 05.05.15 №337/пр | Плитки керамогранитные размером 300х300х8 мм, коричневые (м2) (Районный к-т 15%) ИНДЕКС К ПОЗИЦИИ: ТССЦ-101-5573 4 квартал 2019 г. МАТ=5,57 Бетонные и железобетонные монолитные конструкции в промышленном строительстве | 2.01 | 418.7 |  | 842
25 | ТССЦ-101-5484 Приказ Минстроя России от 05.05.15 №337/пр | Дюбель распорный, марка IZM, размер 10х200 мм (100 шт.) (Районный к-т 15%) ИНДЕКС К ПОЗИЦИИ: ТССЦ-101-5484 4 квартал 2019 г. МАТ=4,22 Мосты и трубы | 0,1206 (2,01*6) / 100 | 375.37 |  | 45
26 | ТССЦ-201-1136 Приказ Минстроя России от 05.05.15 №337/пр | Профили стальные оцинкованные в комплекте с направляющими и стоечными (т) (Районный к-т 15%) ИНДЕКС К ПОЗИЦИИ: ТССЦ-201-1136 4 квартал 2019 г. МАТ=2,69 Мосты и трубы | 0.03 | 27465.22 |  | 824
27 | прайс | урна квадрат 20 (шт) (Районный к-т 15%) Мосты и трубы: НР 110% от ФОТ СП 68%=80%*0.85 от ФОТ | 2 | 894.36 |  | 1789
28 | прайс | скамейка садовая уличная 2 м (шт) (Районный к-т 15%) Мосты и трубы | 2 | 3200.94 |  | 6402
Раздел 4. Наружное освещение
29 | ТЕР01-01-010-44 Приказ Минстроя России от 05.05.15 №337/пр | Разработка грунта в отвал экскаваторами типа "ATLAS", "VOLVO", "KOMATSU", "HITACHI", "LIEBHER" с ковшом вместимостью 0,15 м3, группа грунтов: 2 (1000 м3 грунта) (Районный к-т 15%) ИНДЕКС К ПОЗИЦИИ: ТЕР01-01-010-44 4 квартал 2019 г. ОЗП=16,67; ЭМ=7,9; ЗПМ=16,67 Земляные работы, выполняемые механизированным способом: НР (214 руб.): 95% от ФОТ СП (97 руб.): 43%=50%*0.85 от ФОТ | 0,0075 7,5 / 1000 | 71303,97 3315,92 | 67988,05 26715,05 | 535 | 25 | 510 200 | 23.76 | 0.18
30 | ТЕРм08-02-142-01 Приказ Минстроя России от 05.05.15 №337/пр | Устройство постели при одном кабеле в траншее (100 м кабеля) (Районный к-т 15%) ИНДЕКС К ПОЗИЦИИ: ТЕРм08-02-142-01 4 квартал 2019 г. ОЗП=16,67; ЭМ=8,27; МАТ=16,67 Электромонтажные работы на других объектах: НР (256 руб.): 95% от ФОТ СП (175 руб.): 65% от ФОТ | 0,295 29,5 / 100 | 4247,66 912,32 | 3319.5 | 1253 | 269 | 979 | 5.3 | 1.56
31 | ТССЦ-408-0445 Приказ Минстроя России от 05.05.15 №337/пр | Песок для строительных работ природный 50%; обогащенный 50% (м3) (Районный к-т 15%) ИНДЕКС К ПОЗИЦИИ: ТССЦ-408-0445 4 квартал 2019 г. МАТ=7,78 Электромонтажные работы на других объектах | 2,655 0,295*9 | 454.43 |  | 1207
32 | ТЕРм08-02-141-01 Приказ Минстроя России от 05.05.15 №337/пр | Кабель до 35 кВ в готовых траншеях без покрытий, масса 1 м: до 1 кг (100 м кабеля) (Районный к-т 15%) ИНДЕКС К ПОЗИЦИИ: ТЕРм08-02-141-01 4 квартал 2019 г. ОЗП=16,67; ЭМ=7,23; ЗПМ=16,67; МАТ=7,03 Электромонтажные работы на других объектах: НР (549 руб.): 95% от ФОТ СП (376 руб.): 65% от ФОТ | 0,295 | 3083,17 1886,76 | 649,48 71,7 | 910 | 557 | 192 21 | 10.96 | 3.23
33 | ТССЦ-501-8645 Приказ Минстроя России от 05.05.15 №337/пр | Кабель силовой с алюминиевыми жилами с изоляцией и оболочкой из ПВХ, не поддерживающий горение, бронированный, напряжением 1,0 кВ (ГОСТ 16442-80), марки АВБбШв с числом жил - 4 и сечением 70 мм2 (1000 м) (Районный к-т 15%) ИНДЕКС К ПОЗИЦИИ: ТССЦ-501-8645 4 квартал 2019 г. МАТ=8,39 Электромонтажные работы на других объектах | 0,03009 0,295*0,102 | 467056.95 |  | 14054
34 | ТЕРм08-02-143-01 Приказ Минстроя России от 05.05.15 №337/пр | Покрытие кабеля, проложенного в траншее: кирпичом одного кабеля (100 м кабеля) (Районный к-т 15%) ИНДЕКС К ПОЗИЦИИ: ТЕРм08-02-143-01 4 квартал 2019 г. ОЗП=16,67; ЭМ=7,52; ЗПМ=16,67; МАТ=16,67 Электромонтажные работы на других объектах: НР (364 руб.): 95% от ФОТ СП (249 руб.): 65% от ФОТ | 0,295 | 4142,16 896,99 | 3229,5 400,66 | 1222 | 265 | 953 118 | 5.21 | 1.54
35 | ТССЦ-404-0005 Приказ Минстроя России от 05.05.15 №337/пр | Кирпич керамический одинарный, размером 250х120х65 мм, марка 100 (1000 шт.) (Районный к-т 15%) ИНДЕКС К ПОЗИЦИИ: ТССЦ-404-0005 4 квартал 2019 г. МАТ=8,35 Электромонтажные работы на других объектах | 0,119 (0,295/0,25+0,01)/10 | 8545.81 |  | 1017
36 | ТССЦ-507-3536 Приказ Минстроя России от 05.05.15 №337/пр | Лента сигнальная "Электра" ЛСЭ 150 (м) (Районный к-т 15%) ИНДЕКС К ПОЗИЦИИ: ТССЦ-507-3536 4 квартал 2019 г. МАТ=2,45 Электромонтажные работы на других объектах | 29,5 0,295*100 | 5.17 |  | 153
37 | ТЕР01-02-061-02 Приказ Минстроя России от 05.05.15 №337/пр | Засыпка вручную траншей, пазух котлованов и ям, группа грунтов: 2 (100 м3 грунта) (Районный к-т 15%) ИНДЕКС К ПОЗИЦИИ: ТЕР01-02-061-02 4 квартал 2019 г. ОЗП=16,67 Земляные работы, выполняемые ручным способом: НР (78 руб.): 80% от ФОТ СП (37 руб.): 38%=45%*0.85 от ФОТ | 0,0075 0,75 / 100 | 13043,61 13043,61 |  | 98 | 98 |  | 97.2 | 0.73
38 | ТЕР01-02-005-01 Приказ Минстроя России от 05.05.15 №337/пр | Уплотнение грунта пневматическими трамбовками, группа грунтов: 1-2 (100 м3 уплотненного грунта) (Районный к-т 15%) ИНДЕКС К ПОЗИЦИИ: ТЕР01-02-005-01 4 квартал 2019 г. ОЗП=16,67; ЭМ=10,76; ЗПМ=16,67 Земляные работы, выполняемые механизированным способом: НР (17 руб.): 95% от ФОТ СП (8 руб.): 43%=50%*0.85 от ФОТ | 0,0075 | 3446,54 1912,07 | 1534,47 523,93 | 26 | 14 | 12 4 | 12.53 | 0.09
39 | ТЕР09-08-001-01 Приказ Минстроя России от 05.05.15 №337/пр | Установка металлических столбов высотой до 4 м: с погружением в бетонное основание (100 столбов) (Районный к-т 15%) ИНДЕКС К ПОЗИЦИИ: ТЕР09-08-001-01 4 квартал 2019 г. ОЗП=16,67; ЭМ=7,22; ЗПМ=16,67; МАТ=5,76 Строительные металлические конструкции: НР (182 руб.): 90% от ФОТ СП (145 руб.): 72%=85%*0.85 от ФОТ | 0,02 2 / 100 | 30114,6 5438,48 | 23246,49 4652,68 | 602 | 109 | 465 93 | 35.64 | 0.71
40 | ТССЦ-401-0006 Приказ Минстроя России от 05.05.15 №337/пр | Бетон тяжелый, класс В15 (М200) (м3) (Районный к-т 15%) ИНДЕКС К ПОЗИЦИИ: ТССЦ-401-0006 4 квартал 2019 г. МАТ=5,05 Строительные металлические конструкции | 0,1268 | 3638.47 |  | 461
41 | ТССЦ-201-8413 Приказ Минстроя России от 05.05.15 №337/пр | Опора несиловая трубчатая, марка НП-3,0/4,0-02-ц (ТАНС.12.103.000-01) (шт.) (Районный к-т 15%) ИНДЕКС К ПОЗИЦИИ: ТССЦ-201-8413 4 квартал 2019 г. МАТ=7,8 Строительные металлические конструкции | 2 | 12302.55 |  | 24605
42 | ТЕР33-04-014-01 Приказ Минстроя России от 05.05.15 №337/пр | Установка светильников: с лампами накаливания (1 светильник) (Районный к-т 15%) ИНДЕКС К ПОЗИЦИИ: ТЕР33-04-014-01 4 квартал 2019 г. ОЗП=16,67; ЭМ=8,27; МАТ=6,42 Линии электропередачи: НР (466 руб.): 105% от ФОТ СП (226 руб.): 51%=60%*0.85 от ФОТ | 2 | 276,51 221,99 | 51.11 | 553 | 444 | 102 | 1.29 | 2.58
43 | ТССЦ-509-5431 Приказ Минстроя России от 05.05.15 №337/пр | Светильник торшерный "Шар" НТУ 06-200-004, с защитным стеклом из светостабилизированного поликарбоната молочного цвета (шт.) (Районный к-т 15%) ИНДЕКС К ПОЗИЦИИ: ТССЦ-509-5431 4 квартал 2019 г. МАТ=4,03 Бетонные и железобетонные монолитные конструкции в промышленном строительстве | 2 | 2043.33 |  | 4087
44 | ТССЦ-509-1698 Приказ Минстроя России от 05.05.15 №337/пр | Лампа энергосберегающая Navigator 55W/4U E27 (шт.) (Районный к-т 15%) ИНДЕКС К ПОЗИЦИИ: ТССЦ-509-1698 4 квартал 2019 г. МАТ=4,21 Мосты и трубы | 2 | 371.49 |  | 743
45 | ТССЦ-501-8289 Приказ Минстроя России от 05.05.15 №337/пр | Кабель силовой с алюминиевыми жилами с поливинилхлоридной изоляцией в поливинилхлоридной оболочке без защитного покрова АВВГ, напряжением 0,66 Кв, число жил – 3 и сечением 4,0 мм2 (1000 м) (Районный к-т 15%) ИНДЕКС К ПОЗИЦИИ: ТССЦ-501-8289 4 квартал 2019 г. МАТ=8,39 Отделочные работы | 0,004 4 / 1000 | 25103.97 |  | 100
Раздел 5. Устройство водопропускной трубы д. 0,3 м
46 | ТЕР01-02-057-01 Приказ Минстроя России от 05.05.15 №337/пр | Разработка грунта вручную в траншеях глубиной до 2 м без креплений с откосами, группа грунтов: 1 (100 м3 грунта) (Районный к-т 15%) ИНДЕКС К ПОЗИЦИИ: ТЕР01-02-057-02 4 квартал 2019 г. ОЗП=16,67 Земляные работы, выполняемые ручным способом: НР (99 руб.): 80% от ФОТ СП (47 руб.): 38%=45%*0.85 от ФОТ | 0,0075 0,75 / 100 | 16468,23 16468,23 |  | 124 | 124 |  | 118 | 0.89
47 | ТЕР01-02-061-01 Приказ Минстроя России от 05.05.15 №337/пр | Засыпка вручную траншей, пазух котлованов и ям, группа грунтов: 1 (100 м3 грунта) (Районный к-т 15%) ИНДЕКС К ПОЗИЦИИ: ТЕР01-02-061-01 4 квартал 2019 г. ОЗП=16,67 Земляные работы, выполняемые ручным способом: НР (5113 руб.): 80% от ФОТ СП (2429 руб.): 38%=45%*0.85 от ФОТ | 0.5381 | 11876,12 11876,12 |  | 6391 | 6391 |  | 88.5 | 47.62
48 | ТЕР22-01-011-08 Приказ Минстроя России от 05.05.15 №337/пр | Укладка стальных водопроводных труб с гидравлическим испытанием диаметром: 300 мм (1 км трубопровода) (Районный к-т 15%) ИНДЕКС К ПОЗИЦИИ: ТЕР22-01-011-08 4 квартал 2019 г. ОЗП=16,67; ЭМ=7,72; ЗПМ=16,67; МАТ=7,19 Наружные сети водопровода, канализации, теплоснабжения, газопровода: НР (575 руб.): 130% от ФОТ СП (336 руб.): 76%=89%*0.85 от ФОТ | 0.003 | 280989,67 110001,1 | 146658,77 37266,11 | 843 | 330 | 440 112 | 594 | 1.78
49 | ТССЦ-411-0001 Приказ Минстроя России от 05.05.15 №337/пр | Вода (м3) (Районный к-т 15%) ИНДЕКС К ПОЗИЦИИ: ТССЦ-411-0001 4 квартал 2019 г. МАТ=16,98 Наружные сети водопровода, канализации, теплоснабжения, газопровода | -0,426 | 65.2 |  | -28
50 | ТССЦ-103-0199 Приказ Минстроя России от 05.05.15 №337/пр | Трубы стальные электросварные прямошовные со снятой фаской из стали марок БСт2кп-БСт4кп и БСт2пс-БСт4пс наружный диаметр 325 мм, толщина стенки 4 мм (м) (Районный к-т 15%) ИНДЕКС К ПОЗИЦИИ: ТССЦ-103-0199 4 квартал 2019 г. МАТ=4,37 Автомобильные дороги | 3 | 1166.53 |  | 3500
51 | ТЕР16-07-005-04 Приказ Минстроя России от 05.05.15 №337/пр | Гидравлическое испытание трубопроводов систем отопления, водопровода и горячего водоснабжения диаметром: до 400 мм (100 м трубопровода) (Районный к-т 15%; МАТ=0 к расх.) ИНДЕКС К ПОЗИЦИИ: ТЕР16-07-005-04 4 квартал 2019 г. ОЗП=16,67; ЭМ=4,65; МАТ=16,91 Сантехнические работы - внутренние (трубопроводы, водопровод, канализация, отопление, газоснабжение, вентиляция и кондиционирование воздуха): НР (-40 руб.): 128% от ФОТ СП (-22 руб.): 71%=83%*0.85 от ФОТ | -0,03 -0,003*10 | 1248,5 1043,07 | 205.43 | -37 | -31 | -6 | 5.01 | -0.15
52 | ТЕР30-08-023-03 Приказ Минстроя России от 05.05.15 №337/пр | Устройство гидроизоляции опор мостов и труб: обмазочной битумной мастикой двухслойной (100 м2 изолируемой поверхности) (Районный к-т 15%) ИНДЕКС К ПОЗИЦИИ: ТЕР30-08-023-03 4 квартал 2019 г. ОЗП=16,67; ЭМ=9,64; ЗПМ=16,67; МАТ=4,55 Мосты и трубы: НР (420 руб.): 110% от ФОТ СП (260 руб.): 68%=80%*0.85 от ФОТ | 0,031 (окр(0,325*3,14*3;1)) / 100 | 40965,73 11730,43 | 2260,67 581,44 | 1270 | 364 | 70 18 | 71.4 | 2.21
Раздел 6. Транспорт материалов
53 | ТССЦпг-03-21-01-054 Приказ Минстроя России от 05.05.15 №337/пр песок | Перевозка грузов автомобилями-самосвалами грузоподъемностью 10 т, работающих вне карьера, на расстояние: до 54 км I класс груза (1 т груза) (Районный к-т 15%) ИНДЕКС К ПОЗИЦИИ: ТССЦпг-03-21-01-054 4 квартал 2019 г. ЭМ=8,22 Перевозка грузов автотранспортом: НР 0% от ФОТ СП 0% от ФОТ | 54,68 окр((32,2575+0,9775+0,564+2,655)*1,5;2) | 259.26 | 259.26 | 14176 |  | 14176
54 | ТССЦпг-03-21-01-030 Приказ Минстроя России от 05.05.15 №337/пр | Перевозка грузов автомобилями-самосвалами грузоподъемностью 10 т, работающих вне карьера, на расстояние: до 30 км I класс груза (1 т груза) (Районный к-т 15%) ИНДЕКС К ПОЗИЦИИ: ТССЦпг-03-21-01-030 4 квартал 2019 г. ЭМ=8,22 Перевозка грузов автотранспортом: НР 0% от ФОТ СП 0% от ФОТ | -54,68 | 174.02 | 174.02 | -9515 |  | -9515
55 | ТССЦпг-03-21-01-060 Приказ Минстроя России от 05.05.15 №337/пр Пескоцементная смесь | Перевозка грузов автомобилями-самосвалами грузоподъемностью 10 т, работающих вне карьера, на расстояние: до 60 км I класс груза (1 т груза) (Районный к-т 15%) ИНДЕКС К ПОЗИЦИИ: ТССЦпг-03-21-01-060 4 квартал 2019 г. ЭМ=8,22 Перевозка грузов автотранспортом: НР 0% от ФОТ СП 0% от ФОТ | 25,07 окр(16,71525*1,5;2) | 280.55 | 280.55 | 7033 |  | 7033
56 | ТССЦпг-03-21-01-030 Приказ Минстроя России от 05.05.15 №337/пр | Перевозка грузов автомобилями-самосвалами грузоподъемностью 10 т, работающих вне карьера, на расстояние: до 30 км I класс груза (1 т груза) (Районный к-т 15%) ИНДЕКС К ПОЗИЦИИ: ТССЦпг-03-21-01-030 4 квартал 2019 г. ЭМ=8,22 Перевозка грузов автотранспортом: НР 0% от ФОТ СП 0% от ФОТ | -25,07 | 174.02 | 174.02 | -4363 |  | -4363
57 | ТССЦпг-03-21-01-060 Приказ Минстроя России от 05.05.15 №337/пр бетон | Перевозка грузов автомобилями-самосвалами грузоподъемностью 10 т, работающих вне карьера, на расстояние: до 60 км I класс груза (1 т груза) (Районный к-т 15%; Перевозка бетоновозами свыше 50 км ЭМ-ЗПМ=1,6 к расх.; ЗПМ=1,6; ТЗМ=1,6) ИНДЕКС К ПОЗИЦИИ: ТССЦпг-03-21-01-060 4 квартал 2019 г. ЭМ=8,22 Перевозка грузов автотранспортом: НР 0% от ФОТ СП 0% от ФОТ | 25,01 окр((8,385+1,908+0,1268)*2,4;2) | 448.88 | 448.88 | 11226 |  | 11226
58 | ТССЦпг-03-21-01-030 Приказ Минстроя России от 05.05.15 №337/пр | Перевозка грузов автомобилями-самосвалами грузоподъемностью 10 т, работающих вне карьера, на расстояние: до 30 км I класс груза (1 т груза) (Районный к-т 15%) ИНДЕКС К ПОЗИЦИИ: ТССЦпг-03-21-01-030 4 квартал 2019 г. ЭМ=8,22 Перевозка грузов автотранспортом: НР 0% от ФОТ СП 0% от ФОТ | -25,01 | 174.02 | 174.02 | -4352 |  | -4352
59 | ТССЦпг-03-01-01-060 Приказ Минстроя России от 05.05.15 №337/пр бортовой камень, лотки | Перевозка бетонных и ж/б изделий, стеновых и перегородочных материалов (кирпич, блоки, камни, плиты и панели), лесоматериалов круглых и пиломатериалов автомобилями бортовыми грузоподъемностью до 15 т, на расстояние до 60 км I класс груза (1 т груза) (Районный к-т 15%) ИНДЕКС К ПОЗИЦИИ: ТССЦпг-03-01-01-060 4 квартал 2019 г. ЭМ=7,38 Перевозка грузов автотранспортом: НР 0% от ФОТ СП 0% от ФОТ | 34,22 окр(215*0,04+199,4*0,00257*50;2) | 292.47 | 292.47 | 10008 |  | 10008
60 | ТССЦпг-03-01-01-030 Приказ Минстроя России от 05.05.15 №337/пр | Перевозка бетонных и ж/б изделий, стеновых и перегородочных материалов (кирпич, блоки, камни, плиты и панели), лесоматериалов круглых и пиломатериалов автомобилями бортовыми грузоподъемностью до 15 т, на расстояние до 30 км I класс груза (1 т груза) (Районный к-т 15%) ИНДЕКС К ПОЗИЦИИ: ТССЦпг-03-01-01-030 4 квартал 2019 г. ЭМ=7,38 Перевозка грузов автотранспортом: НР 0% от ФОТ СП 0% от ФОТ | -34,22 | 201.11 | 201.11 | -6882 |  | -6882
61 | ТССЦпг-03-21-01-005 Приказ Минстроя России от 05.05.15 №337/пр | Перевозка грузов автомобилями-самосвалами грузоподъемностью 10 т, работающих вне карьера, на расстояние: до 5 км I класс груза (1 т груза) (Районный к-т 15%) ИНДЕКС К ПОЗИЦИИ: ТССЦпг-03-21-01-005 4 квартал 2019 г. ЭМ=8,23 Перевозка грузов автотранспортом: НР 0% от ФОТ СП 0% от ФОТ | 83,8545 (45,129+1,645)*1,75+2 | 60.41 | 60.41 | 5066 |  | 5066
Итого прямые затраты по смете в текущих ценах | [5 empty] | 403753 | 78225 | 38087 3117 |  | 484.5
Накладные расходы | [5 empty] | 108817
Сметная прибыль | [5 empty] | 61425
Итоги по смете:
Итого по разделу 1 Подготовительные работы | [5 empty] | 2698 |  |  |  | 0.81
Итого по разделу 2 ремонт тротуаров из брусчатки | [5 empty] | 430898 |  |  |  | 401.17
Итого по разделу 3 Устройство основания памятника | [5 empty] | 41658 |  |  |  | 19.55
Итого по разделу 4 Наружное освещение | [5 empty] | 55064 |  |  |  | 10.62
Итого по разделу 5 Устройство водопропускной трубы д. 0,3 м | [5 empty] | 21280 |  |  |  | 52.35
Итого по разделу 6 Транспорт материалов | [5 empty] | 22397
Итого | [5 empty] | 573995 |  |  |  | 484.5
В том числе:
Материалы | [5 empty] | 287441
Машины и механизмы | [5 empty] | 38087
ФОТ | [5 empty] | 81342
Накладные расходы | [5 empty] | 108817
Сметная прибыль | [5 empty] | 61425
ВСЕГО по смете | [5 empty] | 573995 |  |  |  | 484.5
Составил: ___________________________
(должность, подпись, расшифровка)
Проверил: ___________________________
(должность, подпись, расшифровка)