## ЛСР по форме №4
СОГЛАСОВАНО: | [7 empty] | УТВЕРЖДАЮ:
Заместитель главы МО "Красногорский район" | [7 empty] | Глава МО "Красногорский район"
Салтыков С. В. | [7 empty] | Корепанов В. С.
______________ | [7 empty] | ____________
" _____ " ________________ 2020 г. | [7 empty] | "_____ " ______________2020 г.
Ремонт тротуар вдоль ул. Мира с ПК0+00 по ПК3+20 и ул. Барышникова с ПК0+00 по ПК8+36 в с.Красногорское УР
(наименование стройки)
ЛОКАЛЬНЫЙ СМЕТНЫЙ РАСЧЕТ № 3
(локальная смета)
на | Ремонт тротуар вдоль ул. Мира с ПК0+00 по ПК3+20 и ул. Барышникова с ПК0+00 по ПК8+36 в с.Красногорское УР
(наименование работ и затрат, наименование объекта)
Основание: Сводная ведомость объемов работ
| Сметная стоимость строительных работ _______________________________________________________________________________________________ |  | ___________________________1699,851 |  | тыс. руб.
| Средства на оплату труда _______________________________________________________________________________________________ |  | ___________________________119,388 |  | тыс. руб.
| Сметная трудоемкость _______________________________________________________________________________________________ |  | _______________________________________________________________________________________________643 |  | чел.час
Составлен(а) в текущих (прогнозных) ценах по состоянию на IV квартал 2019г.
№ пп | Шифр и номер позиции норматива | Наименование работ и затрат, единица измерения | Количество | Стоимость единицы, руб. |  | Общая стоимость, руб. |  |  | Затраты труда рабочих, чел.-ч, не занятых обслуживанием машин
|  |  |  | всего | эксплуата- ции машин | Всего | оплаты труда | эксплуата- ция машин
|  |  |  | оплаты труда | в т.ч. оплаты труда |  |  | в т.ч. оплаты труда | на единицу | всего
1 | 2 | 3 | 4 | 5 | 6 | 7 | 8 | 9 | 10 | 11
Раздел 1. Подготовительные работы
1 | ТЕР01-02-027-02 Приказ Минстроя России от 05.05.15 №337/пр | Планировка площадей: механизированным способом, группа грунтов 2 (1000 м2 спланированной площади) (Районный к-т 15%) ИНДЕКС К ПОЗИЦИИ: ТЕР01-02-027-02 4 квартал 2019 г. ЭМ=8,71; ЗПМ=16,67 Земляные работы, выполняемые по другим видам работ (подготовительным, сопутствующим, укрепительным): НР (408 руб.): 80% от ФОТ СП (194 руб.): 38%=45%*0.85 от ФОТ | 2 2000 / 1000 | 1086.69 | 1086,69 254,78 | 2173 |  | 2173 510
2 | ТЕР01-01-013-08 Приказ Минстроя России от 05.05.15 №337/пр | Разработка грунта с погрузкой на автомобили-самосвалы экскаваторами с ковшом вместимостью: 0,65 (0,5-1) м3, группа грунтов 2 (1000 м3 грунта) (Районный к-т 15%) ИНДЕКС К ПОЗИЦИИ: ТЕР01-01-013-08 4 квартал 2019 г. ОЗП=16,67; ЭМ=7,76; ЗПМ=16,67; МАТ=13,56 Земляные работы, выполняемые механизированным способом: НР (3976 руб.): 95% от ФОТ СП (1800 руб.): 43%=50%*0.85 от ФОТ | 0,45211 452,11 / 1000 | 32407,68 1592,3 | 30709,89 7663,02 | 14652 | 720 | 13884 3465 | 11.41 | 5
3 | ТЕР01-01-046-01 Приказ Минстроя России от 05.05.15 №337/пр | Устройство дорожных насыпей бульдозерами с перемещением грунта до 20 м, группа грунтов: 1 (1000 м3 грунта) (Районный к-т 15%) ИНДЕКС К ПОЗИЦИИ: ТЕР01-01-046-01 4 квартал 2019 г. ЭМ=8,28; ЗПМ=16,67 Земляные работы, выполняемые механизированным способом: НР (1346 руб.): 95% от ФОТ СП (609 руб.): 43%=50%*0.85 от ФОТ | 0,45211 | 11585.09 | 11585,09 3133,23 | 5238 |  | 5238 1417
4 | ТЕР01-02-001-01 Приказ Минстроя России от 05.05.15 №337/пр | Уплотнение грунта прицепными катками на пневмоколесном ходу 25 т на первый проход по одному следу при толщине слоя: 25 см (1000 м3 уплотненного грунта) (Районный к-т 15%) ИНДЕКС К ПОЗИЦИИ: ТЕР01-02-001-01 4 квартал 2019 г. ЭМ=8,3; ЗПМ=16,67 Земляные работы, выполняемые механизированным способом: НР (1725 руб.): 95% от ФОТ СП (781 руб.): 43%=50%*0.85 от ФОТ | 0,45211 | 14819.9 | 14819,9 4015,64 | 6700 |  | 6700 1816
5 | ТЕР01-02-001-07 Приказ Минстроя России от 05.05.15 №337/пр | На каждый последующий проход по одному следу добавлять: к расценке 01-02-001-01 (1000 м3 уплотненного грунта) (Районный к-т 15%) ИНДЕКС К ПОЗИЦИИ: ТЕР01-02-001-07 4 квартал 2019 г. ЭМ=8,43; ЗПМ=16,67 Земляные работы, выполняемые механизированным способом: НР (960 руб.): 95% от ФОТ СП (435 руб.): 43%=50%*0.85 от ФОТ | 2,71266 0,45211*6 | 1339.17 | 1339,17 372,87 | 3633 |  | 3633 1011
Раздел 2. Восстановление тротуаров из асфальтобетона с укреплением ПГС
6 | ТЕР27-07-002-01 Приказ Минстроя России от 05.05.15 №337/пр | Устройство оснований толщиной 12 см под тротуары из кирпичного или известнякового щебня (100 м2 дорожек и тротуаров) (Районный к-т 15%) ИНДЕКС К ПОЗИЦИИ: ТЕР27-07-002-01 4 квартал 2019 г. ОЗП=16,67; ЭМ=8,37; ЗПМ=16,67; МАТ=16,98 Автомобильные дороги: НР (68480 руб.): 142% от ФОТ СП (39062 руб.): 81%=95%*0.85 от ФОТ | 10,56 1056 / 100 | 6041,19 3968,87 | 1941,91 597,93 | 63795 | 41911 | 20507 6314 | 26.24 | 277
7 | ТЕР27-07-002-02 Приказ Минстроя России от 05.05.15 №337/пр | На каждый 1 см изменения толщины оснований добавлять или исключать к расценке 27-07-002-01 (100 м2 дорожек и тротуаров) (Районный к-т 15%) ИНДЕКС К ПОЗИЦИИ: ТЕР27-07-002-02 4 квартал 2019 г. ОЗП=16,67; ЭМ=8,14; ЗПМ=16,67 Автомобильные дороги: НР (-2966 руб.): 142% от ФОТ СП (-1692 руб.): 81%=95%*0.85 от ФОТ | -21,12 -10,56*2 | 137,38 81,67 | 55,71 17,25 | -2901 | -1725 | -1176 -364 | 0.54 | -11
8 | ТССЦ-408-0015 Приказ Минстроя России от 05.05.15 №337/пр | Щебень из природного камня для строительных работ марка 800, фракция 20-40 мм (м3) (Районный к-т 15%) ИНДЕКС К ПОЗИЦИИ: ТССЦ-408-0015 4 квартал 2019 г. МАТ=8,94 Автомобильные дороги | 152.02 | 1912.18 |  | 290690
9 | ТЕР27-06-026-01 Приказ Минстроя России от 05.05.15 №337/пр | Розлив вяжущих материалов (1 т) (Районный к-т 15%) ИНДЕКС К ПОЗИЦИИ: ТЕР27-06-026-01 4 квартал 2019 г. ЭМ=8,98; ЗПМ=16,67; МАТ=6,16 Автомобильные дороги: НР (55 руб.): 142% от ФОТ СП (32 руб.): 81%=95%*0.85 от ФОТ | 0,317 окр(0,3*10,56/10;3) | 13282.12 | 358,01 122,31 | 4210 |  | 113 39
10 | ТССЦ-101-1561 Приказ Минстроя России от 05.05.15 №337/пр | Битумы нефтяные дорожные жидкие, класс МГ, СГ (т) (Районный к-т 15%) ИНДЕКС К ПОЗИЦИИ: ТССЦ-101-1561 4 квартал 2019 г. МАТ=6,16 Автомобильные дороги | -0,0639 | 12547.67 |  | -802
11 | ТССЦ-101-4959 Приказ Минстроя России от 05.05.15 №337/пр | Эмульсия битумно-катионная, марка ЭБК-1 (т) (Районный к-т 15%) ИНДЕКС К ПОЗИЦИИ: ТССЦ-101-4959 4 квартал 2019 г. МАТ=6,77 Автомобильные дороги | 0,0639 | 13839.5 |  | 884
12 | ТСЭМ-120101 Приказ Минстроя России от 05.05.15 №337/пр | Автогудронаторы 3500 л (маш.-ч) (Районный к-т 15%) ИНДЕКС К ПОЗИЦИИ: ТСЭМ-120101 4 квартал 2019 г. ЭМ=8,98; ЗПМ=16,67 Материалы: НР 0% от ФОТ СП 0% от ФОТ | 0,097 0,023*0,0639*66 | 1084.86 | 1084,86 370,37 | 105 |  | 105 36
13 | ТЕР27-07-001-04 Приказ Минстроя России от 05.05.15 №337/пр | Устройство асфальтобетонных покрытий дорожек и тротуаров двухслойных: верхний слой из песчаной асфальтобетонной смеси толщиной 4 см (прим) (100 м2 покрытия) (Районный к-т 15%) ИНДЕКС К ПОЗИЦИИ: ТЕР27-07-001-04 4 квартал 2019 г. ОЗП=16,67; ЭМ=5,68; ЗПМ=16,67 Автомобильные дороги: НР (26428 руб.): 142% от ФОТ СП (15075 руб.): 81%=95%*0.85 от ФОТ | 10,56 | 2065,97 1757,74 | 308,23 4,6 | 21817 | 18562 | 3255 49 | 10.21 | 108
14 | ТССЦ-101-4959 Приказ Минстроя России от 05.05.15 №337/пр | Эмульсия битумно-катионная, марка ЭБК-1 (т) (Районный к-т 15%) ИНДЕКС К ПОЗИЦИИ: ТССЦ-101-4959 4 квартал 2019 г. МАТ=6,77 Автомобильные дороги | 0.6336 | 13839.5 |  | 8769
15 | ТССЦ-410-0008 Приказ Минстроя России от 05.05.15 №337/пр | Асфальтобетонные смеси дорожные, аэродромные и асфальтобетон (горячие и теплые для плотного асфальтобетона мелко и крупнозернистые, песчаные), марка II, тип Г (т) (Районный к-т 15%) ИНДЕКС К ПОЗИЦИИ: ТССЦ-410-0008 4 квартал 2019 г. МАТ=11,83 Автомобильные дороги | 75.4 | 4428.92 |  | 333941
16 | ТЕР27-04-001-02 Приказ Минстроя России от 05.05.15 №337/пр | Устройство подстилающих и выравнивающих слоев оснований: из песчано-гравийной смеси, дресвы (100 м3 материала основания (в плотном теле)) (Районный к-т 15%) ИНДЕКС К ПОЗИЦИИ: ТЕР27-04-001-02 4 квартал 2019 г. ОЗП=16,67; ЭМ=7,29; ЗПМ=16,67; МАТ=16,98 Автомобильные дороги: НР (5010 руб.): 142% от ФОТ СП (2858 руб.): 81%=95%*0.85 от ФОТ | 0,64416 (0,2*2*880*1,22*0,15) / 100 | 18875,7 2254,26 | 16165,02 3222,37 | 12159 | 1452 | 10413 2076 | 15.72 | 10
17 | ТССЦ-408-0200 Приказ Минстроя России от 05.05.15 №337/пр | Смесь песчано-гравийная природная (м3) (Районный к-т 15%) ИНДЕКС К ПОЗИЦИИ: ТССЦ-408-0200 4 квартал 2019 г. МАТ=8,9 Автомобильные дороги | 78,58752 0,64416*122 | 1242.8 |  | 97669
Раздел 3. Устройство тротуаров с бордюрным камнем
18 | ТЕР01-02-057-02 Приказ Минстроя России от 05.05.15 №337/пр | Разработка грунта вручную в траншеях глубиной до 2 м без креплений с откосами, группа грунтов: 2 (100 м3 грунта) (Районный к-т 15%) ИНДЕКС К ПОЗИЦИИ: ТЕР01-02-057-02 4 квартал 2019 г. ОЗП=16,67 Земляные работы, выполняемые ручным способом: НР (1161 руб.): 80% от ФОТ СП (551 руб.): 38%=45%*0.85 от ФОТ | 0,0675 6,75 / 100 | 21492,43 21492,43 |  | 1451 | 1451 |  | 154 | 10
19 | ТЕР27-04-001-01 Приказ Минстроя России от 05.05.15 №337/пр | Устройство подстилающих и выравнивающих слоев оснований: из песка (100 м3 материала основания (в плотном теле)) (Районный к-т 15%) ИНДЕКС К ПОЗИЦИИ: ТЕР27-04-001-01 4 квартал 2019 г. ОЗП=16,67; ЭМ=7,24; ЗПМ=16,67; МАТ=16,98 Автомобильные дороги: НР (203 руб.): 142% от ФОТ СП (116 руб.): 81%=95%*0.85 от ФОТ | 0,027 2,7 / 100 | 18047,51 2254,26 | 15467,24 3044,08 | 487 | 61 | 418 82 | 15.72
20 | ТССЦ-408-0122 Приказ Минстроя России от 05.05.15 №337/пр | Песок природный для строительных работ средний (м3) (Районный к-т 15%) ИНДЕКС К ПОЗИЦИИ: ТССЦ-408-0122 4 квартал 2019 г. МАТ=6,36 Автомобильные дороги | 2,97 0,027*110 | 766.19 |  | 2276
21 | ТЕР27-02-010-02 Приказ Минстроя России от 05.05.15 №337/пр | Установка бортовых камней бетонных: при других видах покрытий (100 м бортового камня) (Районный к-т 15%) ИНДЕКС К ПОЗИЦИИ: ТЕР27-02-010-02 4 квартал 2019 г. ОЗП=16,67; ЭМ=7,77; ЗПМ=16,67; МАТ=5,07 Автомобильные дороги: НР (29814 руб.): 142% от ФОТ СП (17007 руб.): 81%=95%*0.85 от ФОТ | 1,8 180 / 100 | 34361,34 11507,48 | 620,29 157,39 | 61850 | 20713 | 1117 283 | 76.08 | 137
22 | ТССЦ-403-8021 Приказ Минстроя России от 05.05.15 №337/пр | Камни бортовые БР 100.30.15 /бетон В30 (М400), объем 0,043 м3/ (ГОСТ 6665-91) (шт.) (Районный к-т 15%) ИНДЕКС К ПОЗИЦИИ: ТССЦ-403-8021 4 квартал 2019 г. МАТ=5,01 Автомобильные дороги | 180 | 470.69 |  | 84724
23 | ТЕР27-07-002-01 Приказ Минстроя России от 05.05.15 №337/пр | Устройство оснований толщиной 12 см под тротуары из кирпичного или известнякового щебня (100 м2 дорожек и тротуаров) (Районный к-т 15%) ИНДЕКС К ПОЗИЦИИ: ТЕР27-07-002-01 4 квартал 2019 г. ОЗП=16,67; ЭМ=8,37; ЗПМ=16,67; МАТ=16,98 Автомобильные дороги: НР (13425 руб.): 142% от ФОТ СП (7658 руб.): 81%=95%*0.85 от ФОТ | 2,07 207 / 100 | 6041,19 3968,87 | 1941,91 597,93 | 12505 | 8216 | 4020 1238 | 26.24 | 54
24 | ТЕР27-07-002-02 Приказ Минстроя России от 05.05.15 №337/пр | На каждый 1 см изменения толщины оснований добавлять или исключать к расценке 27-07-002-01 (100 м2 дорожек и тротуаров) (Районный к-т 15%) ИНДЕКС К ПОЗИЦИИ: ТЕР27-07-002-02 4 квартал 2019 г. ОЗП=16,67; ЭМ=8,14; ЗПМ=16,67 Автомобильные дороги: НР (-581 руб.): 142% от ФОТ СП (-331 руб.): 81%=95%*0.85 от ФОТ | -4,14 -2,07*2 | 137,38 81,67 | 55,71 17,25 | -569 | -338 | -231 -71 | 0.54 | -2
25 | ТССЦ-408-0015 Приказ Минстроя России от 05.05.15 №337/пр | Щебень из природного камня для строительных работ марка 800, фракция 20-40 мм (м3) (Районный к-т 15%) ИНДЕКС К ПОЗИЦИИ: ТССЦ-408-0015 4 квартал 2019 г. МАТ=8,94 Автомобильные дороги | 29,81 36,02+-6,21 | 1912.18 |  | 57002
26 | ТЕР27-06-026-01 Приказ Минстроя России от 05.05.15 №337/пр | Розлив вяжущих материалов (1 т) (Районный к-т 15%) ИНДЕКС К ПОЗИЦИИ: ТЕР27-06-026-01 4 квартал 2019 г. ЭМ=8,98; ЗПМ=16,67; МАТ=6,16 Автомобильные дороги: НР (11 руб.): 142% от ФОТ СП (6 руб.): 81%=95%*0.85 от ФОТ | 0,062 окр(0,3*2,07/10;3) | 13282.12 | 358,01 122,31 | 823 |  | 22 8
27 | ТССЦ-101-1561 Приказ Минстроя России от 05.05.15 №337/пр | Битумы нефтяные дорожные жидкие, класс МГ, СГ (т) (Районный к-т 15%) ИНДЕКС К ПОЗИЦИИ: ТССЦ-101-1561 4 квартал 2019 г. МАТ=6,16 Автомобильные дороги | -0,0639 | 12547.67 |  | -802
28 | ТССЦ-101-4959 Приказ Минстроя России от 05.05.15 №337/пр | Эмульсия битумно-катионная, марка ЭБК-1 (т) (Районный к-т 15%) ИНДЕКС К ПОЗИЦИИ: ТССЦ-101-4959 4 квартал 2019 г. МАТ=6,77 Автомобильные дороги | 0,0639 | 13839.5 |  | 884
29 | ТСЭМ-120101 Приказ Минстроя России от 05.05.15 №337/пр | Автогудронаторы 3500 л (маш.-ч) (Районный к-т 15%) ИНДЕКС К ПОЗИЦИИ: ТСЭМ-120101 4 квартал 2019 г. ЭМ=8,98; ЗПМ=16,67 Материалы: НР 0% от ФОТ СП 0% от ФОТ | 0,097 0,023*0,0639*66 | 1084.86 | 1084,86 370,37 | 105 |  | 105 36
30 | ТЕР27-07-001-04 Приказ Минстроя России от 05.05.15 №337/пр | Устройство асфальтобетонных покрытий дорожек и тротуаров двухслойных: верхний слой из песчаной асфальтобетонной смеси толщиной 4 см (прим) (100 м2 покрытия) (Районный к-т 15%) ИНДЕКС К ПОЗИЦИИ: ТЕР27-07-001-04 4 квартал 2019 г. ОЗП=16,67; ЭМ=5,68; ЗПМ=16,67 Автомобильные дороги: НР (5182 руб.): 142% от ФОТ СП (2956 руб.): 81%=95%*0.85 от ФОТ | 2,07 | 2065,97 1757,74 | 308,23 4,6 | 4277 | 3639 | 638 10 | 10.21 | 21
31 | ТССЦ-101-4959 Приказ Минстроя России от 05.05.15 №337/пр | Эмульсия битумно-катионная, марка ЭБК-1 (т) (Районный к-т 15%) ИНДЕКС К ПОЗИЦИИ: ТССЦ-101-4959 4 квартал 2019 г. МАТ=6,77 Автомобильные дороги | 0,1242 | 13839.5 |  | 1719
32 | ТССЦ-410-0008 Приказ Минстроя России от 05.05.15 №337/пр | Асфальтобетонные смеси дорожные, аэродромные и асфальтобетон (горячие и теплые для плотного асфальтобетона мелко и крупнозернистые, песчаные), марка II, тип Г (т) (Районный к-т 15%) ИНДЕКС К ПОЗИЦИИ: ТССЦ-410-0008 4 квартал 2019 г. МАТ=11,83 Автомобильные дороги | 19,706 окр(2,07*9,52;3) | 4428.92 |  | 87276
33 | ТЕР27-04-001-02 Приказ Минстроя России от 05.05.15 №337/пр | Устройство подстилающих и выравнивающих слоев оснований: из песчано-гравийной смеси, дресвы (100 м3 материала основания (в плотном теле)) (Районный к-т 15%) ИНДЕКС К ПОЗИЦИИ: ТЕР27-04-001-02 4 квартал 2019 г. ОЗП=16,67; ЭМ=7,29; ЗПМ=16,67; МАТ=16,98 Автомобильные дороги: НР (420 руб.): 142% от ФОТ СП (240 руб.): 81%=95%*0.85 от ФОТ | 0,054 (36*0,15) / 100 | 18875,7 2254,26 | 16165,02 3222,37 | 1019 | 122 | 873 174 | 15.72 | 1
34 | ТССЦ-408-0200 Приказ Минстроя России от 05.05.15 №337/пр | Смесь песчано-гравийная природная (м3) (Районный к-т 15%) ИНДЕКС К ПОЗИЦИИ: ТССЦ-408-0200 4 квартал 2019 г. МАТ=8,9 Автомобильные дороги | 6,588 0,054*122 | 1242.8 |  | 8188
Раздел 4. Тротуары из ж.б. плит
35 | ТЕР01-01-013-08 Приказ Минстроя России от 05.05.15 №337/пр | Разработка грунта с погрузкой на автомобили-самосвалы экскаваторами с ковшом вместимостью: 0,65 (0,5-1) м3, группа грунтов 2 (1000 м3 грунта) (Районный к-т 15%) ИНДЕКС К ПОЗИЦИИ: ТЕР01-01-013-08 4 квартал 2019 г. ОЗП=16,67; ЭМ=7,76; ЗПМ=16,67; МАТ=13,56 Земляные работы, выполняемые механизированным способом: НР (143 руб.): 95% от ФОТ СП (65 руб.): 43%=50%*0.85 от ФОТ | 0,016128 16,128 / 1000 | 32407,68 1592,3 | 30709,89 7663,02 | 523 | 26 | 495 124 | 11.41
36 | ТЕР27-12-010-02 Приказ Минстроя России от 05.05.15 №337/пр | Устройство дорог из сборных железобетонных плит площадью: более 3 м2 (100 м3 сборных железобетонных плит) (Районный к-т 15%) ИНДЕКС К ПОЗИЦИИ: ТЕР27-12-010-02 4 квартал 2019 г. ОЗП=16,67; ЭМ=7,77; ЗПМ=16,67; МАТ=6,36 Автомобильные дороги: НР (6612 руб.): 142% от ФОТ СП (3771 руб.): 81%=95%*0.85 от ФОТ | 0,16128 16,128 / 100 | 51638,23 20915,97 | 29818,18 7957,48 | 8328 | 3373 | 4809 1283 | 139.52 | 23
37 | ТССЦ-403-5600 Приказ Минстроя России от 05.05.15 №337/пр | Плиты дорожные ПДЭ 3х1,2х0,14 /бетон В20 (М250), объем 0,5 м3, расход арматуры 29,66 кг/ (разработка ЦНИИПромзданий и НИИЖБ) (шт.) (Районный к-т 15%) ИНДЕКС К ПОЗИЦИИ: ТССЦ-403-5600 4 квартал 2019 г. МАТ=7,56 Автомобильные дороги | 32 | 6343.67 |  | 202997
Раздел 5. Устройство водопропускных труб д. 0,3 м
38 | ТЕР01-02-057-02 Приказ Минстроя России от 05.05.15 №337/пр | Разработка грунта вручную в траншеях глубиной до 2 м без креплений с откосами, группа грунтов: 2 (100 м3 грунта) (Районный к-т 15%) ИНДЕКС К ПОЗИЦИИ: ТЕР01-02-057-02 4 квартал 2019 г. ОЗП=16,67 Земляные работы, выполняемые ручным способом: НР (215 руб.): 80% от ФОТ СП (102 руб.): 38%=45%*0.85 от ФОТ | 0,0125 1,25 / 100 | 21492,43 21492,43 |  | 269 | 269 |  | 154 | 2
39 | ТЕР01-02-061-01 Приказ Минстроя России от 05.05.15 №337/пр | Засыпка вручную траншей, пазух котлованов и ям, группа грунтов: 1 (100 м3 грунта) (Районный к-т 15%) ИНДЕКС К ПОЗИЦИИ: ТЕР01-02-061-01 4 квартал 2019 г. ОЗП=16,67 Земляные работы, выполняемые ручным способом: НР (9 руб.): 80% от ФОТ СП (4 руб.): 38%=45%*0.85 от ФОТ | 0,000897 0,08968 / 100 | 11876,12 11876,12 |  | 11 | 11 |  | 88.5
40 | ТЕР22-01-011-08 Приказ Минстроя России от 05.05.15 №337/пр | Укладка стальных водопроводных труб с гидравлическим испытанием диаметром: 300 мм (1 км трубопровода) (Районный к-т 15%) ИНДЕКС К ПОЗИЦИИ: ТЕР22-01-011-08 4 квартал 2019 г. ОЗП=16,67; ЭМ=7,72; ЗПМ=16,67; МАТ=7,19 Наружные сети водопровода, канализации, теплоснабжения, газопровода: НР (957 руб.): 130% от ФОТ СП (559 руб.): 76%=89%*0.85 от ФОТ | 0.005 | 280989,67 110001,1 | 146658,77 37266,11 | 1405 | 550 | 733 186 | 594 | 3
41 | ТССЦ-411-0001 Приказ Минстроя России от 05.05.15 №337/пр | Вода (м3) (Районный к-т 15%) ИНДЕКС К ПОЗИЦИИ: ТССЦ-411-0001 4 квартал 2019 г. МАТ=16,98 Наружные сети водопровода, канализации, теплоснабжения, газопровода | -0,71 | 65.2 |  | -46
42 | ТССЦ-103-0199 Приказ Минстроя России от 05.05.15 №337/пр | Трубы стальные электросварные прямошовные со снятой фаской из стали марок БСт2кп-БСт4кп и БСт2пс-БСт4пс наружный диаметр 325 мм, толщина стенки 4 мм (м) (Районный к-т 15%) ИНДЕКС К ПОЗИЦИИ: ТССЦ-103-0199 4 квартал 2019 г. МАТ=4,37 Автомобильные дороги | 5 | 1166.53 |  | 5833
43 | ТЕР16-07-005-04 Приказ Минстроя России от 05.05.15 №337/пр | Гидравлическое испытание трубопроводов систем отопления, водопровода и горячего водоснабжения диаметром: до 400 мм (100 м трубопровода) (Районный к-т 15%; МАТ=0 к расх.) ИНДЕКС К ПОЗИЦИИ: ТЕР16-07-005-04 4 квартал 2019 г. ОЗП=16,67; ЭМ=4,65; МАТ=16,91 Сантехнические работы - внутренние (трубопроводы, водопровод, канализация, отопление, газоснабжение, вентиляция и кондиционирование воздуха): НР (-67 руб.): 128% от ФОТ СП (-37 руб.): 71%=83%*0.85 от ФОТ | -0,05 -0,005*10 | 1248,5 1043,07 | 205.43 | -62 | -52 | -10 | 5.01
44 | ТЕР23-01-001-01 Приказ Минстроя России от 05.05.15 №337/пр | Устройство основания под трубопроводы: песчаного (10 м3 основания) (Районный к-т 15%) ИНДЕКС К ПОЗИЦИИ: ТЕР23-01-001-01 4 квартал 2019 г. ОЗП=16,67; ЭМ=8,14; ЗПМ=16,67; МАТ=6,36 Наружные сети водопровода, канализации, теплоснабжения, газопровода: НР (100 руб.): 130% от ФОТ СП (59 руб.): 76%=89%*0.85 от ФОТ | 0,05 (5*0,5*0,2) / 10 | 10113,07 1489,93 | 195,05 60,39 | 506 | 74 | 10 3 | 10.2 | 1
45 | ТЕР30-08-023-03 Приказ Минстроя России от 05.05.15 №337/пр | Устройство гидроизоляции опор мостов и труб: обмазочной битумной мастикой двухслойной (100 м2 изолируемой поверхности) (Районный к-т 15%) ИНДЕКС К ПОЗИЦИИ: ТЕР30-08-023-03 4 квартал 2019 г. ОЗП=16,67; ЭМ=9,64; ЗПМ=16,67; МАТ=4,55 Мосты и трубы: НР (691 руб.): 110% от ФОТ СП (427 руб.): 68%=80%*0.85 от ФОТ | 0,051 (окр(5*3,14*0,325;1)) / 100 | 40965,73 11730,43 | 2260,67 581,44 | 2089 | 598 | 115 30 | 71.4 | 4
Раздел 6. Транспорт материалов
46 | ТССЦпг-03-21-01-054 Приказ Минстроя России от 05.05.15 №337/пр песок | Перевозка грузов автомобилями-самосвалами грузоподъемностью 10 т, работающих вне карьера, на расстояние: до 54 км I класс груза (1 т груза) (Районный к-т 15%) ИНДЕКС К ПОЗИЦИИ: ТССЦпг-03-21-01-054 4 квартал 2019 г. ЭМ=8,22 Перевозка грузов автотранспортом: НР 0% от ФОТ СП 0% от ФОТ | 4,82 окр((2,97+0,1903+0,051)*1,5;2) | 259.26 | 259.26 | 1250 |  | 1250
47 | ТССЦпг-03-21-01-030 Приказ Минстроя России от 05.05.15 №337/пр | Перевозка грузов автомобилями-самосвалами грузоподъемностью 10 т, работающих вне карьера, на расстояние: до 30 км I класс груза (1 т груза) (Районный к-т 15%) ИНДЕКС К ПОЗИЦИИ: ТССЦпг-03-21-01-030 4 квартал 2019 г. ЭМ=8,22 Перевозка грузов автотранспортом: НР 0% от ФОТ СП 0% от ФОТ | -4,82 | 174.02 | 174.02 | -839 |  | -839
48 | ТССЦпг-03-21-01-006 Приказ Минстроя России от 05.05.15 №337/пр ПГС | Перевозка грузов автомобилями-самосвалами грузоподъемностью 10 т, работающих вне карьера, на расстояние: до 6 км I класс груза (1 т груза) (Районный к-т 15%) ИНДЕКС К ПОЗИЦИИ: ТССЦпг-03-21-01-006 4 квартал 2019 г. ЭМ=8,22 Перевозка грузов автотранспортом: НР 0% от ФОТ СП 0% от ФОТ | 85,176 окр(78,58752+6,588;3) | 68.88 | 68.88 | 5867 |  | 5867
49 | ТССЦпг-03-21-01-030 Приказ Минстроя России от 05.05.15 №337/пр | Перевозка грузов автомобилями-самосвалами грузоподъемностью 10 т, работающих вне карьера, на расстояние: до 30 км I класс груза (1 т груза) (Районный к-т 15%) ИНДЕКС К ПОЗИЦИИ: ТССЦпг-03-21-01-030 4 квартал 2019 г. ЭМ=8,22 Перевозка грузов автотранспортом: НР 0% от ФОТ СП 0% от ФОТ | -85,176 | 174.02 | 174.02 | -14822 |  | -14822
50 | ТССЦпг-03-21-01-060 Приказ Минстроя России от 05.05.15 №337/пр асфальт, щебень | Перевозка грузов автомобилями-самосвалами грузоподъемностью 10 т, работающих вне карьера, на расстояние: до 60 км I класс груза (1 т груза) (Районный к-т 15%) ИНДЕКС К ПОЗИЦИИ: ТССЦпг-03-21-01-060 4 квартал 2019 г. ЭМ=8,22 Перевозка грузов автотранспортом: НР 0% от ФОТ СП 0% от ФОТ | 368,398 (75,4+2,07)+(152,02+29,81)*1,6 | 280.55 | 280.55 | 103354 |  | 103354
51 | ТССЦпг-03-21-01-030 Приказ Минстроя России от 05.05.15 №337/пр | Перевозка грузов автомобилями-самосвалами грузоподъемностью 10 т, работающих вне карьера, на расстояние: до 30 км I класс груза (1 т груза) (Районный к-т 15%) ИНДЕКС К ПОЗИЦИИ: ТССЦпг-03-21-01-030 4 квартал 2019 г. ЭМ=8,22 Перевозка грузов автотранспортом: НР 0% от ФОТ СП 0% от ФОТ | -368,398 | 174.02 | 174.02 | -64109 |  | -64109
52 | ТССЦпг-03-01-01-060 Приказ Минстроя России от 05.05.15 №337/пр плиты, бортовой камень, лотки) | Перевозка бетонных и ж/б изделий, стеновых и перегородочных материалов (кирпич, блоки, камни, плиты и панели), лесоматериалов круглых и пиломатериалов автомобилями бортовыми грузоподъемностью до 15 т, на расстояние до 60 км I класс груза (1 т груза) (Районный к-т 15%) ИНДЕКС К ПОЗИЦИИ: ТССЦпг-03-01-01-060 4 квартал 2019 г. ЭМ=7,38 Перевозка грузов автотранспортом: НР 0% от ФОТ СП 0% от ФОТ | 58,32 окр(180*0,1+40,32;2) | 292.47 | 292.47 | 17057 |  | 17057
53 | ТССЦпг-03-01-01-030 Приказ Минстроя России от 05.05.15 №337/пр | Перевозка бетонных и ж/б изделий, стеновых и перегородочных материалов (кирпич, блоки, камни, плиты и панели), лесоматериалов круглых и пиломатериалов автомобилями бортовыми грузоподъемностью до 15 т, на расстояние до 30 км I класс груза (1 т груза) (Районный к-т 15%) ИНДЕКС К ПОЗИЦИИ: ТССЦпг-03-01-01-030 4 квартал 2019 г. ЭМ=7,38 Перевозка грузов автотранспортом: НР 0% от ФОТ СП 0% от ФОТ | -58,32 | 201.11 | 201.11 | -11729 |  | -11729
Итого прямые затраты по смете в текущих ценах | [5 empty] | 1443829 | 99633 | 113988 19755 |  | 643
Накладные расходы | [5 empty] | 163718
Сметная прибыль | [5 empty] | 92304
Итоги по смете:
Итоги по разделу 1 Подготовительные работы :
Земляные работы, выполняемые по другим видам работ (подготовительным, сопутствующим, укрепительным):
Итого Поз. 1 | [5 empty] | 2173 |  | 2173 510
Накладные расходы 80% ФОТ (от 510) | [5 empty] | 408
Сметная прибыль 38% = 45%*0,85 ФОТ (от 510) | [5 empty] | 194
Итого c накладными и см. прибылью | [5 empty] | 2775
Земляные работы, выполняемые механизированным способом:
Итого Поз. 2-5 | [5 empty] | 30223 | 720 | 29455 7709 |  | 5
Накладные расходы 95% ФОТ (от 8 429) | [5 empty] | 8008
Сметная прибыль 43% = 50%*0,85 ФОТ (от 8 429) | [5 empty] | 3624
Итого c накладными и см. прибылью | [5 empty] | 41855 |  |  |  | 5
Итого | [5 empty] | 44630 |  |  |  | 5
Итого по разделу 1 Подготовительные работы | [5 empty] | 44630 |  |  |  | 5
Итоги по разделу 2 Восстановление тротуаров из асфальтобетона с укреплением ПГС :
Автомобильные дороги:
Итого Поз. 6-11, 13-17 | [5 empty] | 830231 | 60200 | 33112 8114 |  | 384
Накладные расходы 142% ФОТ (от 68 314) | [5 empty] | 97006
Сметная прибыль 81% = 95%*0,85 ФОТ (от 68 314) | [5 empty] | 55334
Итого c накладными и см. прибылью | [5 empty] | 982571 |  |  |  | 384
Материалы:
Итого Поз. 12 | [5 empty] | 105 |  | 105 36
Итого | [5 empty] | 982676 |  |  |  | 384
Итого по разделу 2 Восстановление тротуаров из асфальтобетона с укреплением ПГС | [5 empty] | 982676 |  |  |  | 384
Итоги по разделу 3 Устройство тротуаров с бордюрным камнем :
Земляные работы, выполняемые ручным способом:
Итого Поз. 18 | [5 empty] | 1451 | 1451 |  |  | 10
Накладные расходы 80% ФОТ (от 1 451) | [5 empty] | 1161
Сметная прибыль 38% = 45%*0,85 ФОТ (от 1 451) | [5 empty] | 551
Итого c накладными и см. прибылью | [5 empty] | 3163 |  |  |  | 10
Автомобильные дороги:
Итого Поз. 19-28, 30-34 | [5 empty] | 321659 | 32413 | 6857 1724 |  | 211
Накладные расходы 142% ФОТ (от 34 137) | [5 empty] | 48475
Сметная прибыль 81% = 95%*0,85 ФОТ (от 34 137) | [5 empty] | 27651
Итого c накладными и см. прибылью | [5 empty] | 397785 |  |  |  | 211
Материалы:
Итого Поз. 29 | [5 empty] | 105 |  | 105 36
Итого | [5 empty] | 401053 |  |  |  | 221
Итого по разделу 3 Устройство тротуаров с бордюрным камнем | [5 empty] | 401053 |  |  |  | 221
Итоги по разделу 4 Тротуары из ж.б. плит :
Земляные работы, выполняемые механизированным способом:
Итого Поз. 35 | [5 empty] | 523 | 26 | 495 124
Накладные расходы 95% ФОТ (от 150) | [5 empty] | 143
Сметная прибыль 43% = 50%*0,85 ФОТ (от 150) | [5 empty] | 65
Итого c накладными и см. прибылью | [5 empty] | 731
Автомобильные дороги:
Итого Поз. 36-37 | [5 empty] | 211325 | 3373 | 4809 1283 |  | 23
Накладные расходы 142% ФОТ (от 4 656) | [5 empty] | 6612
Сметная прибыль 81% = 95%*0,85 ФОТ (от 4 656) | [5 empty] | 3771
Итого c накладными и см. прибылью | [5 empty] | 221708 |  |  |  | 23
Итого | [5 empty] | 222439 |  |  |  | 23
Итого по разделу 4 Тротуары из ж.б. плит | [5 empty] | 222439 |  |  |  | 23
Итоги по разделу 5 Устройство водопропускных труб д. 0,3 м :
Земляные работы, выполняемые ручным способом:
Итого Поз. 38-39 | [5 empty] | 280 | 280 |  |  | 2
Накладные расходы 80% ФОТ (от 280) | [5 empty] | 224
Сметная прибыль 38% = 45%*0,85 ФОТ (от 280) | [5 empty] | 106
Итого c накладными и см. прибылью | [5 empty] | 610 |  |  |  | 2
Наружные сети водопровода, канализации, теплоснабжения, газопровода:
Итого Поз. 40-41, 44 | [5 empty] | 1865 | 624 | 743 189 |  | 4
Накладные расходы 130% ФОТ (от 813) | [5 empty] | 1057
Сметная прибыль 76% = 89%*0,85 ФОТ (от 813) | [5 empty] | 618
Итого c накладными и см. прибылью | [5 empty] | 3540 |  |  |  | 4
Автомобильные дороги:
Итого Поз. 42 | [5 empty] | 5833
Накладные расходы 142% ФОТ (от 0)
Сметная прибыль 81% = 95%*0,85 ФОТ (от 0)
Итого c накладными и см. прибылью | [5 empty] | 5833
Сантехнические работы - внутренние (трубопроводы, водопровод, канализация, отопление, газоснабжение, вентиляция и кондиционирование воздуха):
Итого Поз. 43 | [5 empty] | -62 | -52 | -10
Накладные расходы 128% ФОТ (от -52) | [5 empty] | -67
Сметная прибыль 71% = 83%*0,85 ФОТ (от -52) | [5 empty] | -37
Итого c накладными и см. прибылью | [5 empty] | -166
Мосты и трубы:
Итого Поз. 45 | [5 empty] | 2089 | 598 | 115 30 |  | 4
Накладные расходы 110% ФОТ (от 628) | [5 empty] | 691
Сметная прибыль 68% = 80%*0,85 ФОТ (от 628) | [5 empty] | 427
Итого c накладными и см. прибылью | [5 empty] | 3207 |  |  |  | 4
Итого | [5 empty] | 13024 |  |  |  | 10
Итого по разделу 5 Устройство водопропускных труб д. 0,3 м | [5 empty] | 13024 |  |  |  | 10
Итоги по разделу 6 Транспорт материалов :
Перевозка грузов автотранспортом:
Итого Поз. 46-53 | [5 empty] | 36029 |  | 36029
Итого | [5 empty] | 36029
Итого по разделу 6 Транспорт материалов | [5 empty] | 36029
Итого | [5 empty] | 1699851 |  |  |  | 643
В том числе:
Материалы | [5 empty] | 1230208
Машины и механизмы | [5 empty] | 113988
ФОТ | [5 empty] | 119388
Накладные расходы | [5 empty] | 163718
Сметная прибыль | [5 empty] | 92304
ВСЕГО по смете | [5 empty] | 1699851 |  |  |  | 643
Составил: ___________________________
(должность, подпись, расшифровка)
Проверил: ___________________________
(должность, подпись, расшифровка)