## ЛСР по форме №4
СОГЛАСОВАНО: | [7 empty] | УТВЕРЖДАЮ:
Заместитель главы МО "Красногорский район" | [7 empty] | Глава МО "Красногорский район"
Салтыков С. В. | [7 empty] | Корепанов В. С.
______________ | [7 empty] | ____________
" _____ " ________________ 2020 г. | [7 empty] | "_____ " ______________2020 г.
Ремонт автостоянки по адресу: УР, с. Красногорское, ул. Ленина, д.52
(наименование стройки)
ЛОКАЛЬНЫЙ СМЕТНЫЙ РАСЧЕТ № 4
(локальная смета)
на | Ремонт автостоянки по адресу: УР, с. Красногорское, ул. Ленина, д.52
(наименование работ и затрат, наименование объекта)
Основание: Сводная ведомость объемов работ
| Сметная стоимость _______________________________________________________________________________________________ |  | ___________________________973,516 |  | тыс. руб.
| строительных работ _______________________________________________________________________________________________ |  | _______________________________________________________________________________________________921,734 |  | тыс. руб.
| монтажных работ _______________________________________________________________________________________________ |  | _______________________________________________________________________________________________51,782 |  | тыс. руб.
| Средства на оплату труда _______________________________________________________________________________________________ |  | ___________________________118,124 |  | тыс. руб.
| Сметная трудоемкость _______________________________________________________________________________________________ |  | _______________________________________________________________________________________________660,84 |  | чел.час
Составлен(а) в текущих (прогнозных) ценах по состоянию на IV квартал 2019г.
№ пп | Шифр и номер позиции норматива | Наименование работ и затрат, единица измерения | Количество | Стоимость единицы, руб. |  | Общая стоимость, руб. |  |  | Затраты труда рабочих, чел.-ч, не занятых обслуживанием машин
|  |  |  | всего | эксплуата- ции машин | Всего | оплаты труда | эксплуата- ция машин
|  |  |  | оплаты труда | в т.ч. оплаты труда |  |  | в т.ч. оплаты труда | на единицу | всего
1 | 2 | 3 | 4 | 5 | 6 | 7 | 8 | 9 | 10 | 11
Раздел 1. Подготовительные работы
1 | ТЕР27-12-010-04 Приказ Минстроя России от 05.05.15 №337/пр | Разборка дорог из сборных железобетонных плит площадью: более 3 м2 (100 м3 сборных железобетонных плит) (Районный к-т 15%) ИНДЕКС К ПОЗИЦИИ: ТЕР27-12-010-04 4 квартал 2019 г. ОЗП=16,67; ЭМ=8; ЗПМ=16,67 Автомобильные дороги: НР (7486 руб.): 142% от ФОТ СП (4270 руб.): 81%=95%*0.85 от ФОТ | 0,567 56,7 / 100 | 31053,34 5640,34 | 25413 3658,31 | 17607 | 3198 | 14409 2074 | 38.26 | 21.69
2 | ТЕР01-01-036-01 Приказ Минстроя России от 05.05.15 №337/пр | Планировка площадей бульдозерами мощностью: 59 кВт (80 л.с.) (1000 м2 спланированной поверхности за 1 проход бульдозера) (Районный к-т 15%) ИНДЕКС К ПОЗИЦИИ: ТЕР01-01-036-01 4 квартал 2019 г. ЭМ=7,9; ЗПМ=16,67 Земляные работы, выполняемые механизированным способом: НР (29 руб.): 95% от ФОТ СП (13 руб.): 43%=50%*0.85 от ФОТ | 0,408 408 / 1000 | 281 | 281 75,34 | 115 |  | 115 31
Раздел 2. восстановление покрытия на автомобильной стоянке
3 | ТЕР27-04-001-01 Приказ Минстроя России от 05.05.15 №337/пр | Устройство подстилающих и выравнивающих слоев оснований: из песка (100 м3 материала основания (в плотном теле)) (Районный к-т 15%) ИНДЕКС К ПОЗИЦИИ: ТЕР27-04-001-01 4 квартал 2019 г. ОЗП=16,67; ЭМ=7,24; ЗПМ=16,67; МАТ=16,98 Автомобильные дороги: НР (3047 руб.): 142% от ФОТ СП (1738 руб.): 81%=95%*0.85 от ФОТ | 0,405 40,5 / 100 | 18047,51 2254,26 | 15467,24 3044,08 | 7309 | 913 | 6264 1233 | 15.72 | 6.37
4 | ТССЦ-408-0445 Приказ Минстроя России от 05.05.15 №337/пр | Песок для строительных работ природный 50%; обогащенный 50% (м3) (Районный к-т 15%) ИНДЕКС К ПОЗИЦИИ: ТССЦ-408-0445 4 квартал 2019 г. МАТ=7,78 Автомобильные дороги | 44,55 0,405*110 | 454.43 |  | 20245
5 | ТЕР27-04-001-01 Приказ Минстроя России от 05.05.15 №337/пр | Устройство подстилающих и выравнивающих слоев оснований: из пескоцементной смеси толщ. 5 см (прим) (100 м3 материала основания (в плотном теле)) (Районный к-т 15%) ИНДЕКС К ПОЗИЦИИ: ТЕР27-04-001-01 4 квартал 2019 г. ОЗП=16,67; ЭМ=7,24; ЗПМ=16,67; МАТ=16,98 Автомобильные дороги: НР (1522 руб.): 142% от ФОТ СП (868 руб.): 81%=95%*0.85 от ФОТ | 0,2025 0,405/2 | 18047,51 2254,26 | 15467,24 3044,08 | 3655 | 456 | 3132 616 | 15.72 | 3.18
6 | ТССЦ-407-0028 Приказ Минстроя России от 05.05.15 №337/пр | Смесь пескоцементная (цемент М 400) (м3) (Районный к-т 15%) ИНДЕКС К ПОЗИЦИИ: ТССЦ-407-0028 4 квартал 2019 г. МАТ=2,5 Автомобильные дороги | 23,085 0,2025*114 | 522.65 |  | 12065
7 | ТЕР27-07-005-02 Приказ Минстроя России от 05.05.15 №337/пр | Устройство покрытий из тротуарной плитки, количество плитки при укладке на 1 м2: 55 шт. (10 м2) (Районный к-т 15%) ИНДЕКС К ПОЗИЦИИ: ТЕР27-07-005-02 4 квартал 2019 г. ОЗП=16,67; ЭМ=7,85; ЗПМ=16,67; МАТ=7,56 Автомобильные дороги: НР (119158 руб.): 142% от ФОТ СП (67970 руб.): 81%=95%*0.85 от ФОТ | 40,5 405 / 10 | 2182,55 2060,83 | 70,39 11,12 | 88393 | 83464 | 2851 450 | 11.8 | 477.9
8 | ТССЦ-403-8821 Приказ Минстроя России от 05.05.15 №337/пр | Плитка фигурная тротуарная, серая толщина 80 мм (брусчатка) (м2) (Районный к-т 15%) ИНДЕКС К ПОЗИЦИИ: ТССЦ-403-8821 4 квартал 2019 г. МАТ=5,53 Автомобильные дороги: НР 142% от ФОТ СП 81%=95%*0.85 от ФОТ | 413,1 | 581.15 |  | 240073
9 | ТЕР27-02-010-02 Приказ Минстроя России от 05.05.15 №337/пр | Установка бортовых камней бетонных: при других видах покрытий (100 м бортового камня) (Районный к-т 15%) ИНДЕКС К ПОЗИЦИИ: ТЕР27-02-010-02 4 квартал 2019 г. ОЗП=16,67; ЭМ=7,77; ЗПМ=16,67; МАТ=5,07 Автомобильные дороги: НР (9275 руб.): 142% от ФОТ СП (5291 руб.): 81%=95%*0.85 от ФОТ | 0,56 56 / 100 | 34361,34 11507,48 | 620,29 157,39 | 19242 | 6444 | 347 88 | 76.08 | 42.6
10 | ТССЦ-401-0006 Приказ Минстроя России от 05.05.15 №337/пр | Бетон тяжелый, класс В15 (М200) (м3) (Районный к-т 15%) ИНДЕКС К ПОЗИЦИИ: ТССЦ-401-0006 4 квартал 2019 г. МАТ=5,05 Автомобильные дороги | -3,304 | 3638.47 |  | -12022
11 | ТССЦ-401-0048 Приказ Минстроя России от 05.05.15 №337/пр | Бетон тяжелый, крупность заполнителя 40 мм, класс В22,5 (М300) (м3) (Районный к-т 15%) ИНДЕКС К ПОЗИЦИИ: ТССЦ-401-0048 4 квартал 2019 г. МАТ=5,61 Автомобильные дороги | 2,184 0,56*3,9 | 4419.61 |  | 9652
12 | ТССЦ-403-8023 Приказ Минстроя России от 05.05.15 №337/пр | Камни бортовые БР 100.20.8 /бетон В22,5 (М300), объем 0,016 м3/ (ГОСТ 6665-91) (шт.) (Районный к-т 15%) ИНДЕКС К ПОЗИЦИИ: ТССЦ-403-8023 4 квартал 2019 г. МАТ=5,65 Автомобильные дороги | 56 | 197.07 |  | 11036
Раздел 3. Водоотводные лотки
13 | ТЕР27-02-010-02 Приказ Минстроя России от 05.05.15 №337/пр | Установка водоотводных лотков на бетонном основании (прим.) (100 м бортового камня) (Районный к-т 15%) ИНДЕКС К ПОЗИЦИИ: ТЕР27-02-010-02 4 квартал 2019 г. ОЗП=16,67; ЭМ=7,77; ЗПМ=16,67; МАТ=5,07 Автомобильные дороги: НР (12424 руб.): 142% от ФОТ СП (7087 руб.): 81%=95%*0.85 от ФОТ | 0,75 75 / 100 | 34361,34 11507,48 | 620,29 157,39 | 25771 | 8631 | 465 118 | 76.08 | 57.06
14 | ТССЦ-402-0004 Приказ Минстроя России от 05.05.15 №337/пр | Раствор готовый кладочный цементный марки 100 (м3) (Районный к-т 15%) ИНДЕКС К ПОЗИЦИИ: ТССЦ-402-0004 4 квартал 2019 г. МАТ=5,6 Автомобильные дороги | -0,045 | 3378.76 |  | -152
15 | ТССЦ-401-0006 Приказ Минстроя России от 05.05.15 №337/пр | Бетон тяжелый, класс В15 (М200) (м3) (Районный к-т 15%) ИНДЕКС К ПОЗИЦИИ: ТССЦ-401-0006 4 квартал 2019 г. МАТ=5,05 Автомобильные дороги | -4,425 | 3638.47 |  | -16100
16 | ТССЦ-401-0048 Приказ Минстроя России от 05.05.15 №337/пр | Бетон тяжелый, крупность заполнителя 40 мм, класс В22,5 (М300) (м3) (Районный к-т 15%) ИНДЕКС К ПОЗИЦИИ: ТССЦ-401-0048 4 квартал 2019 г. МАТ=5,61 Автомобильные дороги | 9 12*0,75 | 4419.61 |  | 39776
17 | ТССЦ-101-7076 Приказ Минстроя России от 05.05.15 №337/пр | Канал водоотводной из полиэтилена высокой плотности RECYFIX STANDARD 200 тип 020 размером 1000х260х235 мм (шт.) (Районный к-т 15%) ИНДЕКС К ПОЗИЦИИ: ТССЦ-101-7076 4 квартал 2019 г. МАТ=1,64 Автомобильные дороги | 75 | 685.85 |  | 51439
18 | ТССЦ-101-7072 Приказ Минстроя России от 05.05.15 №337/пр | Решетка для водоотводного канала щелевая стальная, оцинкованная, размером 1000х237х22 мм (шт.) (Районный к-т 15%) ИНДЕКС К ПОЗИЦИИ: ТССЦ-101-7072 4 квартал 2019 г. МАТ=1,64 Автомобильные дороги | 75 | 522.54 |  | 39191
Раздел 4. Наружное освещение и благоустройство
19 | ТЕР01-01-010-44 Приказ Минстроя России от 05.05.15 №337/пр | Разработка грунта в отвал экскаваторами типа "ATLAS", "VOLVO", "KOMATSU", "HITACHI", "LIEBHER" с ковшом вместимостью 0,15 м3, группа грунтов: 2 (1000 м3 грунта) (Районный к-т 15%) ИНДЕКС К ПОЗИЦИИ: ТЕР01-01-010-44 4 квартал 2019 г. ОЗП=16,67; ЭМ=7,9; ЗПМ=16,67 Земляные работы, выполняемые механизированным способом: НР (480 руб.): 95% от ФОТ СП (217 руб.): 43%=50%*0.85 от ФОТ | 0,0168 (0,56*30) / 1000 | 71303,97 3315,92 | 67988,05 26715,05 | 1198 | 56 | 1142 449 | 23.76 | 0.4
20 | ТЕРм08-02-142-01 Приказ Минстроя России от 05.05.15 №337/пр | Устройство постели при одном кабеле в траншее (100 м кабеля) (Районный к-т 15%) ИНДЕКС К ПОЗИЦИИ: ТЕРм08-02-142-01 4 квартал 2019 г. ОЗП=16,67; ЭМ=8,27; МАТ=16,67 Электромонтажные работы на других объектах: НР (485 руб.): 95% от ФОТ СП (332 руб.): 65% от ФОТ | 0,56 56 / 100 | 4247,66 912,32 | 3319.5 | 2379 | 511 | 1859 | 5.3 | 2.97
21 | ТССЦ-408-0445 Приказ Минстроя России от 05.05.15 №337/пр | Песок для строительных работ природный 50%; обогащенный 50% (м3) (Районный к-т 15%) ИНДЕКС К ПОЗИЦИИ: ТССЦ-408-0445 4 квартал 2019 г. МАТ=7,78 Электромонтажные работы на других объектах | 5,04 0,56*9 | 454.43 |  | 2290
22 | ТЕРм08-02-141-01 Приказ Минстроя России от 05.05.15 №337/пр | Кабель до 35 кВ в готовых траншеях без покрытий, масса 1 м: до 1 кг (100 м кабеля) (Районный к-т 15%) ИНДЕКС К ПОЗИЦИИ: ТЕРм08-02-141-01 4 квартал 2019 г. ОЗП=16,67; ЭМ=7,23; ЗПМ=16,67; МАТ=7,03 Электромонтажные работы на других объектах: НР (1042 руб.): 95% от ФОТ СП (713 руб.): 65% от ФОТ | 0,56 | 3083,17 1886,76 | 649,48 71,7 | 1727 | 1057 | 364 40 | 10.96 | 6.14
23 | ТССЦ-501-8645 Приказ Минстроя России от 05.05.15 №337/пр | Кабель силовой с алюминиевыми жилами с изоляцией и оболочкой из ПВХ, не поддерживающий горение, бронированный, напряжением 1,0 кВ (ГОСТ 16442-80), марки АВБбШв с числом жил - 4 и сечением 70 мм2 (1000 м) (Районный к-т 15%) ИНДЕКС К ПОЗИЦИИ: ТССЦ-501-8645 4 квартал 2019 г. МАТ=8,39 Электромонтажные работы на других объектах | 0,05712 0,56*0,102 | 467056.95 |  | 26678
24 | ТЕРм08-02-143-01 Приказ Минстроя России от 05.05.15 №337/пр | Покрытие кабеля, проложенного в траншее: кирпичом одного кабеля (100 м кабеля) (Районный к-т 15%) ИНДЕКС К ПОЗИЦИИ: ТЕРм08-02-143-01 4 квартал 2019 г. ОЗП=16,67; ЭМ=7,52; ЗПМ=16,67; МАТ=16,67 Электромонтажные работы на других объектах: НР (690 руб.): 95% от ФОТ СП (472 руб.): 65% от ФОТ | 0,56 | 4142,16 896,99 | 3229,5 400,66 | 2320 | 502 | 1809 224 | 5.21 | 2.92
25 | ТССЦ-404-0005 Приказ Минстроя России от 05.05.15 №337/пр | Кирпич керамический одинарный, размером 250х120х65 мм, марка 100 (1000 шт.) (Районный к-т 15%) ИНДЕКС К ПОЗИЦИИ: ТССЦ-404-0005 4 квартал 2019 г. МАТ=8,35 Электромонтажные работы на других объектах | 0,225 (0,56/0,25+0,01)/10 | 8545.81 |  | 1923
26 | ТССЦ-507-3536 Приказ Минстроя России от 05.05.15 №337/пр | Лента сигнальная "Электра" ЛСЭ 150 (м) (Районный к-т 15%) ИНДЕКС К ПОЗИЦИИ: ТССЦ-507-3536 4 квартал 2019 г. МАТ=2,45 Электромонтажные работы на других объектах | 56 0,56*100 | 5.17 |  | 290
27 | ТЕР01-02-061-02 Приказ Минстроя России от 05.05.15 №337/пр | Засыпка вручную траншей, пазух котлованов и ям, группа грунтов: 2 (100 м3 грунта) (Районный к-т 15%) ИНДЕКС К ПОЗИЦИИ: ТЕР01-02-061-02 4 квартал 2019 г. ОЗП=16,67 Земляные работы, выполняемые ручным способом: НР (1227 руб.): 80% от ФОТ СП (583 руб.): 38%=45%*0.85 от ФОТ | 0,1176 (56*0,21) / 100 | 13043,61 13043,61 |  | 1534 | 1534 |  | 97.2 | 11.43
28 | ТЕР01-02-005-01 Приказ Минстроя России от 05.05.15 №337/пр | Уплотнение грунта пневматическими трамбовками, группа грунтов: 1-2 (100 м3 уплотненного грунта) (Районный к-т 15%) ИНДЕКС К ПОЗИЦИИ: ТЕР01-02-005-01 4 квартал 2019 г. ОЗП=16,67; ЭМ=10,76; ЗПМ=16,67 Земляные работы, выполняемые механизированным способом: НР (273 руб.): 95% от ФОТ СП (123 руб.): 43%=50%*0.85 от ФОТ | 0,1176 | 3446,54 1912,07 | 1534,47 523,93 | 405 | 225 | 180 62 | 12.53 | 1.47
29 | ТЕР09-08-001-01 Приказ Минстроя России от 05.05.15 №337/пр | Установка металлических столбов высотой до 4 м: с погружением в бетонное основание (100 столбов) (Районный к-т 15%) ИНДЕКС К ПОЗИЦИИ: ТЕР09-08-001-01 4 квартал 2019 г. ОЗП=16,67; ЭМ=7,22; ЗПМ=16,67; МАТ=5,76 Строительные металлические конструкции: НР (364 руб.): 90% от ФОТ СП (291 руб.): 72%=85%*0.85 от ФОТ | 0,04 (4) / 100 | 30114,6 5438,48 | 23246,49 4652,68 | 1205 | 218 | 930 186 | 35.64 | 1.43
30 | ТССЦ-401-0006 Приказ Минстроя России от 05.05.15 №337/пр | Бетон тяжелый, класс В15 (М200) (м3) (Районный к-т 15%) ИНДЕКС К ПОЗИЦИИ: ТССЦ-401-0006 4 квартал 2019 г. МАТ=5,05 Строительные металлические конструкции | 0,2536 | 3638.47 |  | 923
31 | ТССЦ-201-8413 Приказ Минстроя России от 05.05.15 №337/пр | Опора несиловая трубчатая, марка НП-3,0/4,0-02-ц (ТАНС.12.103.000-01) (шт.) (Районный к-т 15%) ИНДЕКС К ПОЗИЦИИ: ТССЦ-201-8413 4 квартал 2019 г. МАТ=7,8 Строительные металлические конструкции | 4 | 12302.55 |  | 49210
32 | ТЕР33-04-014-01 Приказ Минстроя России от 05.05.15 №337/пр | Установка светильников: с лампами накаливания (1 светильник) (Районный к-т 15%) ИНДЕКС К ПОЗИЦИИ: ТЕР33-04-014-01 4 квартал 2019 г. ОЗП=16,67; ЭМ=8,27; МАТ=6,42 Линии электропередачи: НР (1399 руб.): 105% от ФОТ СП (679 руб.): 51%=60%*0.85 от ФОТ | 6 | 276,51 221,99 | 51.11 | 1659 | 1332 | 307 | 1.29 | 7.74
33 | ТССЦ-509-5431 Приказ Минстроя России от 05.05.15 №337/пр | Светильник торшерный "Шар" НТУ 06-200-004, с защитным стеклом из светостабилизированного поликарбоната молочного цвета (шт.) (Районный к-т 15%) ИНДЕКС К ПОЗИЦИИ: ТССЦ-509-5431 4 квартал 2019 г. МАТ=4,03 Бетонные и железобетонные монолитные конструкции в промышленном строительстве | 6 | 2043.33 |  | 12260
34 | ТССЦ-509-1698 Приказ Минстроя России от 05.05.15 №337/пр | Лампа энергосберегающая Navigator 55W/4U E27 (шт.) (Районный к-т 15%) ИНДЕКС К ПОЗИЦИИ: ТССЦ-509-1698 4 квартал 2019 г. МАТ=4,21 Мосты и трубы | 6 | 371.49 |  | 2229
35 | ТССЦ-501-8289 Приказ Минстроя России от 05.05.15 №337/пр | Кабель силовой с алюминиевыми жилами с поливинилхлоридной изоляцией в поливинилхлоридной оболочке без защитного покрова АВВГ, напряжением 0,66 Кв, число жил – 3 и сечением 4,0 мм2 (1000 м) (Районный к-т 15%) ИНДЕКС К ПОЗИЦИИ: ТССЦ-501-8289 4 квартал 2019 г. МАТ=8,39 Отделочные работы | 0,0112 (4*2,8) / 1000 | 25103.97 |  | 281
36 | ТЕРм08-02-363-02 Приказ Минстроя России от 05.05.15 №337/пр | Кронштейны специальные на опорах для светильников сварные металлические, количество рожков: 2 (1 шт.) (Районный к-т 15%) ИНДЕКС К ПОЗИЦИИ: ТЕРм08-02-363-02 4 квартал 2019 г. ОЗП=16,67; ЭМ=6,86; ЗПМ=16,67; МАТ=4,81 Электромонтажные работы на других объектах: НР (2650 руб.): 95% от ФОТ СП (1813 руб.): 65% от ФОТ | 3 6/2 | 1992,75 635,69 | 1257,58 294,08 | 5978 | 1907 | 3773 882 | 3.64 | 10.92
37 | ТССЦ-201-0763 Приказ Минстроя России от 05.05.15 №337/пр | Отдельные конструктивные элементы зданий и сооружений с преобладанием гнутосварных профилей и круглых труб, средняя масса сборочной единицы до 0,1 т (т) (Районный к-т 15%) ИНДЕКС К ПОЗИЦИИ: ТССЦ-201-0763 4 квартал 2019 г. МАТ=6,82 Отделочные работы | 0,03 3/100 | 89294.81 |  | 2679
38 | прайс | урна квадрат 20 (шт) (Районный к-т 15%) Мосты и трубы: НР 110% от ФОТ СП 68%=80%*0.85 от ФОТ | 2 | 894.36 |  | 1789
39 | прайс | скамейка садовая уличная 2 м (шт) (Районный к-т 15%) Мосты и трубы | 4 | 3200.94 |  | 12804
Раздел 5. Устройство водопропускных труб д. 0,3 м
40 | ТЕР01-02-057-02 Приказ Минстроя России от 05.05.15 №337/пр | Разработка грунта вручную в траншеях глубиной до 2 м без креплений с откосами, группа грунтов: 2 (100 м3 грунта) (Районный к-т 15%) ИНДЕКС К ПОЗИЦИИ: ТЕР01-02-057-02 4 квартал 2019 г. ОЗП=16,67 Земляные работы, выполняемые ручным способом: НР (150 руб.): 80% от ФОТ СП (71 руб.): 38%=45%*0.85 от ФОТ | 0,00875 (0,5*0,5*3,5) / 100 | 21492,43 21492,43 |  | 188 | 188 |  | 154 | 1.35
41 | ТЕР01-02-061-01 Приказ Минстроя России от 05.05.15 №337/пр | Засыпка вручную траншей, пазух котлованов и ям, группа грунтов: 1 (100 м3 грунта) (Районный к-т 15%) ИНДЕКС К ПОЗИЦИИ: ТЕР01-02-061-01 4 квартал 2019 г. ОЗП=16,67 Земляные работы, выполняемые ручным способом: НР (48 руб.): 80% от ФОТ СП (23 руб.): 38%=45%*0.85 от ФОТ | 0,005013 (1,0025/2) / 100 | 11876,12 11876,12 |  | 60 | 60 |  | 88.5 | 0.44
42 | ТЕР22-01-011-08 Приказ Минстроя России от 05.05.15 №337/пр | Укладка стальных водопроводных труб с гидравлическим испытанием диаметром: 300 мм (1 км трубопровода) (Районный к-т 15%) ИНДЕКС К ПОЗИЦИИ: ТЕР22-01-011-08 4 квартал 2019 г. ОЗП=16,67; ЭМ=7,72; ЗПМ=16,67; МАТ=7,19 Наружные сети водопровода, канализации, теплоснабжения, газопровода: НР (670 руб.): 130% от ФОТ СП (391 руб.): 76%=89%*0.85 от ФОТ | 0.0035 | 280989,67 110001,1 | 146658,77 37266,11 | 983 | 385 | 513 130 | 594 | 2.08
43 | ТССЦ-411-0001 Приказ Минстроя России от 05.05.15 №337/пр | Вода (м3) (Районный к-т 15%) ИНДЕКС К ПОЗИЦИИ: ТССЦ-411-0001 4 квартал 2019 г. МАТ=16,98 Наружные сети водопровода, канализации, теплоснабжения, газопровода | -0,497 | 65.2 |  | -32
44 | ТССЦ-103-0199 Приказ Минстроя России от 05.05.15 №337/пр | Трубы стальные электросварные прямошовные со снятой фаской из стали марок БСт2кп-БСт4кп и БСт2пс-БСт4пс наружный диаметр 325 мм, толщина стенки 4 мм (м) (Районный к-т 15%) ИНДЕКС К ПОЗИЦИИ: ТССЦ-103-0199 4 квартал 2019 г. МАТ=4,37 Автомобильные дороги | 3.5 | 1166.53 |  | 4083
45 | ТЕР16-07-005-04 Приказ Минстроя России от 05.05.15 №337/пр | Гидравлическое испытание трубопроводов систем отопления, водопровода и горячего водоснабжения диаметром: до 400 мм (100 м трубопровода) (Районный к-т 15%; МАТ=0 к расх.) ИНДЕКС К ПОЗИЦИИ: ТЕР16-07-005-04 4 квартал 2019 г. ОЗП=16,67; ЭМ=4,65; МАТ=16,91 Сантехнические работы - внутренние (трубопроводы, водопровод, канализация, отопление, газоснабжение, вентиляция и кондиционирование воздуха): НР (-47 руб.): 128% от ФОТ СП (-26 руб.): 71%=83%*0.85 от ФОТ | -0,035 -0,0035*10 | 1248,5 1043,07 | 205.43 | -44 | -37 | -7 | 5.01 | -0.18
46 | ТЕР23-01-001-01 Приказ Минстроя России от 05.05.15 №337/пр | Устройство основания под трубопроводы: песчаного (10 м3 основания) (Районный к-т 15%) ИНДЕКС К ПОЗИЦИИ: ТЕР23-01-001-01 4 квартал 2019 г. ОЗП=16,67; ЭМ=8,14; ЗПМ=16,67; МАТ=6,36 Наружные сети водопровода, канализации, теплоснабжения, газопровода: НР (70 руб.): 130% от ФОТ СП (41 руб.): 76%=89%*0.85 от ФОТ | 0,035 (3,5*0,5*0,2) / 10 | 10113,07 1489,93 | 195,05 60,39 | 354 | 52 | 7 2 | 10.2 | 0.36
47 | ТЕР30-08-023-03 Приказ Минстроя России от 05.05.15 №337/пр | Устройство гидроизоляции опор мостов и труб: обмазочной битумной мастикой двухслойной (100 м2 изолируемой поверхности) (Районный к-т 15%) ИНДЕКС К ПОЗИЦИИ: ТЕР30-08-023-03 4 квартал 2019 г. ОЗП=16,67; ЭМ=9,64; ЗПМ=16,67; МАТ=4,55 Мосты и трубы: НР (487 руб.): 110% от ФОТ СП (301 руб.): 68%=80%*0.85 от ФОТ | 0,036 (окр(3,5*3,14*0,325;1)) / 100 | 40965,73 11730,43 | 2260,67 581,44 | 1475 | 422 | 81 21 | 71.4 | 2.57
Раздел 6. Транспорт материалов
48 | ТССЦпг-03-21-01-060 Приказ Минстроя России от 05.05.15 №337/пр пескоцементная смесь | Перевозка грузов автомобилями-самосвалами грузоподъемностью 10 т, работающих вне карьера, на расстояние: до 60 км I класс груза (1 т груза) (Районный к-т 15%) ИНДЕКС К ПОЗИЦИИ: ТССЦпг-03-21-01-060 4 квартал 2019 г. ЭМ=8,22 Перевозка грузов автотранспортом: НР 0% от ФОТ СП 0% от ФОТ | 34,6275 23,085*1,5 | 280.55 | 280.55 | 9715 |  | 9715
49 | ТССЦпг-03-21-01-030 Приказ Минстроя России от 05.05.15 №337/пр | Перевозка грузов автомобилями-самосвалами грузоподъемностью 10 т, работающих вне карьера, на расстояние: до 30 км I класс груза (1 т груза) (Районный к-т 15%) ИНДЕКС К ПОЗИЦИИ: ТССЦпг-03-21-01-030 4 квартал 2019 г. ЭМ=8,22 Перевозка грузов автотранспортом: НР 0% от ФОТ СП 0% от ФОТ | -34,6275 | 174.02 | 174.02 | -6026 |  | -6026
50 | ТССЦпг-03-01-01-001 Приказ Минстроя России от 05.05.15 №337/пр кирпич | Перевозка бетонных и ж/б изделий, стеновых и перегородочных материалов (кирпич, блоки, камни, плиты и панели), лесоматериалов круглых и пиломатериалов автомобилями бортовыми грузоподъемностью до 15 т, на расстояние до 1 км I класс груза (1 т груза) (Районный к-т 15%) ИНДЕКС К ПОЗИЦИИ: ТССЦпг-03-01-01-001 4 квартал 2019 г. ЭМ=7,38 Перевозка грузов автотранспортом: НР 0% от ФОТ СП 0% от ФОТ | 0,7875 3,5*0,225 | 74.32 | 74.32 | 59 |  | 59
51 | ТССЦпг-03-01-01-030 Приказ Минстроя России от 05.05.15 №337/пр | Перевозка бетонных и ж/б изделий, стеновых и перегородочных материалов (кирпич, блоки, камни, плиты и панели), лесоматериалов круглых и пиломатериалов автомобилями бортовыми грузоподъемностью до 15 т, на расстояние до 30 км I класс груза (1 т груза) (Районный к-т 15%) ИНДЕКС К ПОЗИЦИИ: ТССЦпг-03-01-01-030 4 квартал 2019 г. ЭМ=7,38 Перевозка грузов автотранспортом: НР 0% от ФОТ СП 0% от ФОТ | -0,7875 | 201.11 | 201.11 | -158 |  | -158
52 | ТССЦпг-03-01-01-001 Приказ Минстроя России от 05.05.15 №337/пр жб плиты от демонтажа | Перевозка бетонных и ж/б изделий, стеновых и перегородочных материалов (кирпич, блоки, камни, плиты и панели), лесоматериалов круглых и пиломатериалов автомобилями бортовыми грузоподъемностью до 15 т, на расстояние до 1 км I класс груза (1 т груза) (Районный к-т 15%) ИНДЕКС К ПОЗИЦИИ: ТССЦпг-03-01-01-001 4 квартал 2019 г. ЭМ=7,38 Перевозка грузов автотранспортом: НР 0% от ФОТ СП 0% от ФОТ | 141,75 56,7*2,5 | 74.32 | 74.32 | 10535 |  | 10535
53 | ТССЦпг-03-01-01-060 Приказ Минстроя России от 05.05.15 №337/пр брусчатка, бортовой камень, лотки) | Перевозка бетонных и ж/б изделий, стеновых и перегородочных материалов (кирпич, блоки, камни, плиты и панели), лесоматериалов круглых и пиломатериалов автомобилями бортовыми грузоподъемностью до 15 т, на расстояние до 60 км I класс груза (1 т груза) (Районный к-т 15%) ИНДЕКС К ПОЗИЦИИ: ТССЦпг-03-01-01-060 4 квартал 2019 г. ЭМ=7,38 Перевозка грузов автотранспортом: НР 0% от ФОТ СП 0% от ФОТ | 77,45 окр(50*0,0036*413,1+56*0,04+75*0,0113;2) | 292.47 | 292.47 | 22652 |  | 22652
54 | ТССЦпг-03-01-01-030 Приказ Минстроя России от 05.05.15 №337/пр | Перевозка бетонных и ж/б изделий, стеновых и перегородочных материалов (кирпич, блоки, камни, плиты и панели), лесоматериалов круглых и пиломатериалов автомобилями бортовыми грузоподъемностью до 15 т, на расстояние до 30 км I класс груза (1 т груза) (Районный к-т 15%) ИНДЕКС К ПОЗИЦИИ: ТССЦпг-03-01-01-030 4 квартал 2019 г. ЭМ=7,38 Перевозка грузов автотранспортом: НР 0% от ФОТ СП 0% от ФОТ | -77,45 | 201.11 | 201.11 | -15576 |  | -15576
Итого прямые затраты по смете в текущих ценах | [5 empty] | 717324 | 111518 | 59742 6606 |  | 660.84
Накладные расходы | [5 empty] | 162929
Сметная прибыль | [5 empty] | 93263
Итоги по смете:
Итого по разделу 1 Подготовительные работы | [5 empty] | 29520 |  |  |  | 21.69
Итого по разделу 2 восстановление покрытия на автомобильной стоянке | [5 empty] | 608519 |  |  |  | 530.05
Итого по разделу 3 Водоотводные лотки | [5 empty] | 159436 |  |  |  | 57.06
Итого по разделу 4 Наружное освещение и благоустройство | [5 empty] | 145594 |  |  |  | 45.42
Итого по разделу 5 Устройство водопропускных труб д. 0,3 м | [5 empty] | 9246 |  |  |  | 6.62
Итого по разделу 6 Транспорт материалов | [5 empty] | 21201
Итого | [5 empty] | 973516 |  |  |  | 660.84
В том числе:
Материалы | [5 empty] | 546064
Машины и механизмы | [5 empty] | 59742
ФОТ | [5 empty] | 118124
Накладные расходы | [5 empty] | 162929
Сметная прибыль | [5 empty] | 93263
ВСЕГО по смете | [5 empty] | 973516 |  |  |  | 660.84
Составил: ___________________________
(должность, подпись, расшифровка)
Проверил: ___________________________
(должность, подпись, расшифровка)