## ЛСР по форме №4
СОГЛАСОВАНО: | [7 empty] | УТВЕРЖДАЮ:
Заместитель главы МО "Красногорский район" | [7 empty] | Глава МО "Красногорский район"
Салтыков С. В. | [7 empty] | Корепанов В. С.
______________ | [7 empty] | ____________
" _____ " ________________ 2020 г. | [7 empty] | "_____ " ______________2020 г.
Ремонт тротуаров вдоль ул. Советская в с. Красногорское Красногорского района Удмуртской Республики с ПК 1+68 по ПК 2+83
(наименование стройки)
ЛОКАЛЬНЫЙ СМЕТНЫЙ РАСЧЕТ № 5
(локальная смета)
на | Ремонт тротуаров вдоль ул. Советская в с. Красногорское Красногорского района Удмуртской Республики с ПК 1+68 по ПК 2+83
(наименование работ и затрат, наименование объекта)
Основание: Сводная ведомость объемов работ
| Сметная стоимость строительных работ _______________________________________________________________________________________________ |  | ___________________________451,749 |  | тыс. руб.
| Средства на оплату труда _______________________________________________________________________________________________ |  | ___________________________41,392 |  | тыс. руб.
| Сметная трудоемкость _______________________________________________________________________________________________ |  | _______________________________________________________________________________________________255,38 |  | чел.час
Составлен(а) в текущих (прогнозных) ценах по состоянию на IV квартал 2019г.
№ пп | Шифр и номер позиции норматива | Наименование работ и затрат, единица измерения | Количество | Стоимость единицы, руб. |  | Общая стоимость, руб. |  |  | Затраты труда рабочих, чел.-ч, не занятых обслуживанием машин
|  |  |  | всего | эксплуата- ции машин | Всего | оплаты труда | эксплуата- ция машин
|  |  |  | оплаты труда | в т.ч. оплаты труда |  |  | в т.ч. оплаты труда | на единицу | всего
1 | 2 | 3 | 4 | 5 | 6 | 7 | 8 | 9 | 10 | 11
Раздел 1. Подготовительные работы
1 | ТЕР01-02-027-02 Приказ Минстроя России от 05.05.15 №337/пр | Планировка площадей: механизированным способом, группа грунтов 2 (1000 м2 спланированной площади) (Районный к-т 15%) ИНДЕКС К ПОЗИЦИИ: ТЕР01-02-027-02 4 квартал 2019 г. ЭМ=8,71; ЗПМ=16,67 Земляные работы, выполняемые по другим видам работ (подготовительным, сопутствующим, укрепительным): НР (42 руб.): 80% от ФОТ СП (20 руб.): 38%=45%*0.85 от ФОТ | 0,207 207 / 1000 | 1086.69 | 1086,69 254,78 | 225 |  | 225 53
2 | ТЕР01-01-013-08 Приказ Минстроя России от 05.05.15 №337/пр | Разработка грунта с погрузкой на автомобили-самосвалы экскаваторами с ковшом вместимостью: 0,65 (0,5-1) м3, группа грунтов 2 (1000 м3 грунта) (Районный к-т 15%) ИНДЕКС К ПОЗИЦИИ: ТЕР01-01-013-08 4 квартал 2019 г. ОЗП=16,67; ЭМ=7,76; ЗПМ=16,67; МАТ=13,56 Земляные работы, выполняемые механизированным способом: НР (506 руб.): 95% от ФОТ СП (229 руб.): 43%=50%*0.85 от ФОТ | 0,0575 57,5 / 1000 | 32407,68 1592,3 | 30709,89 7663,02 | 1863 | 92 | 1766 441 | 11.41 | 0.66
3 | ТЕР01-01-046-02 Приказ Минстроя России от 05.05.15 №337/пр | Устройство дорожных насыпей бульдозерами с перемещением грунта до 20 м, группа грунтов: 2 (1000 м3 грунта) (Районный к-т 15%) ИНДЕКС К ПОЗИЦИИ: ТЕР01-01-046-02 4 квартал 2019 г. ЭМ=8,28; ЗПМ=16,67 Земляные работы, выполняемые механизированным способом: НР (199 руб.): 95% от ФОТ СП (90 руб.): 43%=50%*0.85 от ФОТ | 0,0575 | 13468.85 | 13468,85 3642,78 | 774 |  | 774 209
4 | ТЕР01-02-001-01 Приказ Минстроя России от 05.05.15 №337/пр | Уплотнение грунта прицепными катками на пневмоколесном ходу 25 т на первый проход по одному следу при толщине слоя: 25 см (1000 м3 уплотненного грунта) (Районный к-т 15%) ИНДЕКС К ПОЗИЦИИ: ТЕР01-02-001-01 4 квартал 2019 г. ЭМ=8,3; ЗПМ=16,67 Земляные работы, выполняемые механизированным способом: НР (219 руб.): 95% от ФОТ СП (99 руб.): 43%=50%*0.85 от ФОТ | 0,0575 | 14819.9 | 14819,9 4015,64 | 852 |  | 852 231
5 | ТЕР01-02-001-07 Приказ Минстроя России от 05.05.15 №337/пр | На каждый последующий проход по одному следу добавлять: к расценке 01-02-001-01 (1000 м3 уплотненного грунта) (Районный к-т 15%) ИНДЕКС К ПОЗИЦИИ: ТЕР01-02-001-07 4 квартал 2019 г. ЭМ=8,43; ЗПМ=16,67 Земляные работы, выполняемые механизированным способом: НР (123 руб.): 95% от ФОТ СП (55 руб.): 43%=50%*0.85 от ФОТ | 0,345 0,0575*6 | 1339.17 | 1339,17 372,87 | 462 |  | 462 129
Раздел 2. Восстановление тротуаров
6 | ТЕР01-02-057-02 Приказ Минстроя России от 05.05.15 №337/пр | Разработка грунта вручную в траншеях глубиной до 2 м без креплений с откосами, группа грунтов: 2 (100 м3 грунта) (Районный к-т 15%) ИНДЕКС К ПОЗИЦИИ: ТЕР01-02-057-02 4 квартал 2019 г. ОЗП=16,67 Земляные работы, выполняемые ручным способом: НР (1483 руб.): 80% от ФОТ СП (705 руб.): 38%=45%*0.85 от ФОТ | 0,08625 8,625 / 100 | 21492,43 21492,43 |  | 1854 | 1854 |  | 154 | 13.28
7 | ТЕР27-04-001-01 Приказ Минстроя России от 05.05.15 №337/пр | Устройство подстилающих и выравнивающих слоев оснований: из песка (100 м3 материала основания (в плотном теле)) (Районный к-т 15%) ИНДЕКС К ПОЗИЦИИ: ТЕР27-04-001-01 4 квартал 2019 г. ОЗП=16,67; ЭМ=7,24; ЗПМ=16,67; МАТ=16,98 Автомобильные дороги: НР (260 руб.): 142% от ФОТ СП (148 руб.): 81%=95%*0.85 от ФОТ | 0,0345 3,45 / 100 | 18047,51 2254,26 | 15467,24 3044,08 | 623 | 78 | 534 105 | 15.72 | 0.54
8 | ТССЦ-408-0445 Приказ Минстроя России от 05.05.15 №337/пр | Песок для строительных работ природный 50%; обогащенный 50% (м3) (Районный к-т 15%) ИНДЕКС К ПОЗИЦИИ: ТССЦ-408-0445 4 квартал 2019 г. МАТ=7,78 Автомобильные дороги | 3,795 0,0345*110 | 454.43 |  | 1725
9 | ТЕР27-02-010-02 Приказ Минстроя России от 05.05.15 №337/пр | Установка бортовых камней бетонных: при других видах покрытий (100 м бортового камня) (Районный к-т 15%) ИНДЕКС К ПОЗИЦИИ: ТЕР27-02-010-02 4 квартал 2019 г. ОЗП=16,67; ЭМ=7,77; ЗПМ=16,67; МАТ=5,07 Автомобильные дороги: НР (38097 руб.): 142% от ФОТ СП (21731 руб.): 81%=95%*0.85 от ФОТ | 2,3 230 / 100 | 34361,34 11507,48 | 620,29 157,39 | 79031 | 26467 | 1427 362 | 76.08 | 174.98
10 | ТССЦ-403-8021 Приказ Минстроя России от 05.05.15 №337/пр | Камни бортовые БР 100.30.15 /бетон В30 (М400), объем 0,043 м3/ (ГОСТ 6665-91) (шт.) (Районный к-т 15%) ИНДЕКС К ПОЗИЦИИ: ТССЦ-403-8021 4 квартал 2019 г. МАТ=5,01 Автомобильные дороги | 230 | 470.69 |  | 108259
11 | ТЕР27-07-002-01 Приказ Минстроя России от 05.05.15 №337/пр | Устройство оснований толщиной 12 см под тротуары из кирпичного или известнякового щебня (100 м2 дорожек и тротуаров) (Районный к-т 15%) ИНДЕКС К ПОЗИЦИИ: ТЕР27-07-002-01 4 квартал 2019 г. ОЗП=16,67; ЭМ=8,37; ЗПМ=16,67; МАТ=16,98 Автомобильные дороги: НР (11185 руб.): 142% от ФОТ СП (6380 руб.): 81%=95%*0.85 от ФОТ | 1,725 172,5 / 100 | 6041,19 3968,87 | 1941,91 597,93 | 10421 | 6846 | 3350 1031 | 26.24 | 45.26
12 | ТЕР27-07-002-02 Приказ Минстроя России от 05.05.15 №337/пр | На каждый 1 см изменения толщины оснований добавлять или исключать к расценке 27-07-002-01 (100 м2 дорожек и тротуаров) (Районный к-т 15%) ИНДЕКС К ПОЗИЦИИ: ТЕР27-07-002-02 4 квартал 2019 г. ОЗП=16,67; ЭМ=8,14; ЗПМ=16,67 Автомобильные дороги: НР (-486 руб.): 142% от ФОТ СП (-277 руб.): 81%=95%*0.85 от ФОТ | -3,45 -1,725*2 | 137,38 81,67 | 55,71 17,25 | -474 | -282 | -192 -60 | 0.54 | -1.86
13 | ТССЦ-408-0015 Приказ Минстроя России от 05.05.15 №337/пр | Щебень из природного камня для строительных работ марка 800, фракция 20-40 мм (м3) (Районный к-т 15%) ИНДЕКС К ПОЗИЦИИ: ТССЦ-408-0015 4 квартал 2019 г. МАТ=8,94 Автомобильные дороги | 24,845 30,02+-5,175 | 1912.18 |  | 47508
14 | ТЕР27-06-026-01 Приказ Минстроя России от 05.05.15 №337/пр | Розлив вяжущих материалов (1 т) (Районный к-т 15%) ИНДЕКС К ПОЗИЦИИ: ТЕР27-06-026-01 4 квартал 2019 г. ЭМ=8,98; ЗПМ=16,67; МАТ=6,16 Автомобильные дороги: НР (9 руб.): 142% от ФОТ СП (5 руб.): 81%=95%*0.85 от ФОТ | 0,052 окр(0,3*1,725/10;3) | 13282.12 | 358,01 122,31 | 691 |  | 19 6
15 | ТССЦ-101-1561 Приказ Минстроя России от 05.05.15 №337/пр | Битумы нефтяные дорожные жидкие, класс МГ, СГ (т) (Районный к-т 15%) ИНДЕКС К ПОЗИЦИИ: ТССЦ-101-1561 4 квартал 2019 г. МАТ=6,16 Автомобильные дороги | -0,0536 | 12547.67 |  | -673
16 | ТССЦ-101-4959 Приказ Минстроя России от 05.05.15 №337/пр | Эмульсия битумно-катионная, марка ЭБК-1 (т) (Районный к-т 15%) ИНДЕКС К ПОЗИЦИИ: ТССЦ-101-4959 4 квартал 2019 г. МАТ=6,77 Автомобильные дороги | 0,0536 | 13839.5 |  | 742
17 | ТСЭМ-120101 Приказ Минстроя России от 05.05.15 №337/пр | Автогудронаторы 3500 л (маш.-ч) (Районный к-т 15%) ИНДЕКС К ПОЗИЦИИ: ТСЭМ-120101 4 квартал 2019 г. ЭМ=8,98; ЗПМ=16,67 Материалы: НР 0% от ФОТ СП 0% от ФОТ | 0,081 0,023*0,0536*66 | 1084.86 | 1084,86 370,37 | 88 |  | 88 30
18 | ТЕР27-07-001-04 Приказ Минстроя России от 05.05.15 №337/пр | Устройство асфальтобетонных покрытий дорожек и тротуаров двухслойных: верхний слой из песчаной асфальтобетонной смеси толщиной 4 см (прим) (100 м2 покрытия) (Районный к-т 15%) ИНДЕКС К ПОЗИЦИИ: ТЕР27-07-001-04 4 квартал 2019 г. ОЗП=16,67; ЭМ=5,68; ЗПМ=16,67 Автомобильные дороги: НР (4403 руб.): 142% от ФОТ СП (2512 руб.): 81%=95%*0.85 от ФОТ | 1,7595 175,95 / 100 | 2065,97 1757,74 | 308,23 4,6 | 3635 | 3093 | 542 8 | 10.21 | 17.96
19 | ТССЦ-101-4959 Приказ Минстроя России от 05.05.15 №337/пр | Эмульсия битумно-катионная, марка ЭБК-1 (т) (Районный к-т 15%) ИНДЕКС К ПОЗИЦИИ: ТССЦ-101-4959 4 квартал 2019 г. МАТ=6,77 Автомобильные дороги | 0,1056 | 13839.5 |  | 1461
20 | ТССЦ-410-0008 Приказ Минстроя России от 05.05.15 №337/пр | Асфальтобетонные смеси дорожные, аэродромные и асфальтобетон (горячие и теплые для плотного асфальтобетона мелко и крупнозернистые, песчаные), марка II, тип Г (т) (Районный к-т 15%) ИНДЕКС К ПОЗИЦИИ: ТССЦ-410-0008 4 квартал 2019 г. МАТ=11,83 Автомобильные дороги | 16,75 окр(1,7595*9,52;3) | 4428.92 |  | 74184
Раздел 3. Водоотводные лотки
21 | ТЕР27-02-010-02 Приказ Минстроя России от 05.05.15 №337/пр | Установка водоотводных лотков на бетонном основании (прим.) (100 м бортового камня) (Районный к-т 15%) ИНДЕКС К ПОЗИЦИИ: ТЕР27-02-010-02 4 квартал 2019 г. ОЗП=16,67; ЭМ=7,77; ЗПМ=16,67; МАТ=5,07 Автомобильные дороги: НР (993 руб.): 142% от ФОТ СП (566 руб.): 81%=95%*0.85 от ФОТ | 0,06 6 / 100 | 34361,34 11507,48 | 620,29 157,39 | 2062 | 690 | 37 9 | 76.08 | 4.56
22 | ТССЦ-402-0004 Приказ Минстроя России от 05.05.15 №337/пр | Раствор готовый кладочный цементный марки 100 (м3) (Районный к-т 15%) ИНДЕКС К ПОЗИЦИИ: ТССЦ-402-0004 4 квартал 2019 г. МАТ=5,6 Автомобильные дороги | -0,0036 | 3378.76 |  | -12
23 | ТССЦ-401-0006 Приказ Минстроя России от 05.05.15 №337/пр | Бетон тяжелый, класс В15 (М200) (м3) (Районный к-т 15%) ИНДЕКС К ПОЗИЦИИ: ТССЦ-401-0006 4 квартал 2019 г. МАТ=5,05 Автомобильные дороги | -0,354 | 3638.47 |  | -1288
24 | ТССЦ-401-0048 Приказ Минстроя России от 05.05.15 №337/пр | Бетон тяжелый, крупность заполнителя 40 мм, класс В22,5 (М300) (м3) (Районный к-т 15%) ИНДЕКС К ПОЗИЦИИ: ТССЦ-401-0048 4 квартал 2019 г. МАТ=5,61 Автомобильные дороги | 0,72 12*0,06 | 4419.61 |  | 3182
25 | ТССЦ-101-7076 Приказ Минстроя России от 05.05.15 №337/пр | Канал водоотводной из полиэтилена высокой плотности RECYFIX STANDARD 200 тип 020 размером 1000х260х235 мм (шт.) (Районный к-т 15%) ИНДЕКС К ПОЗИЦИИ: ТССЦ-101-7076 4 квартал 2019 г. МАТ=1,64 Автомобильные дороги | 6 | 685.85 |  | 4115
26 | ТССЦ-101-7072 Приказ Минстроя России от 05.05.15 №337/пр | Решетка для водоотводного канала щелевая стальная, оцинкованная, размером 1000х237х22 мм (шт.) (Районный к-т 15%) ИНДЕКС К ПОЗИЦИИ: ТССЦ-101-7072 4 квартал 2019 г. МАТ=1,64 Автомобильные дороги | 6 | 522.54 |  | 3135
Раздел 4. Транспорт материалов
27 | ТССЦпг-03-21-01-054 Приказ Минстроя России от 05.05.15 №337/пр песок | Перевозка грузов автомобилями-самосвалами грузоподъемностью 10 т, работающих вне карьера, на расстояние: до 54 км I класс груза (1 т груза) (Районный к-т 15%) ИНДЕКС К ПОЗИЦИИ: ТССЦпг-03-21-01-054 4 квартал 2019 г. ЭМ=8,22 Перевозка грузов автотранспортом: НР 0% от ФОТ СП 0% от ФОТ | 5,69 окр(3,795*1,5;2) | 259.26 | 259.26 | 1475 |  | 1475
28 | ТССЦпг-03-21-01-030 Приказ Минстроя России от 05.05.15 №337/пр | Перевозка грузов автомобилями-самосвалами грузоподъемностью 10 т, работающих вне карьера, на расстояние: до 30 км I класс груза (1 т груза) (Районный к-т 15%) ИНДЕКС К ПОЗИЦИИ: ТССЦпг-03-21-01-030 4 квартал 2019 г. ЭМ=8,22 Перевозка грузов автотранспортом: НР 0% от ФОТ СП 0% от ФОТ | -5,69 | 174.02 | 174.02 | -990 |  | -990
29 | ТССЦпг-03-21-01-060 Приказ Минстроя России от 05.05.15 №337/пр щебень | Перевозка грузов автомобилями-самосвалами грузоподъемностью 10 т, работающих вне карьера, на расстояние: до 60 км I класс груза (1 т груза) (Районный к-т 15%) ИНДЕКС К ПОЗИЦИИ: ТССЦпг-03-21-01-060 4 квартал 2019 г. ЭМ=8,22 Перевозка грузов автотранспортом: НР 0% от ФОТ СП 0% от ФОТ | 36,03 окр(24,845*1,45;2) | 280.55 | 280.55 | 10108 |  | 10108
30 | ТССЦпг-03-21-01-030 Приказ Минстроя России от 05.05.15 №337/пр | Перевозка грузов автомобилями-самосвалами грузоподъемностью 10 т, работающих вне карьера, на расстояние: до 30 км I класс груза (1 т груза) (Районный к-т 15%) ИНДЕКС К ПОЗИЦИИ: ТССЦпг-03-21-01-030 4 квартал 2019 г. ЭМ=8,22 Перевозка грузов автотранспортом: НР 0% от ФОТ СП 0% от ФОТ | -36,03 | 174.02 | 174.02 | -6270 |  | -6270
31 | ТССЦпг-03-21-01-066 Приказ Минстроя России от 05.05.15 №337/пр асфальт | Перевозка грузов автомобилями-самосвалами грузоподъемностью 10 т, работающих вне карьера, на расстояние: до 66 км I класс груза (1 т груза) (Районный к-т 15%) ИНДЕКС К ПОЗИЦИИ: ТССЦпг-03-21-01-066 4 квартал 2019 г. ЭМ=8,22 Перевозка грузов автотранспортом: НР 0% от ФОТ СП 0% от ФОТ | 16,75 | 301.84 | 301.84 | 5056 |  | 5056
32 | ТССЦпг-03-21-01-030 Приказ Минстроя России от 05.05.15 №337/пр | Перевозка грузов автомобилями-самосвалами грузоподъемностью 10 т, работающих вне карьера, на расстояние: до 30 км I класс груза (1 т груза) (Районный к-т 15%) ИНДЕКС К ПОЗИЦИИ: ТССЦпг-03-21-01-030 4 квартал 2019 г. ЭМ=8,22 Перевозка грузов автотранспортом: НР 0% от ФОТ СП 0% от ФОТ | -16,75 | 174.02 | 174.02 | -2915 |  | -2915
33 | ТССЦпг-03-21-01-060 Приказ Минстроя России от 05.05.15 №337/пр бетон | Перевозка грузов автомобилями-самосвалами грузоподъемностью 10 т, работающих вне карьера, на расстояние: до 60 км I класс груза (1 т груза) (Районный к-т 15%; Перевозка бетоновозами свыше 50 км ЭМ-ЗПМ=1,6 к расх.; ЗПМ=1,6; ТЗМ=1,6) ИНДЕКС К ПОЗИЦИИ: ТССЦпг-03-21-01-060 4 квартал 2019 г. ЭМ=8,22 Перевозка грузов автотранспортом: НР 0% от ФОТ СП 0% от ФОТ | 34,3 окр((13,57+0,72)*2,4;2) | 448.88 | 448.88 | 15397 |  | 15397
34 | ТССЦпг-03-21-01-030 Приказ Минстроя России от 05.05.15 №337/пр | Перевозка грузов автомобилями-самосвалами грузоподъемностью 10 т, работающих вне карьера, на расстояние: до 30 км I класс груза (1 т груза) (Районный к-т 15%) ИНДЕКС К ПОЗИЦИИ: ТССЦпг-03-21-01-030 4 квартал 2019 г. ЭМ=8,22 Перевозка грузов автотранспортом: НР 0% от ФОТ СП 0% от ФОТ | -34,3 | 174.02 | 174.02 | -5969 |  | -5969
35 | ТССЦпг-03-01-01-060 Приказ Минстроя России от 05.05.15 №337/пр бортовой камень, лотки | Перевозка бетонных и ж/б изделий, стеновых и перегородочных материалов (кирпич, блоки, камни, плиты и панели), лесоматериалов круглых и пиломатериалов автомобилями бортовыми грузоподъемностью до 15 т, на расстояние до 60 км I класс груза (1 т груза) (Районный к-т 15%) ИНДЕКС К ПОЗИЦИИ: ТССЦпг-03-01-01-060 4 квартал 2019 г. ЭМ=7,38 Перевозка грузов автотранспортом: НР 0% от ФОТ СП 0% от ФОТ | 23,07 окр(230*0,1+6*0,0113;2) | 292.47 | 292.47 | 6747 |  | 6747
36 | ТССЦпг-03-01-01-030 Приказ Минстроя России от 05.05.15 №337/пр | Перевозка бетонных и ж/б изделий, стеновых и перегородочных материалов (кирпич, блоки, камни, плиты и панели), лесоматериалов круглых и пиломатериалов автомобилями бортовыми грузоподъемностью до 15 т, на расстояние до 30 км I класс груза (1 т груза) (Районный к-т 15%) ИНДЕКС К ПОЗИЦИИ: ТССЦпг-03-01-01-030 4 квартал 2019 г. ЭМ=7,38 Перевозка грузов автотранспортом: НР 0% от ФОТ СП 0% от ФОТ | -23,07 | 201.11 | 201.11 | -4640 |  | -4640
37 | ТССЦпг-03-21-01-005 Приказ Минстроя России от 05.05.15 №337/пр | Перевозка грузов автомобилями-самосвалами грузоподъемностью 10 т, работающих вне карьера, на расстояние: до 5 км I класс груза (1 т груза) (Районный к-т 15%) ИНДЕКС К ПОЗИЦИИ: ТССЦпг-03-21-01-005 4 квартал 2019 г. ЭМ=8,23 Перевозка грузов автотранспортом: НР 0% от ФОТ СП 0% от ФОТ | 0,100625 0,0575*1,75 | 60.41 | 60.41 | 6 |  | 6
Итого прямые затраты по смете в текущих ценах | [5 empty] | 362450 | 38838 | 27889 2554 |  | 255.38
Накладные расходы | [5 empty] | 57034
Сметная прибыль | [5 empty] | 32265
Итоги по смете:
Итого по разделу 1 Подготовительные работы | [5 empty] | 5759 |  |  |  | 0.66
Итого по разделу 2 Восстановление тротуаров | [5 empty] | 415232 |  |  |  | 250.16
Итого по разделу 3 Водоотводные лотки | [5 empty] | 12753 |  |  |  | 4.56
Итого по разделу 4 Транспорт материалов | [5 empty] | 18005
Итого | [5 empty] | 451749 |  |  |  | 255.38
В том числе:
Материалы | [5 empty] | 295723
Машины и механизмы | [5 empty] | 27889
ФОТ | [5 empty] | 41392
Накладные расходы | [5 empty] | 57034
Сметная прибыль | [5 empty] | 32265
ВСЕГО по смете | [5 empty] | 451749 |  |  |  | 255.38
Составил: ___________________________
(должность, подпись, расшифровка)
Проверил: ___________________________
(должность, подпись, расшифровка)