## ЛСР по форме №4
СОГЛАСОВАНО: | [7 empty] | УТВЕРЖДАЮ:
Заместитель глвы МО "Красногорский район" | [7 empty] | Глава МО "Красногорский район"
Салтыков С. В. | [7 empty] | Корепанов С. В.
______________ | [7 empty] | ____________
" _____ " ________________ 2020 г. | [7 empty] | "_____ " ______________2020 г.
Ремонт горизонтальной дорожной разметки на дороге общего пользования местного значения по адресу: Удмуртская Республика, Красногорский район, с. Красногорское, ул. Ленина с ПК0+00 по ПК26+32.
(наименование стройки)
ЛОКАЛЬНЫЙ СМЕТНЫЙ РАСЧЕТ №
(локальная смета)
на | Дорожная разметка
(наименование работ и затрат, наименование объекта)
Основание:
| Сметная стоимость строительных работ _______________________________________________________________________________________________ |  | ___________________________49,006 |  | тыс. руб.
| Средства на оплату труда _______________________________________________________________________________________________ |  | ___________________________3,699 |  | тыс. руб.
| Сметная трудоемкость _______________________________________________________________________________________________ |  | _______________________________________________________________________________________________11,53 |  | чел.час
Составлен(а) в текущих (прогнозных) ценах по состоянию на 1 квартал 2020 г.
№ пп | Шифр и номер позиции норматива | Наименование работ и затрат, единица измерения | Количество | Стоимость единицы, руб. |  | Общая стоимость, руб. |  |  | Затраты труда рабочих, чел.-ч, не занятых обслуживанием машин
|  |  |  | всего | эксплуата- ции машин | Всего | оплаты труда | эксплуата- ция машин
|  |  |  | оплаты труда | в т.ч. оплаты труда |  |  | в т.ч. оплаты труда | на единицу | всего
1 | 2 | 3 | 4 | 5 | 6 | 7 | 8 | 9 | 10 | 11
Раздел 1. Дорожная разметка
Пешеходные переходы и искуственная неровность
1 | ТЕР27-09-018-01 Приказ Минстроя России от 05.05.15 №337/пр | Нанесение линии горизонтальной дорожной разметки краской со световозвращающими элементами на дорожное покрытие (асфальт, поверхностная обработка) (100 м2 линии горизонтальной разметки) (Районный к-т 15%) ИНДЕКС К ПОЗИЦИИ(справочно): ТЕР27-09-018-01 1 квартал 2020 г. ОЗП=18,13; ЭМ=8,42; ЗПМ=18,13; МАТ=2,82 | 0,912 (((0,4*4*4)*2+(0,4*4*7)*7)) / 100 | 538,59 18,27 | 194,32 29,69 | 491 | 17 | 177 27 | 1.77 | 1.61
2 | ТССЦ-101-6506 Приказ Минстроя России от 05.05.15 №337/пр | Краска акриловая "БИРСС Дорожная разметка", цвет белый (т) (Районный к-т 15%) ИНДЕКС К ПОЗИЦИИ(справочно): ТССЦ-101-6506 1 квартал 2020 г. МАТ=4,43 | 0.07102 | 33835.74 |  | 2403
3 | ТЕР27-09-018-01 Приказ Минстроя России от 05.05.15 №337/пр | Нанесение линии горизонтальной дорожной разметки краской со световозвращающими элементами на дорожное покрытие (асфальт, поверхностная обработка) (100 м2 линии горизонтальной разметки) (Районный к-т 15%) ИНДЕКС К ПОЗИЦИИ(справочно): ТЕР27-09-018-01 1 квартал 2020 г. ОЗП=18,13; ЭМ=8,42; ЗПМ=18,13; МАТ=2,82 | 0,224 (((0,4*7*2)*4)) / 100 | 538,59 18,27 | 194,32 29,69 | 121 | 4 | 44 7 | 1.77 | 0.4
4 | ТССЦ-101-6506 Приказ Минстроя России от 05.05.15 №337/пр | Краска акриловая "БИРСС Дорожная разметка", цвет белый (т) (Районный к-т 15%) ИНДЕКС К ПОЗИЦИИ(справочно): ТССЦ-101-6506 1 квартал 2020 г. МАТ=4,43 | 0.01744 | 33835.74 |  | 590
Земляное полотно
5 | ТЕР27-09-016-01 Приказ Минстроя России от 05.05.15 №337/пр | Разметка проезжей части краской сплошной линией шириной : 0,1 м (1 км линии) (Районный к-т 15%) ИНДЕКС К ПОЗИЦИИ(справочно): ТЕР27-09-016-01 1 квартал 2020 г. ОЗП=18,13; ЭМ=8,34; ЗПМ=18,13; МАТ=3,04 | 0,721 0,699+0,022 | 1075,36 30,18 | 164,8 26,28 | 775 | 22 | 119 19 | 3.66 | 2.64
6 | ТССЦ-113-0245 Приказ Минстроя России от 05.05.15 №337/пр | Эмаль ПФ-133 темно-серая (т) (Районный к-т 15%) ИНДЕКС К ПОЗИЦИИ(справочно): ТССЦ-113-0245 1 квартал 2020 г. МАТ=3,03 | -0.0303 | 20632.9 |  | -625
7 | ТССЦ-101-6506 Приказ Минстроя России от 05.05.15 №337/пр | Краска акриловая "БИРСС Дорожная разметка", цвет белый (т) (Районный к-т 15%) ИНДЕКС К ПОЗИЦИИ(справочно): ТССЦ-101-6506 1 квартал 2020 г. МАТ=4,43 | 0.0303 | 33835.74 |  | 1025
8 | ТЕР27-09-016-04 Приказ Минстроя России от 05.05.15 №337/пр | Разметка проезжей части краской прерывистой линией шириной 0,1 м при соотношении штриха и промежутка: 1:1 (1 км линии) (Районный к-т 15%) ИНДЕКС К ПОЗИЦИИ(справочно): ТЕР27-09-016-04 1 квартал 2020 г. ОЗП=18,13; ЭМ=8,34; ЗПМ=18,13; МАТ=3,05 | 0.124 | 642,07 30,18 | 164,8 26,28 | 80 | 4 | 20 3 | 3.66 | 0.45
9 | ТССЦ-113-0245 Приказ Минстроя России от 05.05.15 №337/пр | Эмаль ПФ-133 темно-серая (т) (Районный к-т 15%) ИНДЕКС К ПОЗИЦИИ(справочно): ТССЦ-113-0245 1 квартал 2020 г. МАТ=3,03 | -0.0026 | 20632.9 |  | -54
10 | ТССЦ-101-6506 Приказ Минстроя России от 05.05.15 №337/пр | Краска акриловая "БИРСС Дорожная разметка", цвет белый (т) (Районный к-т 15%) ИНДЕКС К ПОЗИЦИИ(справочно): ТССЦ-101-6506 1 квартал 2020 г. МАТ=4,43 | 0.0026 | 33835.74 |  | 88
11 | ТЕР27-09-016-05 Приказ Минстроя России от 05.05.15 №337/пр | Разметка проезжей части краской прерывистой линией шириной 0,1 м при соотношении штриха и промежутка: 1:3 (1 км линии) (Районный к-т 15%) ИНДЕКС К ПОЗИЦИИ(справочно): ТЕР27-09-016-05 1 квартал 2020 г. ОЗП=18,13; ЭМ=8,34; ЗПМ=18,13; МАТ=3,08 | 0.747 | 425,43 30,18 | 164,8 26,28 | 318 | 23 | 123 20 | 3.66 | 2.73
12 | ТССЦ-113-0245 Приказ Минстроя России от 05.05.15 №337/пр | Эмаль ПФ-133 темно-серая (т) (Районный к-т 15%) ИНДЕКС К ПОЗИЦИИ(справочно): ТССЦ-113-0245 1 квартал 2020 г. МАТ=3,03 | -0.0078 | 20632.9 |  | -161
13 | ТССЦ-101-6506 Приказ Минстроя России от 05.05.15 №337/пр | Краска акриловая "БИРСС Дорожная разметка", цвет белый (т) (Районный к-т 15%) ИНДЕКС К ПОЗИЦИИ(справочно): ТССЦ-101-6506 1 квартал 2020 г. МАТ=4,43 | 0.0078 | 33835.74 |  | 264
14 | ТЕР27-09-016-06 Приказ Минстроя России от 05.05.15 №337/пр | Разметка проезжей части краской прерывистой линией шириной 0,1 м при соотношении штриха и промежутка: 3:1 (1 км линии) (Районный к-т 15%) ИНДЕКС К ПОЗИЦИИ(справочно): ТЕР27-09-016-06 1 квартал 2020 г. ОЗП=18,13; ЭМ=8,34; ЗПМ=18,13; МАТ=3,05 | 1.012 | 858,72 30,18 | 164,8 26,28 | 869 | 31 | 167 27 | 3.66 | 3.7
15 | ТССЦ-113-0245 Приказ Минстроя России от 05.05.15 №337/пр | Эмаль ПФ-133 темно-серая (т) (Районный к-т 15%) ИНДЕКС К ПОЗИЦИИ(справочно): ТССЦ-113-0245 1 квартал 2020 г. МАТ=3,03 | -0.0319 | 20632.9 |  | -658
16 | ТССЦ-101-6506 Приказ Минстроя России от 05.05.15 №337/пр | Краска акриловая "БИРСС Дорожная разметка", цвет белый (т) (Районный к-т 15%) ИНДЕКС К ПОЗИЦИИ(справочно): ТССЦ-101-6506 1 квартал 2020 г. МАТ=4,43 | 0.0319 | 33835.74 |  | 1079
Итого прямые затраты по смете в базисных ценах | [5 empty] | 6605 | 101 | 650 103 |  | 11.53
Итого прямые затраты по смете с учетом индексов, в текущих ценах | [5 empty] | 32589 | 1832 | 5439 1867 |  | 11.53
Накладные расходы | [5 empty] | 5253
Сметная прибыль | [5 empty] | 2996
Итоги по смете:
Автомобильные дороги | [5 empty] | 24024 |  |  |  | 11.53
Благоустройство (ремонтно-строительные) | [5 empty] | 16814
Итого | [5 empty] | 40838 |  |  |  | 11.53
В том числе:
Материалы | [5 empty] | 25318
Машины и механизмы | [5 empty] | 5439
ФОТ | [5 empty] | 3699
Накладные расходы | [5 empty] | 5253
Сметная прибыль | [5 empty] | 2996
ндс 20% от 40838 | [5 empty] | 8167.6
ВСЕГО по смете | [5 empty] | 49005.6 |  |  |  | 11.53
Составил_________Поторочина А. А.
Проверил_________Бабкин А. В.