## ЛСР по форме №4
СОГЛАСОВАНО: | [7 empty] | УТВЕРЖДАЮ:
Заместитель главы МО "Красногорский район"
Салтыков С. В.
______________ | [7 empty] | ____________
" _____ " ________________ 2020 г. | [7 empty] | "_____ " ______________2020 г.
ремонт дороги общего пользования местного значения по ул. Набережная в с. Кокман Красногорского района Удмуртской Республики
(наименование стройки)
ЛОКАЛЬНЫЙ СМЕТНЫЙ РАСЧЕТ № 1
(локальная смета)
на | ремонт дороги общего пользования местного значения по ул. Набережная в с. Кокман Красногорского района Удмуртской Республики
(наименование работ и затрат, наименование объекта)
Основание:
| Сметная стоимость строительных работ _______________________________________________________________________________________________ |  | ___________________________119,400 |  | тыс. руб.
| Средства на оплату труда _______________________________________________________________________________________________ |  | ___________________________15,627 |  | тыс. руб.
| Сметная трудоемкость _______________________________________________________________________________________________ |  | _______________________________________________________________________________________________35,76 |  | чел.час
Составлен(а) в текущих (прогнозных) ценах по состоянию на 1 квартал 2020 г.
№ пп | Шифр и номер позиции норматива | Наименование работ и затрат, единица измерения | Количество | Стоимость единицы, руб. |  | Общая стоимость, руб. |  |  | Затраты труда рабочих, чел.-ч, не занятых обслуживанием машин
|  |  |  | всего | эксплуата- ции машин | Всего | оплаты труда | эксплуата- ция машин
|  |  |  | оплаты труда | в т.ч. оплаты труда |  |  | в т.ч. оплаты труда | на единицу | всего
1 | 2 | 3 | 4 | 5 | 6 | 7 | 8 | 9 | 10 | 11
Раздел 1. Устройство насыпи
1 | ТЕР22-01-011-21 Приказ Минстроя России от 05.05.15 №337/пр | Укладка стальных водопроводных труб с гидравлическим испытанием диаметром: 1500 мм (демонтаж) (1 км трубопровода) (Районный к-т 15%; ОЗП=0,7; ТЗ=0,7) ИНДЕКС К ПОЗИЦИИ(справочно): ТЕР22-01-011-21 1 квартал 2020 г. ОЗП=18,13; ЭМ=7,2; ЗПМ=18,13; МАТ=9,83 | 0,0088 8,8/1000 | 388925,87 24650,87 | 329927,74 20353,37 | 3423 | 217 | 2903 179 | 2219 | 19.53
2 | ТЕР09-03-001-04 Приказ Минстроя России от 05.05.15 №337/пр | Монтаж опорных плит с обработанной поверхностью массой: более 1,0 т (демонтаж) (1 т конструкций) (Районный к-т 15%; ОЗП=0,7; ТЗ=0,7) ИНДЕКС К ПОЗИЦИИ(справочно): ТЕР09-03-001-04 1 квартал 2020 г. ОЗП=18,13; ЭМ=7,61; ЗПМ=18,13; МАТ=4,13 | 2 | 493,86 60,87 | 349,31 35,79 | 988 | 122 | 699 72 | 5.894 | 11.79
3 | ТЕР01-01-013-08 Приказ Минстроя России от 05.05.15 №337/пр | Разработка грунта с погрузкой на автомобили-самосвалы экскаваторами с ковшом вместимостью: 0,65 (0,5-1) м3, группа грунтов 2 (1000 м3 грунта) (Районный к-т 15%) ИНДЕКС К ПОЗИЦИИ(справочно): ТЕР01-01-013-08 1 квартал 2020 г. ОЗП=18,13; ЭМ=8,05; ЗПМ=18,13; МАТ=13,56 | 0,25 (5*5*10) / 1000 | 4060,76 95,52 | 3957,46 459,69 | 1015 | 24 | 989 115 | 11.41 | 2.85
4 | ТССЦпг-03-21-01-001 Приказ Минстроя России от 05.05.15 №337/пр | Перевозка грузов автомобилями-самосвалами грузоподъемностью 10 т, работающих вне карьера, на расстояние: до 1 км I класс груза (1 т груза) (Районный к-т 15%) ИНДЕКС К ПОЗИЦИИ(справочно): ТССЦпг-03-21-01-001 1 квартал 2020 г. ЭМ=8,69 | 437,5 250*1,75 | 3.2 | 3.2 | 1400 |  | 1400
5 | ТЕР01-01-034-02 Приказ Минстроя России от 05.05.15 №337/пр | Засыпка траншей и котлованов с перемещением грунта до 5 м бульдозерами мощностью: 96 кВт (130 л.с.), группа грунтов 2 (1000 м3 грунта) (Районный к-т 15%) ИНДЕКС К ПОЗИЦИИ(справочно): ТЕР01-01-034-02 1 квартал 2020 г. ЭМ=8,4; ЗПМ=18,13 | 0,25 250 / 1000 | 923.31 | 923,31 93,22 | 231 |  | 231 23
6 | ТЕР01-02-001-01 Приказ Минстроя России от 05.05.15 №337/пр | Уплотнение грунта прицепными катками на пневмоколесном ходу 25 т на первый проход по одному следу при толщине слоя: 25 см (1000 м3 уплотненного грунта) (Районный к-т 15%) ИНДЕКС К ПОЗИЦИИ(справочно): ТЕР01-02-001-01 1 квартал 2020 г. ЭМ=8,63; ЗПМ=18,13 | 0,25 250 / 1000 | 1785.53 | 1785,53 240,89 | 446 |  | 446 60
7 | ТЕР01-02-001-07 Приказ Минстроя России от 05.05.15 №337/пр | На каждый последующий проход по одному следу добавлять: к расценке 01-02-001-01 (1000 м3 уплотненного грунта) (Районный к-т 15%) ИНДЕКС К ПОЗИЦИИ(справочно): ТЕР01-02-001-07 1 квартал 2020 г. ЭМ=8,78; ЗПМ=18,13 | 0,00125 (0,25*5) / 1000 | 158.86 | 158,86 22,37
Раздел 2. Устройство дороги
8 | ТЕР01-01-013-08 Приказ Минстроя России от 05.05.15 №337/пр | Разработка грунта с погрузкой на автомобили-самосвалы экскаваторами с ковшом вместимостью: 0,65 (0,5-1) м3, группа грунтов 2 (1000 м3 грунта) (Районный к-т 15%) ИНДЕКС К ПОЗИЦИИ(справочно): ТЕР01-01-013-08 1 квартал 2020 г. ОЗП=18,13; ЭМ=8,05; ЗПМ=18,13; МАТ=13,56 | 0,02196 (20*0,2*4,5*1,22) / 1000 | 4060,76 95,52 | 3957,46 459,69 | 89 | 2 | 87 10 | 11.41 | 0.25
9 | ТССЦпг-03-21-01-033 Приказ Минстроя России от 05.05.15 №337/пр | Перевозка грузов автомобилями-самосвалами грузоподъемностью 10 т, работающих вне карьера, на расстояние: до 33 км I класс груза (1 т груза) (Районный к-т 15%) ИНДЕКС К ПОЗИЦИИ(справочно): ТССЦпг-03-21-01-033 1 квартал 2020 г. ЭМ=8,7 | 35,136 21,96*1,6 | 22.46 | 22.46 | 789 |  | 789
10 | ТЕР27-04-003-06 Приказ Минстроя России от 05.05.15 №337/пр | Устройство оснований и покрытий из песчано-гравийных или щебеночно-песчаных смесей: непрерывной гранулометрии С-4 и С-6, двухслойных нижний слой толщиной 15 см (1000 м2 основания или покрытия) (Районный к-т 15%) ИНДЕКС К ПОЗИЦИИ(справочно): ТЕР27-04-003-06 1 квартал 2020 г. ОЗП=18,13; ЭМ=7,34; ЗПМ=18,13; МАТ=16,98 | 0,09 (20*4,5) / 1000 | 2855,99 135,94 | 2643,25 253,39 | 257 | 12 | 238 23 | 14.85 | 1.34
11 | ТЕР27-04-003-08 Приказ Минстроя России от 05.05.15 №337/пр | На каждый 1 см изменения толщины слоя добавлять или исключать к расценкам с 27-04-003-05 по 27-04-003-07 (1000 м2 основания или покрытия) (Районный к-т 15%) ИНДЕКС К ПОЗИЦИИ(справочно): ТЕР27-04-003-08 1 квартал 2020 г. ЭМ=7; ЗПМ=18,13 | 0,45 (90*5) / 1000 | 71.2 | 71,2 6,39 | 32 |  | 32 3
Итого прямые затраты по смете в базисных ценах | [5 empty] | 8670 | 377 | 7814 485 |  | 35.76
Итого прямые затраты по смете с учетом индексов, в текущих ценах | [5 empty] | 72322 | 6835 | 61673 8792 |  | 35.76
Накладные расходы | [5 empty] | 16808
Сметная прибыль | [5 empty] | 10370
Итоги по смете:
Наружные сети водопровода, канализации, теплоснабжения, газопровода | [5 empty] | 42603 |  |  |  | 19.53
Строительные металлические конструкции | [5 empty] | 13602 |  |  |  | 11.79
Земляные работы, выполняемые механизированным способом | [5 empty] | 20421 |  |  |  | 3.1
Перевозка грузов автотранспортом | [5 empty] | 19030
Автомобильные дороги | [5 empty] | 3844 |  |  |  | 1.34
Итого | [5 empty] | 99500 |  |  |  | 35.76
В том числе:
Материалы | [5 empty] | 3814
Машины и механизмы | [5 empty] | 61673
ФОТ | [5 empty] | 15627
Накладные расходы | [5 empty] | 16808
Сметная прибыль | [5 empty] | 10370
ндс 20% от 99500 | [5 empty] | 19900
ВСЕГО по смете | [5 empty] | 119400 |  |  |  | 35.76
Составил___________Поторочина А. А.
Проверил__________Бабкин А. В.