## ЛСР по форме №4
СОГЛАСОВАНО: | [7 empty] | УТВЕРЖДАЮ:
Салтыков С.В. | [7 empty] | Глава МО "Красногорский район" Корепанов В.С.
______________ | [7 empty] | ____________
" _____ " ________________ 2020 г. | [7 empty] | "_____ " ______________2020 г.
Капитальный ремонт части теплотрассы от котельной №5 с Красногорское до ОП «Красногорское»
(наименование стройки)
ЛОКАЛЬНЫЙ СМЕТНЫЙ РАСЧЕТ №
(локальная смета)
на | Капитальный ремонт части теплотрассы от котельной №5 с Красногорское до ОП «Красногорское»
(наименование работ и затрат, наименование объекта)
Основание: ведомость объемов работ
| Сметная стоимость строительных работ _______________________________________________________________________________________________ |  | ___________________________1259,682 |  | тыс. руб.
| Средства на оплату труда _______________________________________________________________________________________________ |  | ___________________________74,598 |  | тыс. руб.
| Сметная трудоемкость _______________________________________________________________________________________________ |  | _______________________________________________________________________________________________347,88 |  | чел.час
Составлен(а) в текущих (прогнозных) ценах по состоянию на 4 квартал 2019 г.
№ пп | Шифр и номер позиции норматива | Наименование работ и затрат, единица измерения | Количество | Стоимость единицы, руб. |  | Общая стоимость, руб. |  |  | Затраты труда рабочих, чел.-ч, не занятых обслуживанием машин
|  |  |  | всего | эксплуата- ции машин | Всего | оплаты труда | эксплуата- ция машин
|  |  |  | оплаты труда | в т.ч. оплаты труда |  |  | в т.ч. оплаты труда | на единицу | всего
1 | 2 | 3 | 4 | 5 | 6 | 7 | 8 | 9 | 10 | 11
Раздел 1. демонтаж
1 | ТЕР24-01-032-02 Приказ Минстроя России от 05.05.15 №337/пр | Демонтаж задвижек или клапанов стальных для горячей воды и пара диаметром: 80 мм (1 компл. задвижек или клапана) (Районный к-т 15%; МДС38 п.3.3.1. Демонтаж (разборка) наружных сетей водопровода, канализации, теплоснабжения и газоснабжения ОЗП=0,6; ЭМ=0,6 к расх.; ЗПМ=0,6; МАТ=0 к расх.; ТЗ=0,6; ТЗМ=0,6) ИНДЕКС К ПОЗИЦИИ(справочно): ТЕР24-01-032-02 4 квартал 2019 г. ОЗП=16,67; ЭМ=7,08; ЗПМ=16,67; МАТ=5,08 | 1 | 87,37 19,4 | 67,97 6,54 | 87 | 19 | 68 7 | 1.824 | 1.82
2 | ТЕР24-01-009-01 Приказ Минстроя России от 05.05.15 №337/пр | (демонтаж)Надземная прокладка трубопроводов в изоляции из пенополиуретана (ППУ) при условном давлении 1,6 МПа, температуре 150°С, диаметр труб: 50 мм (1 км трубопровода) (Районный к-т 15%; МДС38 п.3.3.1. Демонтаж (разборка) наружных сетей водопровода, канализации, теплоснабжения и газоснабжения ОЗП=0,6; ЭМ=0,6 к расх.; ЗПМ=0,6; МАТ=0 к расх.; ТЗ=0,6; ТЗМ=0,6) ИНДЕКС К ПОЗИЦИИ(справочно): ТЕР24-01-009-01 4 квартал 2019 г. ОЗП=16,67; ЭМ=8,13; ЗПМ=16,67; МАТ=7,3 | 0,1 100/1000 | 8790,78 3433,05 | 5357,73 467,01 | 879 | 343 | 536 47 | 327.69 | 32.77
Раздел 2. монтаж
3 | ТЕР24-01-009-01 Приказ Минстроя России от 05.05.15 №337/пр | Надземная прокладка трубопроводов в изоляции из пенополиуретана (ППУ) при условном давлении 1,6 МПа, температуре 150°С, диаметр труб: 50 мм (1 км трубопровода) (Районный к-т 15%) ИНДЕКС К ПОЗИЦИИ(справочно): ТЕР24-01-009-01 4 квартал 2019 г. ОЗП=16,67; ЭМ=8,13; ЗПМ=16,67; МАТ=7,3 | 0,054 27*2/1000 | 28661,4 5721,74 | 8929,55 778,34 | 1548 | 309 | 482 42 | 546.15 | 29.49
4 | ТССЦ-104-0475 Приказ Минстроя России от 05.05.15 №337/пр | Скорлупы из пенополиуретана фольгированные для изоляции стыков труб диаметром 50 (57) мм (компл.) (Районный к-т 15%) ИНДЕКС К ПОЗИЦИИ(справочно): ТССЦ-104-0475 4 квартал 2019 г. МАТ=3,28 | 9 | 54.03 |  | 486
5 | ТССЦ-103-0971 Приказ Минстроя России от 05.05.15 №337/пр | Трубы стальные в пенополиуретановой изоляции при условном давлении 1,6 МПа t 150 С наружный диаметр 57 мм толщина стенки 3,5 мм (м) (Районный к-т 15%) ИНДЕКС К ПОЗИЦИИ(справочно): ТССЦ-103-0971 4 квартал 2019 г. МАТ=3,39 | 54,54 | 369.52 |  | 20154
6 | ТЕР09-04-006-01 Приказ Минстроя России от 05.05.15 №337/пр | Монтаж фахверка (1 т конструкций) (Районный к-т 15%) ИНДЕКС К ПОЗИЦИИ(справочно): ТЕР09-04-006-01 4 квартал 2019 г. ОЗП=16,67; ЭМ=7,63; ЗПМ=16,67; МАТ=5,18 | 2.664 | 1180,58 306,03 | 573,45 40,63 | 3145 | 815 | 1528 108 | 28.34 | 75.5
7 | ТССЦ-201-0778 Приказ Минстроя России от 05.05.15 №337/пр | Прочие индивидуальные сварные конструкции, масса сборочной единицы до 0,1 т (т) (Районный к-т 15%) ИНДЕКС К ПОЗИЦИИ(справочно): ТССЦ-201-0854 4 квартал 2019 г. МАТ=7,61 | 2,664 | 7637.46 |  | 20346
8 | ТЕР24-01-009-04 Приказ Минстроя России от 05.05.15 №337/пр | Надземная прокладка трубопроводов в изоляции из пенополиуретана (ППУ) при условном давлении 1,6 МПа, температуре 150°С, диаметр труб: 100 мм (1 км трубопровода) (Районный к-т 15%) ИНДЕКС К ПОЗИЦИИ(справочно): ТЕР24-01-009-04 4 квартал 2019 г. ОЗП=16,67; ЭМ=8,03; ЗПМ=16,67; МАТ=7,18 | 0,232 116*2/1000 | 34557,18 7404,55 | 14434,45 1449,29 | 8017 | 1718 | 3349 336 | 696.08 | 161.49
9 | ТССЦ-104-0479 Приказ Минстроя России от 05.05.15 №337/пр | Скорлупы из пенополиуретана фольгированные для изоляции стыков труб диаметром 106 (114) мм (компл.) (Районный к-т 15%) ИНДЕКС К ПОЗИЦИИ(справочно): ТССЦ-104-0479 4 квартал 2019 г. МАТ=3,28 | 40 | 78.36 |  | 3134
10 | ТССЦ-103-0974 Приказ Минстроя России от 05.05.15 №337/пр | Трубы стальные в пенополиуретановой изоляции при условном давлении 1,6 МПа t 150 С наружный диаметр 108 мм толщина стенки 4 мм (м) (Районный к-т 15%) ИНДЕКС К ПОЗИЦИИ(справочно): ТССЦ-103-0974 4 квартал 2019 г. МАТ=3,38 | 232 | 579.6 |  | 134467
11 | ТЕР22-06-005-01 Приказ Минстроя России от 05.05.15 №337/пр | Врезка в существующие сети из стальных труб стальных штуцеров (патрубков) диаметром: 50 мм (1 врезка) (Районный к-т 15%) ИНДЕКС К ПОЗИЦИИ(справочно): ТЕР22-06-005-01 4 квартал 2019 г. ОЗП=16,67; ЭМ=7,96; ЗПМ=16,67; МАТ=5,08 | 4 | 78,14 16,69 | 58 5,14 | 313 | 67 | 232 21 | 1.46 | 5.84
12 | ТЕР22-06-005-03 Приказ Минстроя России от 05.05.15 №337/пр | Врезка в существующие сети из стальных труб стальных штуцеров (патрубков) диаметром: 100 мм (1 врезка) (Районный к-т 15%) ИНДЕКС К ПОЗИЦИИ(справочно): ТЕР22-06-005-03 4 квартал 2019 г. ОЗП=16,67; ЭМ=7,97; ЗПМ=16,67; МАТ=5,07 | 4 | 139,27 25,5 | 105,76 9,03 | 557 | 102 | 423 36 | 2.23 | 8.92
13 | ТЕР22-03-001-05 Приказ Минстроя России от 05.05.15 №337/пр | Установка фасонных частей стальных сварных диаметром: 100-250 мм(применительно к д.57) (1 т фасонных частей) 17 853,62 = 23 309,73 - 1 x 5 456,11 (Районный к-т 15%) ИНДЕКС К ПОЗИЦИИ(справочно): ТЕР22-03-001-05 4 квартал 2019 г. ОЗП=16,67; ЭМ=7,9; ЗПМ=16,67; МАТ=4,21 | 0,0404 (8*1,2+20*1,54)/1000 | 18589,82 4211,1 | 13211,39 1433,1 | 751 | 170 | 534 58 | 353.8 | 14.29
14 | ТССЦ-507-1982 Приказ Минстроя России от 05.05.15 №337/пр | Отводы 90 град. с радиусом кривизны R=1,5 Ду на Ру до 16 МПа (160 кгс/см2), диаметром условного прохода 100 мм, наружным диаметром 108 мм, толщиной стенки 4 мм (шт.) (Районный к-т 15%) ИНДЕКС К ПОЗИЦИИ(справочно): ТССЦ-507-1982 4 квартал 2019 г. МАТ=5,39 | 20 | 50.81 |  | 1016
15 | ТССЦ-507-1973 Приказ Минстроя России от 05.05.15 №337/пр | Отводы 90 град. с радиусом кривизны R=1,5 Ду на Ру до 16 МПа (160 кгс/см2), диаметром условного прохода 50 мм, наружным диаметром 57 мм, толщиной стенки 3 мм (шт.) (Районный к-т 15%) ИНДЕКС К ПОЗИЦИИ(справочно): ТССЦ-507-1973 4 квартал 2019 г. МАТ=8,38 | 8 | 27.19 |  | 218
16 | ТЕР24-01-032-01 Приказ Минстроя России от 05.05.15 №337/пр | Установка задвижек или клапанов стальных для горячей воды и пара диаметром: 50 мм (1 компл. задвижек или клапана) (Районный к-т 15%) ИНДЕКС К ПОЗИЦИИ(справочно): ТЕР24-01-032-01 4 квартал 2019 г. ОЗП=16,67; ЭМ=7,12; ЗПМ=16,67; МАТ=5,11 | 2 | 94,38 20,22 | 70,08 6,72 | 189 | 40 | 140 13 | 1.9 | 3.8
17 | ТССЦ-302-0055 Приказ Минстроя России от 05.05.15 №337/пр | Вентили проходные фланцевые 15С65НЖ для воды и пара, давлением 1,6 МПа (16 кгс/см2) с ответными фланцами, диаметром 50 мм (шт.) (Районный к-т 15%) ИНДЕКС К ПОЗИЦИИ(справочно): ТССЦ-302-0055 4 квартал 2019 г. МАТ=6,3 | 2 | 1095.44 |  | 2191
18 | ТЕР24-01-032-03 Приказ Минстроя России от 05.05.15 №337/пр | Установка задвижек или клапанов стальных для горячей воды и пара диаметром: 100 мм (1 компл. задвижек или клапана) (Районный к-т 15%) ИНДЕКС К ПОЗИЦИИ(справочно): ТЕР24-01-032-03 4 квартал 2019 г. ОЗП=16,67; ЭМ=7,15; ЗПМ=16,67; МАТ=5,05 | 2 | 160,99 35,32 | 117,54 11,26 | 322 | 71 | 235 23 | 3.32 | 6.64
19 | ТССЦ-302-0058 Приказ Минстроя России от 05.05.15 №337/пр | Вентили проходные фланцевые 15С65НЖ для воды и пара, давлением 1,6 МПа (16 кгс/см2) с ответными фланцами, диаметром 100 мм (шт.) (Районный к-т 15%) ИНДЕКС К ПОЗИЦИИ(справочно): ТССЦ-302-0058 4 квартал 2019 г. МАТ=6,3 | 2 | 1892.77 |  | 3786
20 | ТЕР24-01-032-02 Приказ Минстроя России от 05.05.15 №337/пр | Установка задвижек или клапанов стальных для горячей воды и пара диаметром: 80 мм (1 компл. задвижек или клапана) (Районный к-т 15%) ИНДЕКС К ПОЗИЦИИ(справочно): ТЕР24-01-032-02 4 квартал 2019 г. ОЗП=16,67; ЭМ=7,08; ЗПМ=16,67; МАТ=5,08 | 1 | 151,1 32,34 | 113,28 10,9 | 151 | 32 | 113 11 | 3.04 | 3.04
21 | ТССЦ-302-0057 Приказ Минстроя России от 05.05.15 №337/пр | Вентили проходные фланцевые 15С65НЖ для воды и пара, давлением 1,6 МПа (16 кгс/см2) с ответными фланцами, диаметром 80 мм (шт.) (Районный к-т 15%) ИНДЕКС К ПОЗИЦИИ(справочно): ТССЦ-302-0057 4 квартал 2019 г. МАТ=6,3 | 1 | 1521.03 |  | 1521
22 | ТЕР22-03-014-01 Приказ Минстроя России от 05.05.15 №337/пр | Приварка фланцев к стальным трубопроводам диаметром: 50 мм (1 фланец) (Районный к-т 15%) ИНДЕКС К ПОЗИЦИИ(справочно): ТЕР22-03-014-01 4 квартал 2019 г. ОЗП=16,67; ЭМ=7,89; ЗПМ=16,67; МАТ=5,19 | 4 2*2 | 37,21 4,4 | 31,47 3,47 | 149 | 18 | 126 14 | 0.37 | 1.48
23 | ТССЦ-507-1089 Приказ Минстроя России от 05.05.15 №337/пр | Фланцы из стали марок ВСт3сп2, ВСт3сп3 для трубопроводов, с соединительным выступом на условное давление Ру 1 МПа (10 кгс/см2), диаметром условного прохода 65 мм (шт.) (Районный к-т 15%) ИНДЕКС К ПОЗИЦИИ(справочно): ТССЦ-507-1089 4 квартал 2019 г. МАТ=6,3 | 4 | 38.72 |  | 155
24 | ТЕР22-03-014-03 Приказ Минстроя России от 05.05.15 №337/пр | Приварка фланцев к стальным трубопроводам диаметром: 100 мм (1 фланец) (Районный к-т 15%) ИНДЕКС К ПОЗИЦИИ(справочно): ТЕР22-03-014-03 4 квартал 2019 г. ОЗП=16,67; ЭМ=7,89; ЗПМ=16,67; МАТ=5,2 | 4 2*2 | 61,28 8,34 | 49,1 5,42 | 245 | 33 | 196 22 | 0.7 | 2.8
25 | ТССЦ-507-1091 Приказ Минстроя России от 05.05.15 №337/пр | Фланцы из стали марок ВСт3сп2, ВСт3сп3 для трубопроводов, с соединительным выступом на условное давление Ру 1 МПа (10 кгс/см2), диаметром условного прохода 100 мм (шт.) (Районный к-т 15%) ИНДЕКС К ПОЗИЦИИ(справочно): ТССЦ-507-1091 4 квартал 2019 г. МАТ=6,3 | 4 | 53.32 |  | 213
Итого прямые затраты по смете в базисных ценах | [5 empty] | 204040 | 3737 | 7962 738 |  | 347.88
Итого прямые затраты по смете с учетом индексов, в текущих ценах | [5 empty] | 903002 | 62296 | 62762 12302 |  | 347.88
Накладные расходы | [5 empty] | 90823
Сметная прибыль | [5 empty] | 55910
Итоги по смете:
Наружные сети водопровода, канализации, теплоснабжения, газопровода | [5 empty] | 840540 |  |  |  | 272.38
Строительные металлические конструкции | [5 empty] | 209195 |  |  |  | 75.5
Итого | [5 empty] | 1049735 |  |  |  | 347.88
В том числе:
Материалы | [5 empty] | 777944
Машины и механизмы | [5 empty] | 62762
ФОТ | [5 empty] | 74598
Накладные расходы | [5 empty] | 90823
Сметная прибыль | [5 empty] | 55910
НДС 20% от 1049735 | [5 empty] | 209947
ВСЕГО по смете | [5 empty] | 1259682 |  |  |  | 347.88
Составил: ___________________________Касимов И.Р.
(должность, подпись, расшифровка)
Проверил: ___________________________Бабкин А.В.
(должность, подпись, расшифровка)