## ЛСР по форме №4
СОГЛАСОВАНО: | [7 empty] | УТВЕРЖДАЮ:
Салтыков С.В. | [7 empty] | Глава МО "Красногорский район" Корепанов В.С.
______________ | [7 empty] | ____________
" _____ " ________________ 2020 г. | [7 empty] | "_____ " ______________2020 г.
Капитальный ремонт сетей водоснабжения по ул. Монтажников в с. Красногорское от д.№2 "А" до д.№45
(наименование стройки)
ЛОКАЛЬНЫЙ СМЕТНЫЙ РАСЧЕТ №
(локальная смета)
на | Капитальный ремонт сетей водоснабжения по ул. Монтажников в с. Красногорское от д.№2 "А" до д.№45
(наименование работ и затрат, наименование объекта)
Основание: ведомость объемов работ
| Сметная стоимость строительных работ _______________________________________________________________________________________________ |  | ___________________________2085,286 |  | тыс. руб.
| Средства на оплату труда _______________________________________________________________________________________________ |  | ___________________________305,961 |  | тыс. руб.
| Сметная трудоемкость _______________________________________________________________________________________________ |  | _______________________________________________________________________________________________1635,52 |  | чел.час
Составлен(а) в текущих (прогнозных) ценах по состоянию на IV квартал 2019 г.
№ пп | Шифр и номер позиции норматива | Наименование работ и затрат, единица измерения | Количество | Стоимость единицы, руб. |  | Общая стоимость, руб. |  |  | Затраты труда рабочих, чел.-ч, не занятых обслуживанием машин
|  |  |  | всего | эксплуата- ции машин | Всего | оплаты труда | эксплуата- ция машин
|  |  |  | оплаты труда | в т.ч. оплаты труда |  |  | в т.ч. оплаты труда | на единицу | всего
1 | 2 | 3 | 4 | 5 | 6 | 7 | 8 | 9 | 10 | 11
Раздел 1. Сети водоснабжения
землянные работы
1 | ТЕР01-01-009-08 Приказ Минстроя России от 05.05.15 №337/пр | Разработка грунта в траншеях экскаватором «обратная лопата» с ковшом вместимостью 0,65 (0,5-1) м3, группа грунтов: 2(Vтруб.=3171,7 Vколодцы=165,7) (1000 м3 грунта) (Районный к-т 15%) ИНДЕКС К ПОЗИЦИИ(справочно): ТЕР01-01-009-08 4 квартал 2019 г. ЭМ=7,63; ЗПМ=16,67 | 3,1672 (3171,7+165,7-170,2) / 1000 | 3483.19 | 3483,19 388,29 | 11032 |  | 11032 1230
2 | ТЕР01-01-013-08 Приказ Минстроя России от 05.05.15 №337/пр | Разработка грунта с погрузкой на автомобили-самосвалы экскаваторами с ковшом вместимостью: 0,65 (0,5-1) м3, группа грунтов 2(разработанный грунт) (1000 м3 грунта) (Районный к-т 15%) ИНДЕКС К ПОЗИЦИИ(справочно): ТЕР01-01-013-08 4 квартал 2019 г. ОЗП=16,67; ЭМ=7,76; ЗПМ=16,67; МАТ=13,56 | 0,59228 592,28 / 1000 | 4060,76 95,52 | 3957,46 459,69 | 2405 | 57 | 2344 272 | 11.41 | 6.76
3 | ТЕР01-02-057-02 Приказ Минстроя России от 05.05.15 №337/пр | Разработка грунта вручную в траншеях глубиной до 2 м без креплений с откосами, группа грунтов: 2(доработка возле вводов газа) (100 м3 грунта) (Районный к-т 15%; ОЗП=1,15; ЭМ=1,15 к расх.; ЗПМ=1,15; ТЗ=1,15; ТЗМ=1,15) ИНДЕКС К ПОЗИЦИИ(справочно): ТЕР01-02-057-02 4 квартал 2019 г. ОЗП=16,67 | 1,702 (74*2,3*1) / 100 | 1482,68 1482,68 |  | 2524 | 2524 |  | 177.1 | 301.42
4 | ТЕР01-01-013-08 Приказ Минстроя России от 05.05.15 №337/пр | Разработка грунта с погрузкой на автомобили-самосвалы экскаваторами с ковшом вместимостью: 0,65 (0,5-1) м3, группа грунтов 2(песок в карьере) (1000 м3 грунта) (Районный к-т 15%) ИНДЕКС К ПОЗИЦИИ(справочно): ТЕР01-01-013-08 4 квартал 2019 г. ОЗП=16,67; ЭМ=7,76; ЗПМ=16,67; МАТ=13,56 | 0,54485 (159,5+3,8535*100) / 1000 | 4060,76 95,52 | 3957,46 459,69 | 2213 | 52 | 2156 250 | 11.41 | 6.22
5 | ТЕР23-01-001-01 Приказ Минстроя России от 05.05.15 №337/пр | Устройство основания под трубопроводы и колодцы: песчаного Vтруб.=138,1 Vколод.=6,85 (материал заказчика) (10 м3 основания) 101,21 = 1 426,38 - 11 x 120,47 (Районный к-т 15%) ИНДЕКС К ПОЗИЦИИ(справочно): ТЕР23-01-001-01 4 квартал 2019 г. ОЗП=16,67; ЭМ=8,14; ЗПМ=16,67; МАТ=6,36 | 14,5 145 / 10 | 113,34 89,38 | 23,96 3,62 | 1643 | 1296 | 347 52 | 10.2 | 147.9
6 | ТЕР01-02-061-01 Приказ Минстроя России от 05.05.15 №337/пр | Засыпка вручную траншей, пазух котлованов и ям, группа грунтов: 1 Vтруб.=268,25 Vколод.=117,1(материал заказчика) (100 м3 грунта) (Районный к-т 15%) ИНДЕКС К ПОЗИЦИИ(справочно): ТЕР01-02-061-01 4 квартал 2019 г. ОЗП=16,67 | 3,8535 385,35 / 100 | 712,43 712,43 |  | 2745 | 2745 |  | 88.5 | 341.03
7 | ТЕР01-01-033-01 Приказ Минстроя России от 05.05.15 №337/пр | Засыпка траншей и котлованов с перемещением грунта до 5 м бульдозерами мощностью: 59 кВт (80 л.с.), группа грунтов 1 Vколодцы=48,6 Vпесч.подушка=145 Vтрубопровод=8,83 Vзасыпка 20см=385,35 Vручная доробот.=170,2 (1000 м3 грунта) (Районный к-т 15%) ИНДЕКС К ПОЗИЦИИ(справочно): ТЕР01-01-033-01 4 квартал 2019 г. ЭМ=7,9; ЗПМ=16,67 | 2,57942 2579,42 / 1000 | 711.44 | 711,44 90,29 | 1835 |  | 1835 233
8 | ТЕР01-01-036-01 Приказ Минстроя России от 05.05.15 №337/пр | Планировка площадей бульдозерами мощностью: 59 кВт (80 л.с.) (1000 м2 спланированной поверхности за 1 проход бульдозера) (Районный к-т 15%) ИНДЕКС К ПОЗИЦИИ(справочно): ТЕР01-01-036-01 4 квартал 2019 г. ЭМ=7,9; ЗПМ=16,67 | 1,379 (1*1379) / 1000 | 35.57 | 35,57 4,52 | 49 |  | 49 6
укладка водопровода
9 | ТЕР22-01-011-03 Приказ Минстроя России от 05.05.15 №337/пр | Демонтаж стальных водопроводных труб с гидравлическим испытанием диаметром: 100 мм (1 км трубопровода) (Районный к-т 15%; МДС38 п.3.3.1. Демонтаж (разборка) наружных сетей водопровода, канализации, теплоснабжения и газоснабжения ОЗП=0,6; ЭМ=0,6 к расх.; ЗПМ=0,6; МАТ=0 к расх.; ТЗ=0,6; ТЗМ=0,6) ИНДЕКС К ПОЗИЦИИ(справочно): ТЕР22-01-011-03 4 квартал 2019 г. ОЗП=16,67; ЭМ=7,85; ЗПМ=16,67; МАТ=6,69 | 0,1 100/1000 | 5022,98 2352,89 | 2670,09 328,82 | 502 | 235 | 267 33 | 211.8 | 21.18
10 | ТЕР22-01-021-03 Приказ Минстроя России от 05.05.15 №337/пр | Укладка трубопроводов из полиэтиленовых труб диаметром: 100 мм (1 км трубопровода) (Районный к-т 15%) ИНДЕКС К ПОЗИЦИИ(справочно): ТЕР22-01-021-03 4 квартал 2019 г. ОЗП=16,67; ЭМ=8,62; ЗПМ=16,67; МАТ=16,38 | 0.509 | 5142,72 2243,77 | 2826,8 417,86 | 2618 | 1142 | 1439 213 | 225.04 | 114.55
11 | ТССЦ-507-2863 Приказ Минстроя России от 05.05.15 №337/пр | Труба ПЭ 100 SDR 21, наружный диаметр 110 мм (10 м) (Районный к-т 15%) ИНДЕКС К ПОЗИЦИИ(справочно): ТССЦ-507-2863 4 квартал 2019 г. МАТ=3,03 | 51,41 (514,1) / 10 | 392 |  | 20153
12 | ТЕР22-06-001-03 Приказ Минстроя России от 05.05.15 №337/пр | Промывка с дезинфекцией трубопроводов диаметром: 100 мм (1 км трубопровода) (Районный к-т 15%) ИНДЕКС К ПОЗИЦИИ(справочно): ТЕР22-06-001-03 4 квартал 2019 г. ОЗП=16,67; МАТ=16,51 | 0,509 | 706,65 519,03 |  | 360 | 264 |  | 56.7 | 28.86
13 | ТЕР22-01-021-02 Приказ Минстроя России от 05.05.15 №337/пр | Укладка трубопроводов из полиэтиленовых труб диаметром: 65 мм (1 км трубопровода) (Районный к-т 15%) ИНДЕКС К ПОЗИЦИИ(справочно): ТЕР22-01-021-02 4 квартал 2019 г. ОЗП=16,67; ЭМ=8,71; ЗПМ=16,67; МАТ=16,31 | 0.87 | 4277,97 2070,28 | 2175,45 331,75 | 3722 | 1801 | 1893 289 | 207.64 | 180.65
14 | ТССЦ-507-2860 Приказ Минстроя России от 05.05.15 №337/пр | Труба ПЭ 100 SDR 21, наружный диаметр 63 мм (10 м) (Районный к-т 15%) ИНДЕКС К ПОЗИЦИИ(справочно): ТССЦ-507-2860 4 квартал 2019 г. МАТ=3,03 | 87,87 878,7/10 | 126.42 |  | 11109
15 | ТЕР22-06-001-01 Приказ Минстроя России от 05.05.15 №337/пр | Промывка с дезинфекцией трубопроводов диаметром: 50-65 мм (1 км трубопровода) (Районный к-т 15%) ИНДЕКС К ПОЗИЦИИ(справочно): ТЕР22-06-001-01 4 квартал 2019 г. ОЗП=16,67; МАТ=16,51 | 0,87 | 566,14 519,03 |  | 493 | 452 |  | 56.7 | 49.33
колодцы
16 | ТЕР22-04-001-01 Приказ Минстроя России от 05.05.15 №337/пр | Устройство круглых колодцев из сборного железобетона в грунтах: сухих (10 м3 железобетонных и бетонных конструкций колодца) (Районный к-т 15%) ИНДЕКС К ПОЗИЦИИ(справочно): ТЕР22-04-001-01 4 квартал 2019 г. ОЗП=16,67; ЭМ=7,89; ЗПМ=16,67; МАТ=6,44 | 1,5954 (0,05*16+0,35*10+0,27*5+0,38*5+0,242*22+0,10*11+0,18*11) / 10 | 16097,73 997,52 | 3090,25 287,34 | 25682 | 1591 | 4930 458 | 106.3 | 169.59
17 | ТССЦ-403-3120 Приказ Минстроя России от 05.05.15 №337/пр | Плиты железобетонные покрытий, перекрытий и днищ (м3) (Районный к-т 15%) ИНДЕКС К ПОЗИЦИИ(справочно): ТССЦ-403-3120 4 квартал 2019 г. МАТ=6,68 | -6,302 | 1585.74 |  | -9993
18 | ТССЦ-101-2535 Приказ Минстроя России от 05.05.15 №337/пр | Люки чугунные легкие (шт.) (Районный к-т 15%) ИНДЕКС К ПОЗИЦИИ(справочно): ТССЦ-101-2535 4 квартал 2019 г. МАТ=9,3 | 16 | 454.59 |  | 7273
19 | ТССЦ-403-8256 Приказ Минстроя России от 05.05.15 №337/пр | Кольца для смотровых колодцев водопроводных и канализационных сетей внутренним диаметром 700 мм и высотой 0,29 м, расход арматуры 6 кг на 1 м, бетона В15 – 0,172 м3 (п.м) (Районный к-т 15%) ИНДЕКС К ПОЗИЦИИ(справочно): ТССЦ-403-8256 4 квартал 2019 г. МАТ=6,86 | 4,64 16*0,29 | 287.87 |  | 1336
20 | ТССЦ-403-8283 Приказ Минстроя России от 05.05.15 №337/пр | Кольцо стеновое смотровых колодцев КС15.9А /бетон В15 (М200), объем 0,35 м3, расход арматуры 28,96 кг/ (серия 3.900.1-14) (шт.) (Районный к-т 15%) ИНДЕКС К ПОЗИЦИИ(справочно): ТССЦ-403-8283 4 квартал 2019 г. МАТ=6,86 | 10 | 582.82 |  | 5828
21 | ТССЦ-403-8231 Приказ Минстроя России от 05.05.15 №337/пр | Плита перекрытия 1ПП15-1 /бетон В15 (М200), объем 0,27 м3, расход ар-ры 30 кг/ (серия 3.900.1-14) (шт.) (Районный к-т 15%) ИНДЕКС К ПОЗИЦИИ(справочно): ТССЦ-403-8231 4 квартал 2019 г. МАТ=7,4 | 5 | 616.4 |  | 3082
22 | ТССЦ-403-8242 Приказ Минстроя России от 05.05.15 №337/пр | Плита днища ПН15 /бетон В15 (М200), объем 0,38 м3, расход ар-ры 33,13 кг / (серия 3.900.1-14) (шт.) (Районный к-т 15%) ИНДЕКС К ПОЗИЦИИ(справочно): ТССЦ-403-8242 4 квартал 2019 г. МАТ=5,14 | 5 | 796.59 |  | 3983
23 | ТССЦ-403-8260 Приказ Минстроя России от 05.05.15 №337/пр | Кольца для смотровых колодцев водопроводных и канализационных сетей внутренним диаметром 1000 мм, высотой 0,89 м, расход арматуры 8 кг на 1 м, бетона В15 – 0,27 м3 (п.м) (Районный к-т 15%) ИНДЕКС К ПОЗИЦИИ(справочно): ТССЦ-403-8260 4 квартал 2019 г. МАТ=6,86 | 19,58 22*0,89 | 436.51 |  | 8547
24 | ТССЦ-403-8227 Приказ Минстроя России от 05.05.15 №337/пр | Плита перекрытия ПП10-1 /бетон В15 (М200), объем 0,10 м3, расход ар-ры 8,38 кг/ (серия 3.900.1-14) (шт.) (Районный к-т 15%) ИНДЕКС К ПОЗИЦИИ(справочно): ТССЦ-403-8227 4 квартал 2019 г. МАТ=7,4 | 11 | 207.01 |  | 2277
25 | ТССЦ-403-8241 Приказ Минстроя России от 05.05.15 №337/пр | Плита днища ПН10 /бетон В15 (М200), объем 0,18 м3, расход ар-ры 15,14 кг / (серия 3.900.1-14) (шт.) (Районный к-т 15%) ИНДЕКС К ПОЗИЦИИ(справочно): ТССЦ-403-8241 4 квартал 2019 г. МАТ=5,84 | 11 | 373.05 |  | 4104
26 | ТЕР08-01-003-07 Приказ Минстроя России от 05.05.15 №337/пр | Гидроизоляция боковая обмазочная битумная в 2 слоя по выровненной поверхности бутовой кладки, кирпичу, бетону (100 м2 изолируемой поверхности) (Районный к-т 15%) ИНДЕКС К ПОЗИЦИИ(справочно): ТЕР08-01-003-07 4 квартал 2019 г. ОЗП=16,67; ЭМ=8,37; МАТ=7,95 | 1,305059 ((2*3,14*0,58*19,58+2*3,14*0,84*8,9+2*3,14*0,42*4,64)) / 100 | 2033,66 216,5 | 43.57 | 2654 | 283 | 57 | 21.2 | 27.67
27 | ТЕР22-03-007-02 Приказ Минстроя России от 05.05.15 №337/пр | Установка задвижек или клапанов обратных стальных диаметром: 100 мм (1 задвижка (или клапан обратный)) (Районный к-т 15%) ИНДЕКС К ПОЗИЦИИ(справочно): ТЕР22-03-007-02 4 квартал 2019 г. ОЗП=16,67; ЭМ=8,27; МАТ=4,16 | 6 | 55,86 22,57 | 5.15 | 335 | 135 | 31 | 2.29 | 13.74
28 | ТССЦ-301-7285 Приказ Минстроя России от 05.05.15 №337/пр | Затворы дисковые поворотные с ручным управлением на давление 1,6 МПа (16 кгс/см2), диаметром 100 мм (шт.) (Районный к-т 15%) ИНДЕКС К ПОЗИЦИИ(справочно): ТССЦ-301-7285 4 квартал 2019 г. МАТ=4,76 | 6 | 722.88 |  | 4337
29 | ТЕР22-03-014-03 Приказ Минстроя России от 05.05.15 №337/пр | Приварка фланцев к стальным трубопроводам диаметром: 100 мм (1 фланец) (Районный к-т 15%) ИНДЕКС К ПОЗИЦИИ(справочно): ТЕР22-03-014-03 4 квартал 2019 г. ОЗП=16,67; ЭМ=7,89; ЗПМ=16,67; МАТ=5,2 | 2 | 61,28 8,34 | 49,1 5,42 | 123 | 17 | 98 11 | 0.7 | 1.4
30 | ТССЦ-507-1091 Приказ Минстроя России от 05.05.15 №337/пр | Фланцы из стали марок ВСт3сп2, ВСт3сп3 для трубопроводов, с соединительным выступом на условное давление Ру 1 МПа (10 кгс/см2), диаметром условного прохода 100 мм (шт.) (Районный к-т 15%) ИНДЕКС К ПОЗИЦИИ(справочно): ТССЦ-507-1091 4 квартал 2019 г. МАТ=6,3 | 2 | 53.32 |  | 107
31 | ТЕР22-03-007-01 Приказ Минстроя России от 05.05.15 №337/пр | Установка задвижек или клапанов обратных стальных диаметром: 50 мм (1 задвижка (или клапан обратный)) (Районный к-т 15%) ИНДЕКС К ПОЗИЦИИ(справочно): ТЕР22-03-007-01 4 квартал 2019 г. ОЗП=16,67; ЭМ=8,27; МАТ=4,16 | 13 | 31,62 13,6 | 3.09 | 411 | 177 | 40 | 1.38 | 17.94
32 | ТССЦ-301-7284 Приказ Минстроя России от 05.05.15 №337/пр | Затворы дисковые поворотные с ручным управлением на давление 1,6 МПа (16 кгс/см2), диаметром 50 мм (шт.) (Районный к-т 15%) ИНДЕКС К ПОЗИЦИИ(справочно): ТССЦ-301-7284 4 квартал 2019 г. МАТ=4,76 | 13 | 588.68 |  | 7653
33 | ТЕР22-03-011-03 Приказ Минстроя России от 05.05.15 №337/пр | Установка: гидрантов пожарных (1 шт.) (Районный к-т 15%) ИНДЕКС К ПОЗИЦИИ(справочно): ТЕР22-03-011-03 4 квартал 2019 г. ОЗП=16,67; ЭМ=8,05; ЗПМ=16,67; МАТ=3,08 | 3 | 1087,54 18,12 | 5,32 0,28 | 3263 | 54 | 16 1 | 1.98 | 5.94
34 | ТССЦ-302-1113 Приказ Минстроя России от 05.05.15 №337/пр | Гидранты пожарные подземные давлением 1 МПа (10 кгс/см2), диаметром 125 мм, высотой 500-2500 мм (шт.) (Районный к-т 15%) ИНДЕКС К ПОЗИЦИИ(справочно): ТССЦ-302-1113 4 квартал 2019 г. МАТ=3,03 | -3 | 1014.06 |  | -3042
35 | мониторинг цен | Гидранты пожарные подземные давлением 1 МПа (10 кгс/см2), диаметром 125 мм, высотой 1500 мм (МАТ=7415/1,2*1,01*1,02) () МАТ=7070,00/1,2*1,01*1,02 (Районный к-т 15%) | 3 | 6069,6 7070,00/1,2*1,01*1,02 |  | 18209
36 | мониторинг цен | Подставка под пожарный гидрант ППДФ 100 (МАТ=3890/1,2*1,01*1,02) () МАТ=4100/1,2*1,01*1,02 (Районный к-т 15%) | 3 | 3519,85 4100/1,2*1,01*1,02 |  | 10560
37 | ТЕР22-03-002-02 Приказ Минстроя России от 05.05.15 №337/пр | Установка полиэтиленовых фасонных частей: тройников (10 фасонных частей) (Районный к-т 15%) ИНДЕКС К ПОЗИЦИИ(справочно): ТЕР22-03-002-02 4 квартал 2019 г. ОЗП=16,67; ЭМ=9,2; ЗПМ=16,67 | 0,3 3 / 10 | 384,62 69,06 | 315,56 53,35 | 115 | 21 | 94 16 | 7.09 | 2.13
38 | ТССЦ-507-0884 Приказ Минстроя России от 05.05.15 №337/пр | Тройник полиэтиленовый с удлиненным хвостовиком равнопроходной, SDR 11, диаметр 110 мм (ТУ2248-001-18425183-01) (шт.) (Районный к-т 15%) ИНДЕКС К ПОЗИЦИИ(справочно): ТССЦ-507-0884 4 квартал 2019 г. МАТ=4,19 | 1 | 195.18 |  | 195
39 | ТССЦ-507-0887 Приказ Минстроя России от 05.05.15 №337/пр | Тройник полиэтиленовый с удлиненным хвостовиком неравнопроходной, SDR 11, 110х63 (ТУ2248-001-18425183-01) (шт.) (Районный к-т 15%) ИНДЕКС К ПОЗИЦИИ(справочно): ТССЦ-507-0887 4 квартал 2019 г. МАТ=4,29 | 2 | 170.82 |  | 342
40 | ТЕР22-03-002-01 Приказ Минстроя России от 05.05.15 №337/пр | Установка полиэтиленовых фасонных частей: отводов, колен, патрубков, переходов (10 фасонных частей) (Районный к-т 15%) ИНДЕКС К ПОЗИЦИИ(справочно): ТЕР22-03-002-01 4 квартал 2019 г. ОЗП=16,67; ЭМ=9,2; ЗПМ=16,67 | 4,9 (7+9+12+21) / 10 | 260,96 46,76 | 214,2 36,26 | 1279 | 229 | 1050 178 | 4.8 | 23.52
41 | ТССЦ-507-3579 Приказ Минстроя России от 05.05.15 №337/пр | Седелка полимерная сборно-разборная с резьбовым отводом, диаметром 110x1" (шт.) (Районный к-т 15%) ИНДЕКС К ПОЗИЦИИ(справочно): ТССЦ-507-3579 4 квартал 2019 г. МАТ=4,89 | 7 | 55.63 |  | 389
42 | ТССЦ-507-3574 Приказ Минстроя России от 05.05.15 №337/пр | Седелка полимерная сборно-разборная с резьбовым отводом, диаметром 63x1" (шт.) (Районный к-т 15%) ИНДЕКС К ПОЗИЦИИ(справочно): ТССЦ-507-3574 4 квартал 2019 г. МАТ=3,99 | 9 | 42.96 |  | 387
43 | ТССЦ-507-4461 Приказ Минстроя России от 05.05.15 №337/пр | Втулка под фланец ПЭ SDR17 литая удлиненная, диаметр 110 мм (шт.) (Районный к-т 15%) ИНДЕКС К ПОЗИЦИИ(справочно): ТССЦ-507-4461 4 квартал 2019 г. МАТ=3,15 | 12 | 114.46 |  | 1374
44 | ТССЦ-507-1091 Приказ Минстроя России от 05.05.15 №337/пр | Фланцы из стали марок ВСт3сп2, ВСт3сп3 для трубопроводов, с соединительным выступом на условное давление Ру 1 МПа (10 кгс/см2), диаметром условного прохода 100 мм (шт.) (Районный к-т 15%) ИНДЕКС К ПОЗИЦИИ(справочно): ТССЦ-507-1091 4 квартал 2019 г. МАТ=6,3 | 12 | 53.32 |  | 640
45 | ТССЦ-507-0717 Приказ Минстроя России от 05.05.15 №337/пр | Втулка полиэтиленовая с удлиненным хвостовиком под фланец SDR 11, диаметр 63 мм (ТУ2248-001-18425183-01) (шт.) (Районный к-т 15%) ИНДЕКС К ПОЗИЦИИ(справочно): ТССЦ-507-0717 4 квартал 2019 г. МАТ=2,27 | 21 | 68.75 |  | 1444
46 | ТССЦ-507-1089 Приказ Минстроя России от 05.05.15 №337/пр | Фланцы из стали марок ВСт3сп2, ВСт3сп3 для трубопроводов, с соединительным выступом на условное давление Ру 1 МПа (10 кгс/см2), диаметром условного прохода 65 мм (шт.) (Районный к-т 15%) ИНДЕКС К ПОЗИЦИИ(справочно): ТССЦ-507-1089 4 квартал 2019 г. МАТ=6,3 | 21 | 38.72 |  | 813
47 | ТЕР24-01-033-02 Приказ Минстроя России от 05.05.15 №337/пр | Установка вентилей и клапанов обратных муфтовых диаметром: до 32 мм (1 шт.) (Районный к-т 15%) ИНДЕКС К ПОЗИЦИИ(справочно): ТЕР24-01-033-02 4 квартал 2019 г. ОЗП=16,67; МАТ=3,38 | 16 | 11,24 10,42 |  | 180 | 167 |  | 1.07 | 17.12
48 | ТССЦ-302-1833 Приказ Минстроя России от 05.05.15 №337/пр | Кран шаровой муфтовый 11Б27П1, диаметром 25 мм (шт.) (Районный к-т 15%) ИНДЕКС К ПОЗИЦИИ(справочно): ТССЦ-302-1833 4 квартал 2019 г. МАТ=5,04 | 16 | 35.37 |  | 566
49 | ТЕР18-06-001-01 Приказ Минстроя России от 05.05.15 №337/пр | Установка гребенок пароводораспределительных из стальных труб наружным диаметром корпуса: 108 мм(применительно диам.25 в каждый колодец) (1 гребенка) (Районный к-т 15%) ИНДЕКС К ПОЗИЦИИ(справочно): ТЕР18-06-001-01 4 квартал 2019 г. ОЗП=16,67; ЭМ=7,3; ЗПМ=16,67; МАТ=4,58 | 16 | 598,99 77,25 | 7,08 0,28 | 9584 | 1236 | 113 4 | 7.48 | 119.68
устройство прохода водопровода через дорогу
50 | ТЕР22-05-002-05 Приказ Минстроя России от 05.05.15 №337/пр | Продавливание без разработки грунта (прокол) на длину: до 10 м труб диаметром 300 мм (100 м продавливания) (Районный к-т 15%) ИНДЕКС К ПОЗИЦИИ(справочно): ТЕР22-05-002-05 4 квартал 2019 г. ОЗП=16,67; ЭМ=10,09; ЗПМ=16,67; МАТ=5,18 | 0,05 5 / 100 | 17658,61 3334,46 | 14052,35 3967,98 | 883 | 167 | 703 198 | 318.28 | 15.91
51 | ТССЦ-103-0193 Приказ Минстроя России от 05.05.15 №337/пр | Трубы стальные электросварные прямошовные со снятой фаской из стали марок БСт2кп-БСт4кп и БСт2пс-БСт4пс наружный диаметр 273 мм, толщина стенки 4 мм (м) (Районный к-т 15%) ИНДЕКС К ПОЗИЦИИ(справочно): ТССЦ-103-0193 4 квартал 2019 г. МАТ=4,37 | 5,02 | 249.56 |  | 1253
52 | ТЕР22-05-003-01 Приказ Минстроя России от 05.05.15 №337/пр | Протаскивание в футляр стальных труб диаметром: 100 мм(применительно) (100 м трубы, уложенной в футляр) (Районный к-т 15%) ИНДЕКС К ПОЗИЦИИ(справочно): ТЕР22-05-003-01 4 квартал 2019 г. ОЗП=16,67; ЭМ=6,2; МАТ=3,73 | 0,05 | 1804,98 871,6 | 47.23 | 90 | 44 | 2 | 84.4 | 4.22
53 | ТЕР22-05-004-01 Приказ Минстроя России от 05.05.15 №337/пр | Заделка битумом и прядью концов футляра диаметром: 300 мм(применительно) (1 футляр) (Районный к-т 15%; ПЗ=0,4 (ОЗП=0,16; ЭМ=0,16 к расх.; ЗПМ=0,064; МАТ=0,16 к расх.; ТЗ=0,16; ТЗМ=0,064)) ИНДЕКС К ПОЗИЦИИ(справочно): ТЕР22-05-004-01 4 квартал 2019 г. ОЗП=16,67; ЭМ=8,5; МАТ=3,16 | 2 | 43,45 4,45 | 3.88 | 87 | 9 | 8 | 0.4624 | 0.92
устройство проходов водопровода в колодцах
54 | ТЕР22-01-011-08 Приказ Минстроя России от 05.05.15 №337/пр | Укладка стальных водопроводных труб диаметром: 300 мм(Гильза) (1 км трубопровода) 26 772,29 = 27 827,54 - 35 x 30,15 (Районный к-т 15%; ЭМ=0 к расх.; ЗПМ=0; ТЗМ=0) ИНДЕКС К ПОЗИЦИИ(справочно): ТЕР22-01-011-08 4 квартал 2019 г. ОЗП=16,67; ЭМ=7,72; ЗПМ=16,67; МАТ=7,19 | 0,0054 5,4/1000 | 9982,59 6598,75 |  | 54 | 36 |  | 594 | 3.21
55 | ТССЦ-103-0193 Приказ Минстроя России от 05.05.15 №337/пр | Трубы стальные электросварные прямошовные со снятой фаской из стали марок БСт2кп-БСт4кп и БСт2пс-БСт4пс наружный диаметр 273 мм, толщина стенки 4 мм (м) (Районный к-т 15%) ИНДЕКС К ПОЗИЦИИ(справочно): ТССЦ-103-0193 4 квартал 2019 г. МАТ=4,37 | 5,422 | 249.56 |  | 1353
56 | ТЕР16-07-005-04 Приказ Минстроя России от 05.05.15 №337/пр | Гидравлическое испытание трубопроводов систем отопления, водопровода и горячего водоснабжения диаметром: до 400 мм(Гильза) (100 м трубопровода) (Районный к-т 15%) ИНДЕКС К ПОЗИЦИИ(справочно): ТЕР16-07-005-04 4 квартал 2019 г. ОЗП=16,67; ЭМ=4,65; МАТ=16,91 | -0,05422 (-5,422) / 100 | 346,08 62,57 | 44.18 | -19 | -3 | -2 | 5.01 | -0.27
57 | ТЕР22-01-011-06 Приказ Минстроя России от 05.05.15 №337/пр | Укладка стальных водопроводных труб с гидравлическим испытанием диаметром: 200 мм(Гильза) (1 км трубопровода) 20 867,05 = 21 771,55 - 30 x 30,15 (Районный к-т 15%; ЭМ=0 к расх.; ЗПМ=0; ТЗМ=0) ИНДЕКС К ПОЗИЦИИ(справочно): ТЕР22-01-011-06 4 квартал 2019 г. ОЗП=16,67; ЭМ=7,67; ЗПМ=16,67; МАТ=6,26 | 0,0042 4.2/1000 | 8354,05 5432,3 |  | 35 | 23 |  | 489 | 2.05
58 | ТССЦ-103-0187 Приказ Минстроя России от 05.05.15 №337/пр | Трубы стальные электросварные прямошовные со снятой фаской из стали марок БСт2кп-БСт4кп и БСт2пс-БСт4пс наружный диаметр 219 мм, толщина стенки 4 мм (м) (Районный к-т 15%) ИНДЕКС К ПОЗИЦИИ(справочно): ТССЦ-103-0187 4 квартал 2019 г. МАТ=4,37 | 4,217 | 178.52 |  | 753
59 | ТЕР16-07-005-03 Приказ Минстроя России от 05.05.15 №337/пр | Гидравлическое испытание трубопроводов систем отопления, водопровода и горячего водоснабжения диаметром: до 200 мм(Гильза) (100 м трубопровода) (Районный к-т 15%) ИНДЕКС К ПОЗИЦИИ(справочно): ТЕР16-07-005-03 4 квартал 2019 г. ОЗП=16,67; ЭМ=4,65; МАТ=16,71 | -0,04217 (-4,217) / 100 | 170,59 62,57 | 44.18 | -7 | -3 | -2 | 5.01 | -0.21
60 | ТЕР22-06-005-03 Приказ Минстроя России от 05.05.15 №337/пр | Врезка в существующие сети из стальных труб стальных штуцеров (патрубков) диаметром: 100 мм (1 врезка) (Районный к-т 15%) ИНДЕКС К ПОЗИЦИИ(справочно): ТЕР22-06-005-03 4 квартал 2019 г. ОЗП=16,67; ЭМ=7,97; ЗПМ=16,67; МАТ=5,07 | 2 | 139,27 25,5 | 105,76 9,03 | 279 | 51 | 212 18 | 2.23 | 4.46
61 | ТЕР22-02-001-08 Приказ Минстроя России от 05.05.15 №337/пр | Нанесение нормальной антикоррозионной битумно-резиновой или битумно-полимерной изоляции на стальные трубопроводы диаметром: 300 мм (1 км трубопровода) (Районный к-т 15%) ИНДЕКС К ПОЗИЦИИ(справочно): ТЕР22-02-001-08 4 квартал 2019 г. ОЗП=16,67; ЭМ=7,08; ЗПМ=16,67; МАТ=1,69 | 0,0054 | 10880,4 2180,95 | 3537,66 250,33 | 59 | 12 | 19 1 | 216 | 1.17
62 | ТССЦ-101-2763 Приказ Минстроя России от 05.05.15 №337/пр | Материал рулонный гидроизоляционный Т.А.К., шириной 1340 мм (м2) (Районный к-т 15%) ИНДЕКС К ПОЗИЦИИ(справочно): ТССЦ-101-2763 4 квартал 2019 г. МАТ=4,89 | 7,02 | 55.18 |  | 387
63 | ТССЦ-101-1995 Приказ Минстроя России от 05.05.15 №337/пр | Мастика битумная (т) (Районный к-т 15%) ИНДЕКС К ПОЗИЦИИ(справочно): ТССЦ-101-1995 4 квартал 2019 г. МАТ=8,14 | 0,0237 | 5272.43 |  | 125
64 | ТЕР22-02-001-06 Приказ Минстроя России от 05.05.15 №337/пр | Нанесение нормальной антикоррозионной битумно-резиновой или битумно-полимерной изоляции на стальные трубопроводы диаметром: 200 мм (1 км трубопровода) (Районный к-т 15%) ИНДЕКС К ПОЗИЦИИ(справочно): ТЕР22-02-001-06 4 квартал 2019 г. ОЗП=16,67; ЭМ=7,09; ЗПМ=16,67; МАТ=1,75 | 0,0042 | 7895,56 1666,01 | 2666,46 187,68 | 33 | 7 | 11 1 | 165 | 0.69
65 | ТССЦ-101-1995 Приказ Минстроя России от 05.05.15 №337/пр | Мастика битумная (т) (Районный к-т 15%) ИНДЕКС К ПОЗИЦИИ(справочно): ТССЦ-101-1995 4 квартал 2019 г. МАТ=8,14 | 0,0123 | 5272.43 |  | 65
66 | ТССЦ-101-2763 Приказ Минстроя России от 05.05.15 №337/пр | Материал рулонный гидроизоляционный Т.А.К., шириной 1340 мм (м2) (Районный к-т 15%) ИНДЕКС К ПОЗИЦИИ(справочно): ТССЦ-101-2763 4 квартал 2019 г. МАТ=4,89 | 3,654 | 55.18 |  | 202
устройство девянных обозначителей
67 | ТЕР10-01-010-01 Приказ Минстроя России от 05.05.15 №337/пр | Установка элементов каркаса: из брусьев (1 м3 древесины в конструкции) 524,76 = 1 526,22 - 0,93 x 938,46 - 0,12 x 1 009,32 - 0,01 x 757,00 (Районный к-т 15%) ИНДЕКС К ПОЗИЦИИ(справочно): ТЕР10-01-010-01 4 квартал 2019 г. ОЗП=16,67; ЭМ=8,3; МАТ=6,77 | 0.252 | 551,15 202,34 | 38.49 | 139 | 51 | 10 | 22.5 | 5.67
68 | ТССЦ-102-8007 Приказ Минстроя России от 05.05.15 №337/пр | Бруски обрезные хвойных пород длиной 2-6,5 м, сорт II (м3) (Районный к-т 15%) ИНДЕКС К ПОЗИЦИИ(справочно): ТССЦ-102-8007 4 квартал 2019 г. МАТ=7,6 | 0,252 | 1049.1 |  | 264
устройство обозначителей Пожарных гидрантов
69 | ТЕР09-08-001-01 Приказ Минстроя России от 05.05.15 №337/пр | Установка металлических столбов высотой до 4 м: с погружением в бетонное основание (100 столбов) 3 467,02 = 3 715,22 - 55,9 x 4,44 (Районный к-т 15%) ИНДЕКС К ПОЗИЦИИ(справочно): ТЕР09-08-001-01 4 квартал 2019 г. ОЗП=16,67; ЭМ=7,22; ЗПМ=16,67; МАТ=5,76 | 0,03 3 / 100 | 3545,98 326,24 | 3219,74 279,11 | 106 | 10 | 96 8 | 35.64 | 1.07
70 | ТССЦ-401-0003 Приказ Минстроя России от 05.05.15 №337/пр | Бетон тяжелый, класс В7,5 (М100) (м3) (Районный к-т 15%) ИНДЕКС К ПОЗИЦИИ(справочно): ТССЦ-401-0003 4 квартал 2019 г. МАТ=5,61 | 0,1902 | 631.35 |  | 120
71 | мониторинг цен | флажки обозначения пожарных гидрантов (шт) МАТ=510,00/1,2*1,01*1,02 (Районный к-т 15%) | 3 | 437,84 510,00/1,2*1,01*1,02 |  | 1314
Раздел 2. автоперевозки
72 | ТССЦпг-03-21-01-140 Приказ Минстроя России от 05.05.15 №337/пр | Перевозка грузов автомобилями-самосвалами грузоподъемностью 10 т, работающих вне карьера, на расстояние: до 140 км I класс груза(колодцы) (1 т груза) (Районный к-т 15%) ИНДЕКС К ПОЗИЦИИ(справочно): ТССЦпг-03-21-01-140 4 квартал 2019 г. ЭМ=8,22 | 40,9 ((122,5+2000+950+680)*5+(122,5+605*2+230+450)*11)/1000 | 68.69 | 68.69 | 2809 |  | 2809
73 | ТССЦпг-03-21-01-030 Приказ Минстроя России от 05.05.15 №337/пр | Перевозка грузов автомобилями-самосвалами грузоподъемностью 10 т, работающих вне карьера, на расстояние: до 30 км I класс груза(колодцы) (1 т груза) (Районный к-т 15%) ИНДЕКС К ПОЗИЦИИ(справочно): ТССЦпг-03-21-01-030 4 квартал 2019 г. ЭМ=8,22 | -40,9 -((122,5+2000+950+680)*5+(122,5+605*2+230+450)*11)/1000 | 21.17 | 21.17 | -866 |  | -866
74 | ТССЦпг-03-21-01-001 Приказ Минстроя России от 05.05.15 №337/пр | Перевозка грузов автомобилями-самосвалами грузоподъемностью 10 т, работающих вне карьера, на расстояние: до 1 км I класс груза(разработанный грунт) (1 т груза) (Районный к-т 15%) ИНДЕКС К ПОЗИЦИИ(справочно): ТССЦпг-03-21-01-001 4 квартал 2019 г. ЭМ=8,22 | 1036,49 592,28*1,75 | 3.2 | 3.2 | 3317 |  | 3317
75 | ТССЦпг-03-21-01-010 Приказ Минстроя России от 05.05.15 №337/пр | Перевозка грузов автомобилями-самосвалами грузоподъемностью 10 т, работающих вне карьера, на расстояние: до 10 км I класс груза(песок) (1 т груза) (Районный к-т 15%) ИНДЕКС К ПОЗИЦИИ(справочно): ТССЦпг-03-21-01-010 4 квартал 2019 г. ЭМ=8,22 | 795,525 (145+385,35)*1,5 | 12.53 | 12.53 | 9968 |  | 9968
Итого прямые затраты по смете с учетом индексов, в текущих ценах | [5 empty] | 1211772 | 248081 | 355013 57880 |  | 1635.52
Накладные расходы | [5 empty] | 340569
Сметная прибыль | [5 empty] | 185397
Итоги по смете:
Итого по позициям, введенным в базисных ценах | [5 empty] | 1707655 |  |  |  | 1635.52
Итого по позициям, введенным в текущих ценах | [5 empty] | 30083
Итого | [5 empty] | 1737738 |  |  |  | 1635.52
В том числе:
Материалы | [5 empty] | 608678
Машины и механизмы | [5 empty] | 355013
ФОТ | [5 empty] | 305961
Накладные расходы | [5 empty] | 340569
Сметная прибыль | [5 empty] | 185397
НДС 20% от 1737738 | [5 empty] | 347547.6
ВСЕГО по смете | [5 empty] | 2085285.6 |  |  |  | 1635.52
Составил: ___________________________Касимов И.Р.
(должность, подпись, расшифровка)
Проверил: ___________________________Бабкин А.В.
(должность, подпись, расшифровка)