## ЛСР по форме №4
СОГЛАСОВАНО: | [7 empty] | УТВЕРЖДАЮ:
Салтыков С.В. | [7 empty] | Глава МО "Красногорский район" Корепанов В.С.
______________ | [7 empty] | ____________
" _____ " ________________ 2019 г. | [7 empty] | "_____ " ______________2019 г.
(наименование стройки)
ЛОКАЛЬНЫЙ СМЕТНЫЙ РАСЧЕТ № 1
(локальная смета)
на | "Благоустройство мест захоронения в с. Валамаз"
(наименование работ и затрат, наименование объекта)
Основание: Дефектная ведомость
| Сметная стоимость строительных работ _______________________________________________________________________________________________ |  | ___________________________1006,597 |  | тыс. руб.
| Средства на оплату труда _______________________________________________________________________________________________ |  | ___________________________79,298 |  | тыс. руб.
| Сметная трудоемкость _______________________________________________________________________________________________ |  | _______________________________________________________________________________________________461,43 |  | чел.час
Составлен(а) в текущих (прогнозных) ценах по состоянию на 1 квартал 2019 г.
№ пп | Шифр и номер позиции норматива | Наименование работ и затрат, единица измерения | Количество | Стоимость единицы, руб. |  | Общая стоимость, руб. |  |  | Затраты труда рабочих, чел.-ч, не занятых обслуживанием машин
|  |  |  | всего | эксплуата- ции машин | Всего | оплаты труда | эксплуата- ция машин
|  |  |  | оплаты труда | в т.ч. оплаты труда |  |  | в т.ч. оплаты труда | на единицу | всего
1 | 2 | 3 | 4 | 5 | 6 | 7 | 8 | 9 | 10 | 11
Раздел 1. Ограждение
1 | ТЕР09-08-001-02 Приказ Минстроя России от 05.05.15 №337/пр | Установка металлических столбов высотой до 4 м: на винтовых сваях (100 столбов) (Районный к-т 15%) ИНДЕКС К ПОЗИЦИИ(справочно): ТЕР09-08-001-02 1 квартал 2019 г. ОЗП=16,6; ЭМ=8,61; ЗПМ=16,6 Строительные металлические конструкции: НР (20648 руб.): 90% от ФОТ СП (16576 руб.): 85%*0.85 от ФОТ | 2,68 268 / 100 | 805,66 442,69 | 362,97 73,3 | 2159 | 1186 | 973 196 | 48.36 | 129.6
2 | ТССЦ-101-6724 Приказ Минстроя России от 05.05.15 №337/пр | Сваи стальные винтовые, диаметр ствола 57 мм, с крепежом (компл.) (Районный к-т 15%) ИНДЕКС К ПОЗИЦИИ(справочно): ТССЦ-101-6724 1 квартал 2019 г. МАТ=5,95 Строительные металлические конструкции | 268 | 215.66 |  | 57797
3 | ТССЦ-103-0137 Приказ Минстроя России от 05.05.15 №337/пр | Трубы стальные электросварные прямошовные со снятой фаской из стали марок БСт2кп-БСт4кп и БСт2пс-БСт4пс наружный диаметр 57 мм, толщина стенки 2,5 мм (м) (Районный к-т 15%) ИНДЕКС К ПОЗИЦИИ(справочно): ТССЦ-103-0137 1 квартал 2019 г. МАТ=4,37 Строительные металлические конструкции | 402 1,5*268 | 31.59 |  | 12699
4 | ТЕР09-03-014-01 Приказ Минстроя России от 05.05.15 №337/пр | Монтаж связей и распорок из одиночных и парных уголков, гнутосварных профилей для пролетов: до 24 м при высоте здания до 25 м (1 т конструкций) 1 534,21 = 1 569,36 - 0,0001 x 20 415,49 - 0,00194 x 6 503,75 - 1E-5 x 7 388,68 - 0,0006 x 16 002,10 - 0,00103 x 1 267,73 - 0,00031 x 27 007,90 - 0,0187 x 60,99 (Районный к-т 15%) ИНДЕКС К ПОЗИЦИИ(справочно): ТЕР09-03-014-01 1 квартал 2019 г. ОЗП=16,6; ЭМ=7,37; ЗПМ=16,6; МАТ=4,29 Строительные металлические конструкции: НР (45433 руб.): 90% от ФОТ СП (36473 руб.): 85%*0.85 от ФОТ | 4,7008 3,4245+0,0798+(1005,48*0,00119) | 1618,61 593,81 | 507,97 53,25 | 7609 | 2791 | 2388 250 | 63.28 | 297.47
5 | ТССЦ-101-3716 Приказ Минстроя России от 05.05.15 №337/пр | Сталь угловая равнополочная, марка стали Ст3сп, размером 35х35 мм (т) (Районный к-т 15%) ИНДЕКС К ПОЗИЦИИ(справочно): ТССЦ-101-3716 1 квартал 2019 г. МАТ=6,76 Строительные металлические конструкции | 3,4245 ((2,7*266*2+2*1,4*266)*1,57)/1000 | 5868.53 |  | 20097
6 | ТССЦ-101-3888 Приказ Минстроя России от 05.05.15 №337/пр | Сетка плетеная из проволоки диаметром 2,0 мм оцинкованная, 45х45 мм (м2) (Районный к-т 15%) ИНДЕКС К ПОЗИЦИИ(справочно): ТССЦ-101-3888 1 квартал 2019 г. МАТ=3,75 Строительные металлические конструкции | 1005,48 1,4*(2,7*266) | 14.77 |  | 14851
7 | ТССЦ-204-0021 Приказ Минстроя России от 05.05.15 №337/пр | Горячекатаная арматурная сталь периодического профиля класса А-III, диаметром 10 мм (т) (Районный к-т 15%) ИНДЕКС К ПОЗИЦИИ(справочно): ТССЦ-204-0021 1 квартал 2019 г. МАТ=5,42 Строительные металлические конструкции | 0,0798 (0,15*266*2)/1000 | 7198.82 |  | 574
Раздел 2. Антикоррозийные работы
8 | ТЕР13-03-002-04 Приказ Минстроя России от 05.05.15 №337/пр | Огрунтовка металлических поверхностей за один раз: грунтовкой ГФ-021 (100 м2 окрашиваемой поверхности) (Районный к-т 15%) ИНДЕКС К ПОЗИЦИИ(справочно): ТЕР13-03-002-04 1 квартал 2019 г. ОЗП=16,6; ЭМ=5,12; ЗПМ=16,6; МАТ=2,23 Защита строительных конструкций и оборудования от коррозии: НР (1553 руб.): 90% от ФОТ СП (1027 руб.): 70%*0.85 от ФОТ | 1,7134 ((2*3,14*0,0285*402)+(2*3,14*0,005*79,8)+(86,5*1,12)) / 100 | 420,21 60,7 | 9,62 0,1 | 720 | 104 | 16 | 5.31 | 9.1
9 | ТЕР13-03-004-26 Приказ Минстроя России от 05.05.15 №337/пр | Окраска металлических огрунтованных поверхностей: эмалью ПФ-115 (100 м2 окрашиваемой поверхности) (Районный к-т 15%) ИНДЕКС К ПОЗИЦИИ(справочно): ТЕР13-03-004-26 1 квартал 2019 г. ОЗП=16,6; ЭМ=5,47; ЗПМ=16,6; МАТ=3,12 Защита строительных конструкций и оборудования от коррозии: НР (956 руб.): 90% от ФОТ СП (632 руб.): 70%*0.85 от ФОТ | 1,7134 | 429,64 37,31 | 6,31 0,1 | 736 | 64 | 11 | 3.83 | 6.56
Раздел 3. ворота
10 | ТЕР10-01-072-08 Приказ Минстроя России от 05.05.15 №337/пр | Устройство ворот (при установленных столбах): решетчатых высотой до 2 м (100 м2 ворот) (Районный к-т 15%) ИНДЕКС К ПОЗИЦИИ(справочно): ТЕР10-01-072-08 1 квартал 2019 г. ОЗП=16,6; ЭМ=7,96; ЗПМ=16,6; МАТ=5,02 Деревянные конструкции: НР (3271 руб.): 118% от ФОТ СП (1484 руб.): 63%*0.85 от ФОТ | 0,06 (4*1,5) / 100 | 10192,99 2531,87 | 2092,04 243,39 | 612 | 152 | 126 15 | 279.04 | 16.74
11 | ТССЦ-101-5450 Приказ Минстроя России от 05.05.15 №337/пр | Поковки из квадратных заготовок, масса 1,8 кг (кг) (Районный к-т 15%) ИНДЕКС К ПОЗИЦИИ(справочно): ТССЦ-101-5450 1 квартал 2019 г. МАТ=2,85 Деревянные конструкции | 7,2 1,8*4 | 9.12 |  | 66
13 | ТЕР09-05-001-01 Приказ Минстроя России от 05.05.15 №337/пр | Облицовка ворот стальным профилированным листом (100 м2) (Районный к-т 15%) ИНДЕКС К ПОЗИЦИИ(справочно): ТЕР09-05-001-01 1 квартал 2019 г. ОЗП=16,6; ЭМ=8,89; ЗПМ=16,6; МАТ=4,22 Строительные металлические конструкции: НР (284 руб.): 90% от ФОТ СП (228 руб.): 85%*0.85 от ФОТ | 0,06 | 381,74 309,95 | 39,74 1,67 | 23 | 19 | 2 | 32.59 | 1.96
14 | ТССЦ-101-4570 Приказ Минстроя России от 05.05.15 №337/пр | Профнастил оцинкованный с покрытием полиэстер НС35-1000-0,5 (м2) (Районный к-т 15%) ИНДЕКС К ПОЗИЦИИ(справочно): ТССЦ-101-4570 1 квартал 2019 г. МАТ=4,23 Строительные металлические конструкции | 6 0,06*100 | 68.58 |  | 411
Итого прямые затраты по смете в базисных ценах | [5 empty] | 118354 | 4316 | 3516 461 |  | 461.43
Итого прямые затраты по смете с учетом индексов, в текущих ценах | [5 empty] | 710268 | 71645 | 27141 7653 |  | 461.43
Накладные расходы | [5 empty] | 72144
Сметная прибыль | [5 empty] | 56419
Итоги по смете:
Строительные металлические конструкции | [5 empty] | 818187 |  |  |  | 429.03
Защита строительных конструкций и оборудования от коррозии | [5 empty] | 10498 |  |  |  | 15.66
Деревянные конструкции | [5 empty] | 10146 |  |  |  | 16.74
Итого | [5 empty] | 838831 |  |  |  | 461.43
В том числе:
Материалы | [5 empty] | 611482
Машины и механизмы | [5 empty] | 27141
ФОТ | [5 empty] | 79298
Накладные расходы | [5 empty] | 72144
Сметная прибыль | [5 empty] | 56419
ндс 20% от 838831 | [5 empty] | 167766
ВСЕГО по смете | [5 empty] | 1006597 |  |  |  | 461.43
Составил: ___________________________Касимов И.Р.
(должность, подпись, расшифровка)
Проверил: ___________________________Бабкин А.В.
(должность, подпись, расшифровка)