## ЛСР по форме №4
СОГЛАСОВАНО: | [7 empty] | УТВЕРЖДАЮ:
Салтыков С.В. | [7 empty] | Глава МО "Красногорский район" Корепанов В.С.
______________ | [7 empty] | ____________
" _____ " ________________ 2020 г. | [7 empty] | "_____ " ______________2020 г.
Ремонт тратуарной дорожки от дома №68 до дома №84 по ул.Ленина в с.Красногорском, Красногорский район Удмуртской Республики
(наименование стройки)
ЛОКАЛЬНЫЙ СМЕТНЫЙ РАСЧЕТ №
(локальная смета)
на | Ремонт тратуарной дорожки от дома №68 до дома №84 по ул.Ленина в с.Красногорском, Красногорский район Удмуртской Республики протяженностью 31 м.
(наименование работ и затрат, наименование объекта)
Основание:
| Сметная стоимость строительных работ _______________________________________________________________________________________________ |  | ___________________________178,744 |  | тыс. руб.
| Средства на оплату труда _______________________________________________________________________________________________ |  | ___________________________17,401 |  | тыс. руб.
| Сметная трудоемкость _______________________________________________________________________________________________ |  | _______________________________________________________________________________________________97,94 |  | чел.час
Составлен(а) в текущих (прогнозных) ценах по состоянию на 4 квартал 2020 г.
№ пп | Шифр и номер позиции норматива | Наименование работ и затрат, единица измерения | Количество | Стоимость единицы, руб. |  | Общая стоимость, руб. |  |  | Затраты труда рабочих, чел.-ч, не занятых обслуживанием машин
|  |  |  | всего | эксплуата- ции машин | Всего | оплаты труда | эксплуата- ция машин
|  |  |  | оплаты труда | в т.ч. оплаты труда |  |  | в т.ч. оплаты труда | на единицу | всего
1 | 2 | 3 | 4 | 5 | 6 | 7 | 8 | 9 | 10 | 11
Раздел 1. Новый Раздел
Устройство водоотводных лотков
1 | ТЕР01-02-057-02 Приказ Минстроя России от 05.05.15 №337/пр | Разработка грунта вручную в траншеях глубиной до 2 м без креплений с откосами, группа грунтов: 2 (100 м3 грунта) ИНДЕКС К ПОЗИЦИИ(справочно): ТЕР01-02-057-02 4 квартал 2020 г. ОЗП=19,04; ЗПМ=19,04 | 0,000585 (0,3*0,15*1,3) / 100 | 1121,12 1121,12 |  | 1 | 1 |  | 154 | 0.09
2 | ТЕР27-02-010-02 Приказ Минстроя России от 05.05.15 №337/пр | Устройство водоотводных лотков (прим) (100 м бортового камня) ИНДЕКС К ПОЗИЦИИ(справочно): ТЕР27-02-010-02 4 квартал 2020 г. ОЗП=19,04; ЭМ=8,16; ЗПМ=19,04; МАТ=4,95 | 0,05 5 / 100 | 5064,19 600,27 | 78,6 8,21 | 253 | 30 | 4 | 76.08 | 3.8
3 | ТССЦ-101-7076 Приказ Минстроя России от 05.05.15 №337/пр | Канал водоотводной из полиэтилена высокой плотности RECYFIX STANDARD 200 тип 020 размером 1000х260х235 мм (шт.) ИНДЕКС К ПОЗИЦИИ(справочно): ТССЦ-101-7076 4 квартал 2020 г. МАТ=1,64 | 5 | 418.2 |  | 2091
4 | ТССЦ-101-7072 Приказ Минстроя России от 05.05.15 №337/пр | Решетка для водоотводного канала щелевая стальная, оцинкованная (шт.) ИНДЕКС К ПОЗИЦИИ(справочно): ТССЦ-101-7072 4 квартал 2020 г. МАТ=1,64 | 5 | 318.62 |  | 1593
Установка бортовых камней
5 | ТЕР01-02-057-02 Приказ Минстроя России от 05.05.15 №337/пр | Разработка грунта вручную в траншеях глубиной до 2 м без креплений с откосами, группа грунтов: 2 (100 м3 грунта) ИНДЕКС К ПОЗИЦИИ(справочно): ТЕР01-02-057-02 4 квартал 2020 г. ОЗП=19,04; ЗПМ=19,04 | 0,042625 (0,25*0,2*31+0,35*0,25*31) / 100 | 1121,12 1121,12 |  | 48 | 48 |  | 154 | 6.56
6 | ТЕР27-02-010-02 Приказ Минстроя России от 05.05.15 №337/пр | Установка бортовых камней бетонных: при других видах покрытий (100 м бортового камня) ИНДЕКС К ПОЗИЦИИ(справочно): ТЕР27-02-010-02 4 квартал 2020 г. ОЗП=19,04; ЭМ=8,16; ЗПМ=19,04; МАТ=4,95 | 0,31 31 / 100 | 5064,19 600,27 | 78,6 8,21 | 1570 | 186 | 24 3 | 76.08 | 23.58
7 | ТССЦ-403-8023 Приказ Минстроя России от 05.05.15 №337/пр | Камни бортовые БР 100.20.8 /бетон В22,5 (М300), объем 0,016 м3/ (ГОСТ 6665-91) (шт.) ИНДЕКС К ПОЗИЦИИ(справочно): ТССЦ-403-8023 4 квартал 2020 г. МАТ=5,65 | 31 | 34.88 |  | 1081
8 | ТЕР27-02-010-02 Приказ Минстроя России от 05.05.15 №337/пр | Установка бортовых камней бетонных: при других видах покрытий (100 м бортового камня) ИНДЕКС К ПОЗИЦИИ(справочно): ТЕР27-02-010-02 4 квартал 2020 г. ОЗП=19,04; ЭМ=8,16; ЗПМ=19,04; МАТ=4,95 | 0,31 31 / 100 | 5064,19 600,27 | 78,6 8,21 | 1570 | 186 | 24 3 | 76.08 | 23.58
9 | ТССЦ-403-8021 Приказ Минстроя России от 05.05.15 №337/пр | Камни бортовые БР 100.30.15 /бетон В30 (М400), объем 0,043 м3/ (ГОСТ 6665-91) (шт.) ИНДЕКС К ПОЗИЦИИ(справочно): ТССЦ-403-8021 4 квартал 2020 г. МАТ=5,01 | 31 | 93.95 |  | 2912
10 | ТЕР01-02-057-02 Приказ Минстроя России от 05.05.15 №337/пр | Разработка грунта вручную в траншеях глубиной до 2 м без креплений с откосами, группа грунтов: 2 (100 м3 грунта) ИНДЕКС К ПОЗИЦИИ(справочно): ТЕР01-02-057-02 4 квартал 2020 г. ОЗП=19,04; ЗПМ=19,04 | 0,11625 (0,25*1,5*31) / 100 | 1121,12 1121,12 |  | 130 | 130 |  | 154 | 17.9
11 | ТЕР27-04-001-01 Приказ Минстроя России от 05.05.15 №337/пр | Устройство подстилающих и выравнивающих слоев оснований: из песка (100 м3 материала основания (в плотном теле)) ИНДЕКС К ПОЗИЦИИ(справочно): ТЕР27-04-001-01 4 квартал 2020 г. ОЗП=19,04; ЭМ=7,52; ЗПМ=19,04; МАТ=16,98 | 0,0465 (1,5*0,1*31) / 100 | 2249,33 117,59 | 2112,54 158,79 | 105 | 5 | 98 7 | 15.72 | 0.73
12 | ТССЦ-408-0122 Приказ Минстроя России от 05.05.15 №337/пр | Песок природный для строительных работ средний (м3) ИНДЕКС К ПОЗИЦИИ(справочно): ТССЦ-408-0122 4 квартал 2020 г. МАТ=5,76 | 5,115 0,0465*100+0,465 | 120.47 |  | 616
13 | ТЕР27-07-002-01 Приказ Минстроя России от 05.05.15 №337/пр | Устройство оснований толщиной 12 см под тротуары из кирпичного или известнякового щебня (100 м2 дорожек и тротуаров) ИНДЕКС К ПОЗИЦИИ(справочно): ТЕР27-07-002-01 4 квартал 2020 г. ОЗП=19,04; ЭМ=8,79; ЗПМ=19,04; МАТ=16,98 | 0,465 (1,5*31) / 100 | 442,04 207,03 | 227,33 31,19 | 206 | 96 | 106 15 | 26.24 | 12.2
14 | ТССЦ-408-0015 Приказ Минстроя России от 05.05.15 №337/пр | Щебень из природного камня для строительных работ марка 800, фракция 20-40 мм (м3) ИНДЕКС К ПОЗИЦИИ(справочно): ТССЦ-408-0015 4 квартал 2020 г. МАТ=8,94 | 8,091 | 213.89 |  | 1731
15 | ТЕР27-06-026-01 Приказ Минстроя России от 05.05.15 №337/пр | Розлив вяжущих материалов (1 т) ИНДЕКС К ПОЗИЦИИ(справочно): ТЕР27-06-026-01 4 квартал 2020 г. ОЗП=19,04; ЭМ=9,42; ЗПМ=19,04; МАТ=6,16 | 0,0372 (0,465*100*0,8)/1000 | 2136.98 | 38,91 6,38 | 79 |  | 1
16 | ТССЦ-101-1561 Приказ Минстроя России от 05.05.15 №337/пр | Битумы нефтяные дорожные жидкие, класс МГ, СГ (т) ИНДЕКС К ПОЗИЦИИ(справочно): ТССЦ-101-1561 4 квартал 2020 г. МАТ=6,16 | -0,038316 | 2036.96 |  | -78
17 | ТССЦ-101-4959 Приказ Минстроя России от 05.05.15 №337/пр | Эмульсия битумно-катионная, марка ЭБК-1 (т) ИНДЕКС К ПОЗИЦИИ(справочно): ТССЦ-101-4959 4 квартал 2020 г. МАТ=6,77 | 0,038316 | 2044.24 |  | 78
18 | ТЕР27-07-001-03 Приказ Минстроя России от 05.05.15 №337/пр | Устройство асфальтобетонных покрытий дорожек и тротуаров двухслойных: нижний слой из крупнозернистой асфальтобетонной смеси толщиной 4,5 см (100 м2 покрытия) ИНДЕКС К ПОЗИЦИИ(справочно): ТЕР27-07-001-03 4 квартал 2020 г. ОЗП=19,04; ЭМ=5,68; ЗПМ=19,04 | 0,465 (31*1,5) / 100 | 170,61 91,69 | 78,92 0,24 | 79 | 43 | 36 | 10.21 | 4.75
19 | ТССЦ-101-4959 Приказ Минстроя России от 05.05.15 №337/пр | Эмульсия битумно-катионная, марка ЭБК-1 (т) ИНДЕКС К ПОЗИЦИИ(справочно): ТССЦ-101-4959 4 квартал 2020 г. МАТ=6,77 | 0,0279 | 2044.24 |  | 57
20 | ТССЦ-410-0022 Приказ Минстроя России от 05.05.15 №337/пр | Асфальтобетонные смеси дорожные, аэродромные и асфальтобетон (горячие и теплые для пористого асфальтобетона щебеночные и гравийные), марка II (т) ИНДЕКС К ПОЗИЦИИ(справочно): ТССЦ-410-0022 4 квартал 2020 г. МАТ=9,63 | 4,9755 | 372.34 |  | 1853
21 | ТЕР27-07-001-04 Приказ Минстроя России от 05.05.15 №337/пр | Устройство асфальтобетонных покрытий дорожек и тротуаров двухслойных: верхний слой из песчаной асфальтобетонной смеси толщиной 3 см (100 м2 покрытия) ИНДЕКС К ПОЗИЦИИ(справочно): ТЕР27-07-001-04 4 квартал 2020 г. ОЗП=19,04; ЭМ=5,75; ЗПМ=19,04 | 0,465 (31*1,5) / 100 | 145,92 91,69 | 54,23 0,24 | 68 | 43 | 25 | 10.21 | 4.75
22 | ТССЦ-101-4959 Приказ Минстроя России от 05.05.15 №337/пр | Эмульсия битумно-катионная, марка ЭБК-1 (т) ИНДЕКС К ПОЗИЦИИ(справочно): ТССЦ-101-4959 4 квартал 2020 г. МАТ=6,77 | 0,0279 | 2044.24 |  | 57
23 | ТССЦ-410-0022 Приказ Минстроя России от 05.05.15 №337/пр | Асфальтобетонные смеси дорожные, аэродромные и асфальтобетон (горячие и теплые для пористого асфальтобетона щебеночные и гравийные), марка II (т) ИНДЕКС К ПОЗИЦИИ(справочно): ТССЦ-410-0022 4 квартал 2020 г. МАТ=9,63 | 3,3201 | 372.34 |  | 1236
Раздел 2. Автоперевозки
24 | ТССЦпг-03-21-01-060 Приказ Минстроя России от 05.05.15 №337/пр | Перевозка грузов автомобилями-самосвалами грузоподъемностью 10 т, работающих вне карьера, на расстояние: до 60 км I класс груза (1 т груза) ИНДЕКС К ПОЗИЦИИ(справочно): ТССЦпг-03-21-01-060 4 квартал 2020 г. ЭМ=8,88; МАТ=8,88 | 8,296 3,32+4,976 | 34.13 | 34.13 | 283 |  | 283
25 | ТССЦпг-03-21-01-030 Приказ Минстроя России от 05.05.15 №337/пр | Перевозка грузов автомобилями-самосвалами грузоподъемностью 10 т, работающих вне карьера, на расстояние: до 30 км I класс груза (1 т груза) ИНДЕКС К ПОЗИЦИИ(справочно): ТССЦпг-03-21-01-030 4 квартал 2020 г. ЭМ=8,88; МАТ=8,88 | -8,296 | 21.17 | 21.17 | -176 |  | -176
26 | ТССЦпг-03-21-01-060 Приказ Минстроя России от 05.05.15 №337/пр | Перевозка грузов автомобилями-самосвалами грузоподъемностью 10 т, работающих вне карьера, на расстояние: до 60 км I класс груза (1 т груза) ИНДЕКС К ПОЗИЦИИ(справочно): ТССЦпг-03-21-01-060 4 квартал 2020 г. ЭМ=8,88; МАТ=8,88 | 12,9456 8,091*1,6 | 34.13 | 34.13 | 442 |  | 442
27 | ТССЦпг-03-21-01-030 Приказ Минстроя России от 05.05.15 №337/пр | Перевозка грузов автомобилями-самосвалами грузоподъемностью 10 т, работающих вне карьера, на расстояние: до 30 км I класс груза (1 т груза) ИНДЕКС К ПОЗИЦИИ(справочно): ТССЦпг-03-21-01-030 4 квартал 2020 г. ЭМ=8,88; МАТ=8,88 | -12,9456 | 21.17 | 21.17 | -274 |  | -274
28 | ТССЦпг-03-21-01-060 Приказ Минстроя России от 05.05.15 №337/пр | Перевозка грузов автомобилями-самосвалами грузоподъемностью 10 т, работающих вне карьера, на расстояние: до 60 км I класс груза (1 т груза) ИНДЕКС К ПОЗИЦИИ(справочно): ТССЦпг-03-21-01-060 4 квартал 2020 г. ЭМ=8,88; МАТ=8,88 | 7,6725 5,115*1,5 | 34.13 | 34.13 | 262 |  | 262
29 | ТССЦпг-03-21-01-030 Приказ Минстроя России от 05.05.15 №337/пр | Перевозка грузов автомобилями-самосвалами грузоподъемностью 10 т, работающих вне карьера, на расстояние: до 30 км I класс груза (1 т груза) ИНДЕКС К ПОЗИЦИИ(справочно): ТССЦпг-03-21-01-030 4 квартал 2020 г. ЭМ=8,88; МАТ=8,88 | -7,6725 | 21.17 | 21.17 | -162 |  | -162
30 | ТССЦпг-03-01-01-060 Приказ Минстроя России от 05.05.15 №337/пр | Перевозка бетонных и ж/б изделий, стеновых и перегородочных материалов (кирпич, блоки, камни, плиты и панели), лесоматериалов круглых и пиломатериалов автомобилями бортовыми грузоподъемностью до 15 т, на расстояние до 60 км I класс груза (1 т груза) ИНДЕКС К ПОЗИЦИИ(справочно): ТССЦпг-03-01-01-060 4 квартал 2020 г. ЭМ=7,87; МАТ=7,87 | 2,325 31*0,030+31*0,045 | 39.63 | 39.63 | 92 |  | 92
31 | ТССЦпг-03-01-01-030 Приказ Минстроя России от 05.05.15 №337/пр | Перевозка бетонных и ж/б изделий, стеновых и перегородочных материалов (кирпич, блоки, камни, плиты и панели), лесоматериалов круглых и пиломатериалов автомобилями бортовыми грузоподъемностью до 15 т, на расстояние до 30 км I класс груза (1 т груза) ИНДЕКС К ПОЗИЦИИ(справочно): ТССЦпг-03-01-01-030 4 квартал 2020 г. ЭМ=7,87; МАТ=7,87 | -2,325 | 27.25 | 27.25 | -63 |  | -63
ИТОГИ В БАЗИСНЫХ ЦЕНАХ
Итого прямые затраты по смете в базисных ценах | [5 empty] | 17740 | 768 | 722 28 |  | 97.94
Итого прямые затраты по смете с учетом коэффициентов к итогам (Районный к-т 15% (Поз. 1, 5, 10, 2-4, 6-9, 11-23)) | [5 empty] | 17859 | 883 | 726 32 |  | 97.94
Накладные расходы | [5 empty] | 1172
Сметная прибыль | [5 empty] | 652
Итоги по смете:
Земляные работы, выполняемые ручным способом | [5 empty] | 450 |  |  |  | 24.55
Автомобильные дороги | [5 empty] | 18829 |  |  |  | 73.39
Перевозка грузов автотранспортом | [5 empty] | 404
Итого | [5 empty] | 19683 |  |  |  | 97.94
В том числе:
Материалы | [5 empty] | 16250
Машины и механизмы | [5 empty] | 726
ФОТ | [5 empty] | 915
Накладные расходы | [5 empty] | 1172
Сметная прибыль | [5 empty] | 652
НДС 20% от 19683 | [5 empty] | 3937
ВСЕГО по смете | [5 empty] | 23620 |  |  |  | 97.94
ИТОГИ С УЧЕТОМ ИНДЕКСОВ ПЕРЕСЧЕТА
Итого прямые затраты по смете в базисных ценах | [5 empty] | 17740 | 768 | 722 28 |  | 97.94
Итого прямые затраты по смете с учетом коэффициентов к итогам (Районный к-т 15% (Поз. 1, 5, 10, 2, 6, 8, 11, 13, 18, 21)) | [5 empty] | 17858 | 882 | 726 32 |  | 97.94
Итого прямые затраты по смете с учетом индексов, в текущих ценах | [5 empty] | 114291 | 16792 | 6040 609 |  | 97.94
Накладные расходы | [5 empty] | 22278
Сметная прибыль | [5 empty] | 12384
Итоги по смете:
Земляные работы, выполняемые ручным способом | [5 empty] | 8560 |  |  |  | 24.55
Автомобильные дороги | [5 empty] | 136835 |  |  |  | 73.39
Перевозка грузов автотранспортом | [5 empty] | 3558
Итого | [5 empty] | 148953 |  |  |  | 97.94
В том числе:
Материалы | [5 empty] | 91459
Машины и механизмы | [5 empty] | 6040
ФОТ | [5 empty] | 17401
Накладные расходы | [5 empty] | 22278
Сметная прибыль | [5 empty] | 12384
НДС 20% от 148953 | [5 empty] | 29791
ВСЕГО по смете | [5 empty] | 178744 |  |  |  | 97.94
Составил: ___________________________Семёнов А.И.
(должность, подпись, расшифровка)
Проверил: ___________________________Бабкин А.В.
(должность, подпись, расшифровка)