## ЛСР 17 граф
СОГЛАСОВАНО: | [11 empty] | УТВЕРЖДАЮ:
Салтыков С.В. | [11 empty] | Глава МО "Красногорский район" Корепанов В.С.
_________________ | [11 empty] | _________________
" _____ " ________________ 2021 г. | [11 empty] | "____" ______________2021 г.
Текущий ремонт по замене крана шарового КШ-50 № 6 на основной линии редуцирования ПРГ№15, расположенной по адресу: Удмуртская Республика, Красногорский район, д. Багыр, ул. Мира (ПРГ № 15)
(наименование стройки)
ЛОКАЛЬНЫЙ СМЕТНЫЙ РАСЧЕТ № 1/23-3
(локальная смета)
По объекту: Газопроводы распределительные с. Красногорское ( 3 очередь) Инв. № 52023/8
(наименование работ и затрат, наименование объекта)
Основание: дефектная ведомость 1/23-3
|  |  | Сметная стоимость строительных работ _______________________________________________________________________________________________ | [5 empty] | ___________________________134633,99 |  | руб.
|  |  | Средства на оплату труда _______________________________________________________________________________________________ | [5 empty] | ___________________________1547,39 |  | руб.
|  |  | Сметная трудоемкость _______________________________________________________________________________________________ | [5 empty] | _______________________________________________________________________________________________7,68 |  | чел.час
Составлен(а) в текущих (прогнозных) ценах по состоянию на 2021г
№ пп | Обосно- вание | Наименование | Ед. изм. | Кол. | Стоимость единицы, руб. |  |  |  | Общая стоимость, руб. |  |  |  | Т/з осн. раб.на ед. | Т/з осн. раб. Всего | Т/з мех. на ед. | Т/з мех. Всего
[5 empty] | Всего | В том числе |  |  | Всего | В том числе
[6 empty] | Осн.З/п | Эк.Маш | З/пМех |  | Осн.З/п | Эк.Маш | З/пМех
1 | 2 | 3 | 4 | 5 | 6 | 7 | 8 | 9 | 10 | 11 | 12 | 13 | 14 | 15 | 16 | 17
Раздел 1. Наружные газопроводы
1 | ТЕР24-02-051-01 Приказ Минстроя России от 05.05.15 №337/пр | Демонтаж стального крана для надземной установки на газопроводах из труб условным диаметром: 50 мм (Районный к-т 15%; Приказ от 04.09.2019 № 519/пр табл.3 п.4 Демонтаж оборудования, не пригодного для дальнейшего использования (предназначено в лом), без разборки и резки ОЗП=0,3; ЭМ=0,3 к расх.; ЗПМ=0,3; МАТ=0 к расх.; ТЗ=0,3; ТЗМ=0,3) ИНДЕКС К ПОЗИЦИИ: ТЕР24-02-052-01 1 квартал 2020 г. ОЗП=18,13; ЭМ=8,84; МАТ=5,85 НР (464,22 руб.): 130% от ФОТ (357,09 руб.) СП (317,81 руб.): 89% от ФОТ (357,09 руб.) | 1 кран | 1 | 489.93 | 357.09 | 132.84 |  | 489.93 | 357.09 | 132.84 |  | 1.773 | 1.77
2 | ТЕР24-02-051-01 Приказ Минстроя России от 05.05.15 №337/пр | Монтаж крана стального фланцевого для надземной установки на газопроводах из труб условным диаметром: 50 мм 122,46 = 485,68 - 0,00075 x 23 520,74 - 0,06 x 5,14 - 2E-5 x 20 319,13 - 5,8 x 31,05 - 0,00018 x 28 824,01 - 2 x 25,41 - 4 x 27,19 (Районный к-т 15%) ИНДЕКС К ПОЗИЦИИ: ТЕР24-02-052-01 1 квартал 2020 г. ОЗП=18,13; ЭМ=8,84; МАТ=5,85 НР (1547,39 руб.): 130% от ФОТ (1190,3 руб.) СП (1059,37 руб.): 89% от ФОТ (1190,3 руб.) | 1 кран | 1 | 1722.48 | 1190.3 | 442.8 |  | 1722.48 | 1190.3 | 442.8 |  | 5.91 | 5.91
Итого прямые затраты по разделу в текущих ценах | [8 empty] | 2212.41 | 1547.39 | 575.64 |  |  | 7.68
Накладные расходы | [8 empty] | 2011.61
Сметная прибыль | [8 empty] | 1377.18
Итоги по разделу 1 Наружные газопроводы :
Наружные сети водопровода, канализации, теплоснабжения, газопровода | [8 empty] | 5601.2 |  |  |  |  | 7.68
Итого | [8 empty] | 5601.2 |  |  |  |  | 7.68
В том числе:
Материалы | [8 empty] | 89.38
Машины и механизмы | [8 empty] | 575.64
ФОТ | [8 empty] | 1547.39
Накладные расходы | [8 empty] | 2011.61
Сметная прибыль | [8 empty] | 1377.18
Итого по разделу 1 Наружные газопроводы | [8 empty] | 5601.2 |  |  |  |  | 7.68
Раздел 2. Материалы
3 | Прайс-ком.предложение | Кран КШ-50/16 | шт | 1 | 5282,81 |  |  |  | 5282.81
4 | Прайс-бухгалт. | Прокладки паронитовые Ду 50 | шт | 2 | 12,56 |  |  |  | 25.12
5 | Прайс-бухгалт. | Смазка Клад -М | кг | 0.025 | 899,21 |  |  |  | 22.48
6 | Прайс-бухгалт. | Ветошь х/б | кг | 0.15 | 55,76 |  |  |  | 8.36
Итого прямые затраты по разделу в текущих ценах | [8 empty] | 5338.77
Итоги по разделу 2 Материалы :
Сантехнические работы - внутренние (трубопроводы, водопровод, канализация, отопление, газоснабжение, вентиляция и кондиционирование воздуха) | [8 empty] | 5338.77
Итого | [8 empty] | 5338.77
В том числе:
Материалы | [8 empty] | 5338.77
Итого по разделу 2 Материалы | [8 empty] | 5338.77
Раздел 3. Работы, выолняемые по прейскуранту
7 | Един.прейскурант п 7.2.220 | Оповещение и отключение жилых домов на период ремонтных работ (Районный к-т 15%) | объект | 39 | 145 |  |  |  | 5655
8 | Един.прейскурант п 3.33 | Повторный пуск газа в сеть газопотребления жилого дома индивидуальной застройки при наличии газовый плиты и отопительного котла (Районный к-т 15%) | объект | 39 | 1970 |  |  |  | 76830
9 | Един.прейскурант п 3.9 | Повторный пуск пункта редуцирования газа № 15 МАТ=15910*0,7 (Районный к-т 15%) | объект | 1 | 11137 15910*0,7 |  |  |  | 11137
Итого прямые затраты по разделу в текущих ценах | [8 empty] | 93622
Итоги по разделу 3 Работы, выолняемые по прейскуранту :
Сантехнические работы - внутренние (трубопроводы, водопровод, канализация, отопление, газоснабжение, вентиляция и кондиционирование воздуха) | [8 empty] | 93622
Итого | [8 empty] | 93622
В том числе:
Материалы | [8 empty] | 93622
Итого по разделу 3 Работы, выолняемые по прейскуранту | [8 empty] | 93622
ИТОГИ ПО СМЕТЕ:
Итого прямые затраты по смете в текущих ценах | [8 empty] | 101173.18 | 1547.39 | 575.64 |  |  | 7.68
Накладные расходы | [8 empty] | 2011.61
Сметная прибыль | [8 empty] | 1377.18
Итоги по смете:
Наружные сети водопровода, канализации, теплоснабжения, газопровода | [8 empty] | 5601.2 |  |  |  |  | 7.68
Сантехнические работы - внутренние (трубопроводы, водопровод, канализация, отопление, газоснабжение, вентиляция и кондиционирование воздуха) | [8 empty] | 98960.77
Итого | [8 empty] | 104561.97 |  |  |  |  | 7.68
В том числе:
Материалы | [8 empty] | 99050.15
Машины и механизмы | [8 empty] | 575.64
ФОТ | [8 empty] | 1547.39
Накладные расходы | [8 empty] | 2011.61
Сметная прибыль | [8 empty] | 1377.18
Индекс-дефлятор на 2021г 7,3% от 104561,97 | [8 empty] | 7633.02
Итого с учетом доп. работ и затрат | [8 empty] | 112194.99
НДС 20% от 112194,99 | [8 empty] | 22439
ВСЕГО по смете | [8 empty] | 134633.99 |  |  |  |  | 7.68
Составил: ___________________________Семенов А.И,
(должность, подпись, расшифровка)
Проверил: ___________________________Бабкин А.В.
(должность, подпись, расшифровка)