## ЛСР 17 граф
СОГЛАСОВАНО: | [11 empty] | УТВЕРЖДАЮ:
Салтыков С.В. | [11 empty] | Глава МО "Красногорский район" Корепанов В.С.
_________________ | [11 empty] | _________________
" _____ " ________________ 2021 г. | [11 empty] | "____" ______________2021 г.
Текущий ремонт по замене регуляторов давления РДНК - 1000 на Venio-B-H-9 на ПРГ № 13, расположенной по адресу: Удмуртская Республика, Красногорский район, с. Архангельское, ул. Школьная (ПРГ № 13), и на ПРГ № 14, расположенной по адресу: Удмуртская Республика, Красногорский район, д. Новый Караул, ул. Центральная (ПРГ № 14)
(наименование стройки)
ЛОКАЛЬНЫЙ СМЕТНЫЙ РАСЧЕТ № 1/23-2
(локальная смета)
По объекту: Газопроводы распределительные с. Архангельское; Красногорский район, с. Архангельское, д. Новый Караул . Инв № 52023/7
(наименование работ и затрат, наименование объекта)
Основание: дефектная ведомость 1/23-2
|  |  | Сметная стоимость строительных работ _______________________________________________________________________________________________ | [5 empty] | ___________________________95613,08 |  | руб.
|  |  | Сметная трудоемкость _______________________________________________________________________________________________ | [5 empty] | _______________________________________________________________________________________________0 |  | чел.час
Составлен(а) в текущих (прогнозных) ценах по состоянию на 2021г
№ пп | Обосно- вание | Наименование | Ед. изм. | Кол. | Стоимость единицы, руб. |  |  |  | Общая стоимость, руб. |  |  |  | Т/з осн. раб.на ед. | Т/з осн. раб. Всего | Т/з мех. на ед. | Т/з мех. Всего
[5 empty] | Всего | В том числе |  |  | Всего | В том числе
[6 empty] | Осн.З/п | Эк.Маш | З/пМех |  | Осн.З/п | Эк.Маш | З/пМех
1 | 2 | 3 | 4 | 5 | 6 | 7 | 8 | 9 | 10 | 11 | 12 | 13 | 14 | 15 | 16 | 17
Раздел 1. Замена регуляторов давления газа
1 | Прескурант п.4.4.3.32. | Замена регулятора давления диаметром до 100 мм (Районный к-т 15%) | шт | 2 | 5450 |  |  |  | 10900
2 | Прескурант п.4.4.1.7. | Проверка параметров срабатывания и настройка регулятора давления, диаметром до 100 мм (Районный к-т 15%) | шт | 2 | 1030 |  |  |  | 2060
Итого прямые затраты по разделу в текущих ценах | [8 empty] | 12960
Итоги по разделу 1 Замена регуляторов давления газа :
Сантехнические работы - внутренние (трубопроводы, водопровод, канализация, отопление, газоснабжение, вентиляция и кондиционирование воздуха) | [8 empty] | 12960
Итого | [8 empty] | 12960
В том числе:
Материалы | [8 empty] | 12960
Итого по разделу 1 Замена регуляторов давления газа | [8 empty] | 12960
Раздел 2. Материалы в текущих ценах
3 | Прайс-ком.предложение | Регулятор давления газа VENIO-B-H-9-1 | шт | 2 | 30129,64 |  |  |  | 60259.28
4 | Прайс-бухгалт. | Прокладки паронитовые Ду 50 | шт | 4 | 12,56 |  |  |  | 50.24
5 | Прайс-бухгалт. | Смазка Клад -М | кг | 0.025 | 899.21 |  |  |  | 22.48
6 | Прайс-бухгалт. | Ветошь х/б | кг | 0.15 | 55,76 |  |  |  | 8.36
Итого прямые затраты по разделу в текущих ценах | [8 empty] | 60340.36
Итоги по разделу 2 Новый Раздел :
Сантехнические работы - внутренние (трубопроводы, водопровод, канализация, отопление, газоснабжение, вентиляция и кондиционирование воздуха) | [8 empty] | 60340.36
Итого | [8 empty] | 60340.36
В том числе:
Материалы | [8 empty] | 60340.36
Итого по разделу 2 Новый Раздел | [8 empty] | 60340.36
Раздел 3. Автоуслуги
7 | Калькуляция | Транспортные услуги | услуга | 1 | 956,46 |  |  |  | 956.46
Итого прямые затраты по разделу в текущих ценах | [8 empty] | 956.46
Итоги по разделу 3 Автоуслуги :
Сантехнические работы - внутренние (трубопроводы, водопровод, канализация, отопление, газоснабжение, вентиляция и кондиционирование воздуха) | [8 empty] | 956.46
Итого | [8 empty] | 956.46
В том числе:
Материалы | [8 empty] | 956.46
Итого по разделу 3 Автоуслуги | [8 empty] | 956.46
ИТОГИ ПО СМЕТЕ:
Итого прямые затраты по смете в текущих ценах | [8 empty] | 74256.82
Итоги по смете:
Сантехнические работы - внутренние (трубопроводы, водопровод, канализация, отопление, газоснабжение, вентиляция и кондиционирование воздуха) | [8 empty] | 74256.82
Итого | [8 empty] | 74256.82
В том числе:
Материалы | [8 empty] | 74256.82
Индекс-дефлятор на 2021г 7,3% от 74256,82 | [8 empty] | 5420.75
Итого с учетом доп. работ и затрат | [8 empty] | 79677.57
НДС 20% от 79677,57 | [8 empty] | 15935.51
ВСЕГО по смете | [8 empty] | 95613.08
Составил: ___________________________Семенов А.И.
(должность, подпись, расшифровка)
Проверил: ___________________________Бабкин А.В.
(должность, подпись, расшифровка)