## ЛСР по форме №4
СОГЛАСОВАНО: | [7 empty] | УТВЕРЖДАЮ:
Салтыков С.В. | [7 empty] | Глава МО "Красногорский район" Корепанов В.С.
______________ | [7 empty] | ____________
" _____ " ________________ 2021 г. | [7 empty] | "_____ " ______________2021 г.
Ремонт автодорог Красногорского района УР
(наименование стройки)
ЛОКАЛЬНЫЙ СМЕТНЫЙ РАСЧЕТ №
(локальная смета)
на | Ремонт автодороги (Клбуки-Б.Селег)-Б.Полом с ПК34+30 по ПК35+30; с ПК47+10 по ПК48+10; с ПК54+30 по ПК55+30
(наименование работ и затрат, наименование объекта)
Основание:
| Сметная стоимость строительных работ _______________________________________________________________________________________________ |  | ___________________________324,349 |  | тыс. руб.
| Средства на оплату труда _______________________________________________________________________________________________ |  | ___________________________44,203 |  | тыс. руб.
| Сметная трудоемкость _______________________________________________________________________________________________ |  | _______________________________________________________________________________________________163,53 |  | чел.час
Составлен(а) в текущих (прогнозных) ценах по состоянию на 4 квартал 2020 г.
№ пп | Шифр и номер позиции норматива | Наименование работ и затрат, единица измерения | Количество | Стоимость единицы, руб. |  | Общая стоимость, руб. |  |  | Затраты труда рабочих, чел.-ч, не занятых обслуживанием машин
|  |  |  | всего | эксплуата- ции машин | Всего | оплаты труда | эксплуата- ция машин
|  |  |  | оплаты труда | в т.ч. оплаты труда |  |  | в т.ч. оплаты труда | на единицу | всего
1 | 2 | 3 | 4 | 5 | 6 | 7 | 8 | 9 | 10 | 11
Раздел 1. Земляное полотно
1 | ТЕР01-01-013-08 Приказ Минстроя России от 05.05.15 №337/пр | Разработка грунта с погрузкой на автомобили-самосвалы экскаваторами с ковшом вместимостью: 0,65 (0,5-1) м3, группа грунтов 2 (1000 м3 грунта) (Районный к-т 15%) ИНДЕКС К ПОЗИЦИИ: ТЕР01-01-013-08 4 квартал 2020 г. ОЗП=19,04; ЭМ=8,14; ЗПМ=19,04; МАТ=13,56 НР (602 руб.): 95% от ФОТ СП (273 руб.): 43%=50%*0.85 от ФОТ | 0,06 60 / 1000 | 34137,9 1818,68 | 32213,72 8752,49 | 2048 | 109 | 1933 525 | 11.41 | 0.68
2 | ТЕР01-02-027-12 Приказ Минстроя России от 05.05.15 №337/пр | Планировка откосов и полотна: насыпей механизированным способом, группа грунтов 2 (1000 м2 спланированной площади) (Районный к-т 15%) ИНДЕКС К ПОЗИЦИИ: ТЕР01-02-027-12 4 квартал 2020 г. ОЗП=19,04; ЭМ=9,08; ЗПМ=19,04 НР (10107 руб.): 80% от ФОТ СП (4801 руб.): 38%=45%*0.85 от ФОТ | 2,18 ((300*6,6)+(60/0,3)) / 1000 | 8272,23 5036,3 | 3235,93 759,13 | 18033 | 10979 | 7054 1655 | 32.08 | 69.93
3 | ТЕР01-02-001-01 Приказ Минстроя России от 05.05.15 №337/пр | Уплотнение грунта прицепными катками на пневмоколесном ходу 25 т на первый проход по одному следу при толщине слоя: 25 см (1000 м3 уплотненного грунта) (Районный к-т 15%) ИНДЕКС К ПОЗИЦИИ: ТЕР01-02-001-01 4 квартал 2020 г. ОЗП=19,04; ЭМ=8,74; ЗПМ=19,04 НР (261 руб.): 95% от ФОТ СП (118 руб.): 43%=50%*0.85 от ФОТ | 0,06 60 / 1000 | 15605.54 | 15605,54 4586,56 | 936 |  | 936 275
4 | ТЕР01-02-001-07 Приказ Минстроя России от 05.05.15 №337/пр | На каждый последующий проход по одному следу добавлять: к расценке 01-02-001-01 (1000 м3 уплотненного грунта) (Районный к-т 15%) ИНДЕКС К ПОЗИЦИИ: ТЕР01-02-001-07 4 квартал 2020 г. ОЗП=19,04; ЭМ=8,89; ЗПМ=19,04 НР (122 руб.): 95% от ФОТ СП (55 руб.): 43%=50%*0.85 от ФОТ | 0,3 0,06*5 | 1412.24 | 1412,24 425,88 | 424 |  | 424 128
Раздел 2. Дорожная одежда
5 | ТЕР27-04-003-04 Приказ Минстроя России от 05.05.15 №337/пр | Устройство оснований и покрытий из песчано-гравийных или щебеночно-песчаных смесей: серповидного профиля покрытия при толщине дороги по оси 20 см (1000 м2 основания или покрытия) (Районный к-т 15%) ИНДЕКС К ПОЗИЦИИ: ТЕР27-04-003-04 4 квартал 2020 г. ОЗП=19,04; ЭМ=8,69; ЗПМ=19,04; МАТ=16,98 НР (36762 руб.): 142% от ФОТ СП (20970 руб.): 81%=95%*0.85 от ФОТ | 1,8 (300*6) / 1000 | 28035,38 8298,58 | 19052,16 6084,68 | 50464 | 14937 | 34294 10952 | 48.84 | 87.91
6 | ТЕР01-01-013-08 Приказ Минстроя России от 05.05.15 №337/пр | Разработка грунта с погрузкой на автомобили-самосвалы экскаваторами с ковшом вместимостью: 0,65 (0,5-1) м3, группа грунтов 2 (ПГС материал заказчика) (1000 м3 грунта) (Районный к-т 15%) ИНДЕКС К ПОЗИЦИИ: ТЕР01-01-013-08 4 квартал 2020 г. ОЗП=19,04; ЭМ=8,14; ЗПМ=19,04; МАТ=13,56 НР (4411 руб.): 95% от ФОТ СП (1996 руб.): 43%=50%*0.85 от ФОТ | 0,4392 (1,8*1000*0,2*1,22) / 1000 | 34137,9 1818,68 | 32213,72 8752,49 | 14993 | 799 | 14148 3844 | 11.41 | 5.01
Раздел 3. Автоперевозки
7 | ТССЦпг-03-21-01-004 Приказ Минстроя России от 05.05.15 №337/пр | Перевозка грузов автомобилями-самосвалами грузоподъемностью 10 т, работающих вне карьера, на расстояние: до 4 км I класс груза (превозка грунта) (1 т груза) ИНДЕКС К ПОЗИЦИИ: ТССЦпг-03-21-01-004 4 квартал 2020 г. ЭМ=8,88; МАТ=8,88 НР 0% от СП 0% от | 105 60*1,75 | 56.03 | 56.03 | 5883 |  | 5883
8 | ТССЦпг-03-21-01-017 Приказ Минстроя России от 05.05.15 №337/пр | Перевозка грузов автомобилями-самосвалами грузоподъемностью 10 т, работающих вне карьера, на расстояние: до 17 км I класс груза (перевозка ПГС) (1 т груза) ИНДЕКС К ПОЗИЦИИ: ТССЦпг-03-21-01-017 4 квартал 2020 г. ЭМ=8,88; МАТ=8,88 НР 0% от СП 0% от | 702,72 0,4392*1000*1,6 | 138.08 | 138.08 | 97032 |  | 97032
Итого прямые затраты по смете в текущих ценах | [5 empty] | 189813 | 26824 | 161704 17379 |  | 163.53
Накладные расходы | [5 empty] | 52265
Сметная прибыль | [5 empty] | 28213
Итоги по смете:
Земляные работы, выполняемые механизированным способом | [5 empty] | 26239 |  |  |  | 5.69
Земляные работы, выполняемые по другим видам работ (подготовительным, сопутствующим, укрепительным) | [5 empty] | 32941 |  |  |  | 69.93
Автомобильные дороги | [5 empty] | 108196 |  |  |  | 87.91
Перевозка грузов (грунт, мусор и подобное) | [5 empty] | 102915
Итого | [5 empty] | 270291 |  |  |  | 163.53
В том числе:
Материалы | [5 empty] | 1285
Машины и механизмы | [5 empty] | 161704
ФОТ | [5 empty] | 44203
Накладные расходы | [5 empty] | 52265
Сметная прибыль | [5 empty] | 28213
НДС 20% от 270291 | [5 empty] | 54058
ВСЕГО по смете | [5 empty] | 324349 |  |  |  | 163.53
Составил: ___________________________Семёнов А.И.
(должность, подпись, расшифровка)
Проверил: ___________________________Бабкин А.В.
(должность, подпись, расшифровка)