## ЛСР по форме №4
СОГЛАСОВАНО: | [7 empty] | УТВЕРЖДАЮ:
Салтыков С.В. | [7 empty] | Глава МО "Красногорский район" Корепанов В.С.
______________ | [7 empty] | ____________
" _____ " ________________ 2021 г. | [7 empty] | "_____ " ______________2021 г.
Ремонт автодорог Красногорского района УР
(наименование стройки)
ЛОКАЛЬНЫЙ СМЕТНЫЙ РАСЧЕТ №
(локальная смета)
на | Ремонт автодороги ул.Труда с.Красногорское в Красногорском районе УР
(наименование работ и затрат, наименование объекта)
Основание:
| Сметная стоимость строительных работ _______________________________________________________________________________________________ |  | ___________________________339,840 |  | тыс. руб.
| Средства на оплату труда _______________________________________________________________________________________________ |  | ___________________________35,630 |  | тыс. руб.
| Сметная трудоемкость _______________________________________________________________________________________________ |  | _______________________________________________________________________________________________139,82 |  | чел.час
Составлен(а) в текущих (прогнозных) ценах по состоянию на 4 квартал 2020 г.
№ пп | Шифр и номер позиции норматива | Наименование работ и затрат, единица измерения | Количество | Стоимость единицы, руб. |  | Общая стоимость, руб. |  |  | Затраты труда рабочих, чел.-ч, не занятых обслуживанием машин
|  |  |  | всего | эксплуата- ции машин | Всего | оплаты труда | эксплуата- ция машин
|  |  |  | оплаты труда | в т.ч. оплаты труда |  |  | в т.ч. оплаты труда | на единицу | всего
1 | 2 | 3 | 4 | 5 | 6 | 7 | 8 | 9 | 10 | 11
Раздел 1. Водоотводные канавы
1 | ТЕР01-01-010-26 Приказ Минстроя России от 05.05.15 №337/пр | Разработка грунта в отвал экскаваторами типа "ATLAS", "VOLVO", "KOMATSU", "HITACHI", "LIEBHER" с ковшом вместимостью 0,65 (0,5-1) м3, группа грунтов: 2 (1000 м3 грунта) (Районный к-т 15%) ИНДЕКС К ПОЗИЦИИ: ТЕР01-01-010-26 4 квартал 2020 г. ОЗП=19,04; ЭМ=7,3; ЗПМ=19,04 НР (436 руб.): 95% от ФОТ СП (197 руб.): 43%=50%*0.85 от ФОТ | 0,088 (220*2*0,2) / 1000 | 21263,31 1157,2 | 20106,11 4052,29 | 1871 | 102 | 1769 357 | 7.26 | 0.64
Раздел 2. Земляное полотно
2 | ТЕР01-02-001-01 Приказ Минстроя России от 05.05.15 №337/пр | Уплотнение грунта прицепными катками на пневмоколесном ходу 25 т на первый проход по одному следу при толщине слоя: 25 см (1000 м3 уплотненного грунта) (Районный к-т 15%) ИНДЕКС К ПОЗИЦИИ: ТЕР01-02-001-01 4 квартал 2020 г. ОЗП=19,04; ЭМ=8,74; ЗПМ=19,04 НР (384 руб.): 95% от ФОТ СП (174 руб.): 43%=50%*0.85 от ФОТ | 0,088 | 15605.54 | 15605,54 4586,56 | 1373 |  | 1373 404
3 | ТЕР01-02-001-07 Приказ Минстроя России от 05.05.15 №337/пр | На каждый последующий проход по одному следу добавлять: к расценке 01-02-001-01 (1000 м3 уплотненного грунта) (Районный к-т 15%) ИНДЕКС К ПОЗИЦИИ: ТЕР01-02-001-07 4 квартал 2020 г. ОЗП=19,04; ЭМ=8,89; ЗПМ=19,04 НР (178 руб.): 95% от ФОТ СП (80 руб.): 43%=50%*0.85 от ФОТ | 0,44 0,088*5 | 1412.24 | 1412,24 425,88 | 621 |  | 621 187
4 | ТЕР01-02-027-12 Приказ Минстроя России от 05.05.15 №337/пр | Планировка откосов и полотна: насыпей механизированным способом, группа грунтов 2 (1000 м2 спланированной площади) (Районный к-т 15%) ИНДЕКС К ПОЗИЦИИ: ТЕР01-02-027-12 4 квартал 2020 г. ОЗП=19,04; ЭМ=9,08; ЗПМ=19,04 НР (7854 руб.): 80% от ФОТ СП (3730 руб.): 38%=45%*0.85 от ФОТ | 1,694 (220*(5,1+1,3*2)) / 1000 | 8272,23 5036,3 | 3235,93 759,13 | 14013 | 8531 | 5482 1286 | 32.08 | 54.34
Раздел 3. Устройство водопропускных труб диам.500 2 шт.
5 | ТЕР01-01-009-08 Приказ Минстроя России от 05.05.15 №337/пр | Разработка грунта в траншеях экскаватором «обратная лопата» с ковшом вместимостью 0,65 (0,5-1) м3, группа грунтов: 2 (1000 м3 грунта) (Районный к-т 15%) ИНДЕКС К ПОЗИЦИИ: ТЕР01-01-009-08 4 квартал 2020 г. ОЗП=19,04; ЭМ=7,99; ЗПМ=19,04 НР (112 руб.): 95% от ФОТ СП (51 руб.): 43%=50%*0.85 от ФОТ | 0,016 ((1*1*8*2)) / 1000 | 27830.66 | 27830,66 7392,97 | 445 |  | 445 118
6 | ТЕР23-01-001-01 Приказ Минстроя России от 05.05.15 №337/пр | Устройство основания под трубопроводы: песчаного (10 м3 основания) (Районный к-т 15%) ИНДЕКС К ПОЗИЦИИ: ТЕР23-01-001-01 4 квартал 2020 г. ОЗП=19,04; ЭМ=8,5; ЗПМ=19,04; МАТ=7,38 НР (644 руб.): 130% от ФОТ СП (376 руб.): 76%=89%*0.85 от ФОТ | 0,28 ((7*1*0.2*2)) / 10 | 11685,19 1701,76 | 203,68 68,97 | 3272 | 476 | 57 19 | 10.2 | 2.86
7 | ТССЦ-408-0122 Приказ Минстроя России от 05.05.15 №337/пр | Песок природный для строительных работ средний (м3) ИНДЕКС К ПОЗИЦИИ: ТССЦ-408-0122 4 квартал 2020 г. МАТ=7,38 | -3,08 | 889.07 |  | -2738
8 | ТЕР22-01-011-11 Приказ Минстроя России от 05.05.15 №337/пр | Укладка стальных водопроводных труб с гидравлическим испытанием диаметром: 500 мм (1 км трубопровода) (Районный к-т 15%) ИНДЕКС К ПОЗИЦИИ: ТЕР22-01-011-11 4 квартал 2020 г. ОЗП=19,04; ЭМ=8,25; ЗПМ=19,04; МАТ=8,48 НР (5080 руб.): 130% от ФОТ СП (2970 руб.): 76%=89%*0.85 от ФОТ | 0,014 0,007*2 | 528802,93 205804,45 | 284982,81 73378,09 | 7403 | 2881 | 3990 1027 | 973 | 13.62
9 | ТССЦ-103-0228 Приказ Минстроя России от 05.05.15 №337/пр | Трубы стальные электросварные прямошовные и спирально-шовные группы А и Б с сопротивлением по разрыву 38 кгс/мм2, наружный диаметр 530 мм, толщина стенки 8 мм (м) ИНДЕКС К ПОЗИЦИИ: ТССЦ-103-0228 4 квартал 2020 г. МАТ=4,75 | 14,06 | 4119.87 |  | 57925
10 | ТССЦ-411-0001 Приказ Минстроя России от 05.05.15 №337/пр | Вода (м3) ИНДЕКС К ПОЗИЦИИ: ТССЦ-411-0001 4 квартал 2020 г. МАТ=16,98 | -8.904 | 65.2 |  | -581
11 | ТЕР16-07-005-04 Приказ Минстроя России от 05.05.15 №337/пр | Гидравлическое испытание трубопроводов систем отопления, водопровода и горячего водоснабжения диаметром: до 400 мм (100 м трубопровода) (Районный к-т 15%; МАТ=0 к расх.) ИНДЕКС К ПОЗИЦИИ: ТЕР16-07-005-04 4 квартал 2020 г. ОЗП=19,04; ЭМ=4,65; ЗПМ=19,04; МАТ=16,91 НР (-214 руб.): 128% от ФОТ СП (-119 руб.): 71%=83%*0.85 от ФОТ | -0,14 -0,014*10 | 1396,8 1191,36 | 205.44 | -196 | -167 | -29 | 5.01 | -0.7
12 | ТЕР30-08-023-03 Приказ Минстроя России от 05.05.15 №337/пр | Устройство гидроизоляции опор мостов и труб: обмазочной битумной мастикой двухслойной (100 м2 изолируемой поверхности) (Районный к-т 15%; МАТ=0 к расх.) ИНДЕКС К ПОЗИЦИИ: ТЕР30-08-023-03 4 квартал 2020 г. ОЗП=19,04; ЭМ=10,19; ЗПМ=19,04; МАТ=4,55 НР (3605 руб.): 110% от ФОТ СП (2228 руб.): 68%=80%*0.85 от ФОТ | 0,232988 (2*3,14*0,265*0,014*1000) / 100 | 15787,81 13398,16 | 2389,65 664,11 | 3678 | 3122 | 556 155 | 71.4 | 16.64
13 | ТССЦ-101-1995 Приказ Минстроя России от 05.05.15 №337/пр | Мастика битумная (т) ИНДЕКС К ПОЗИЦИИ: ТССЦ-101-1995 4 квартал 2020 г. МАТ=8,14 | 0,023299 0,232988*0,1 | 42917.58 |  | 1000
14 | ТЕР01-01-033-02 Приказ Минстроя России от 05.05.15 №337/пр | Засыпка траншей и котлованов с перемещением грунта до 5 м бульдозерами мощностью: 59 кВт (80 л.с.), группа грунтов 2 (1000 м3 грунта) (Районный к-т 15%) ИНДЕКС К ПОЗИЦИИ: ТЕР01-01-033-02 4 квартал 2020 г. ОЗП=19,04; ЭМ=8,3; ЗПМ=19,04 НР (19 руб.): 95% от ФОТ СП (9 руб.): 43%=50%*0.85 от ФОТ | 0,010113 (0,016*1000-0,28*10-0.265*0.265*3.14*0,014*1000)/1000 | 6891.61 | 6891,61 2006,33 | 70 |  | 70 20
15 | ТЕР01-02-005-01 Приказ Минстроя России от 05.05.15 №337/пр | Уплотнение грунта пневматическими трамбовками, группа грунтов: 1-2 (100 м3 уплотненного грунта) (Районный к-т 15%) ИНДЕКС К ПОЗИЦИИ: ТЕР01-02-005-01 4 квартал 2020 г. ОЗП=19,04; ЭМ=11,48; ЗПМ=19,04 НР (268 руб.): 95% от ФОТ СП (121 руб.): 43%=50%*0.85 от ФОТ | 0,10113 0,010113*10 | 3821,06 2183,91 | 1637,15 598,42 | 386 | 221 | 165 61 | 12.53 | 1.27
Раздел 4. Дорожная одежда (ПК2+50-10+20)
16 | ТЕР27-04-003-04 Приказ Минстроя России от 05.05.15 №337/пр | Устройство оснований и покрытий из песчано-гравийных или щебеночно-песчаных смесей: серповидного профиля покрытия при толщине дороги по оси 20 см (1000 м2 основания или покрытия) (Районный к-т 15%) ИНДЕКС К ПОЗИЦИИ: ТЕР27-04-003-04 4 квартал 2020 г. ОЗП=19,04; ЭМ=8,69; ЗПМ=19,04; МАТ=16,98 НР (20221 руб.): 142% от ФОТ СП (11534 руб.): 81%=95%*0.85 от ФОТ | 0,99 (220*4,5) / 1000 | 28035,38 8298,58 | 19052,16 6084,68 | 27755 | 8216 | 18862 6024 | 48.84 | 48.35
17 | ТЕР01-01-013-08 Приказ Минстроя России от 05.05.15 №337/пр | Разработка грунта с погрузкой на автомобили-самосвалы экскаваторами с ковшом вместимостью: 0,65 (0,5-1) м3, группа грунтов 2 (ПГС материал заказчика) (1000 м3 грунта) (Районный к-т 15%) ИНДЕКС К ПОЗИЦИИ: ТЕР01-01-013-08 4 квартал 2020 г. ОЗП=19,04; ЭМ=8,14; ЗПМ=19,04; МАТ=13,56 НР (2461 руб.): 95% от ФОТ СП (1114 руб.): 43%=50%*0.85 от ФОТ | 0,245 (0,99*0,2*1,22*1000+0,28*12,2) / 1000 | 34137,9 1818,68 | 32213,72 8752,49 | 8364 | 446 | 7892 2144 | 11.41 | 2.8
Раздел 5. Автоперевозки
18 | ТССЦпг-03-21-01-044 Приказ Минстроя России от 05.05.15 №337/пр | Перевозка грузов автомобилями-самосвалами грузоподъемностью 10 т, работающих вне карьера, на расстояние: до 44 км I класс груза (1 т груза) ИНДЕКС К ПОЗИЦИИ: ТССЦпг-03-21-01-044 4 квартал 2020 г. ЭМ=8,88; МАТ=8,88 НР 0% от СП 0% от | 392 (0,245*1000)*1,6 | 241.71 | 241.71 | 94750 |  | 94750
19 | ТССЦпг-03-02-01-060 Приказ Минстроя России от 05.05.15 №337/пр | Перевозка строительных грузов (кроме массовых навалочных, перевозимых автомобилями-самосвалами, а также бетонных и железобетонных изделий, стеновых и перегородочных материалов, лесоматериалов круглых и пиломатериалов, включенных в таблицу 03-01), бортовым автомобилем грузоподъемностью 5 т, на расстояние до 60 км I класс груза (ВПТ) (1 т груза) ИНДЕКС К ПОЗИЦИИ: ТССЦпг-03-02-01-060 4 квартал 2020 г. ЭМ=8,9; МАТ=8,9 НР 0% от ФОТ СП 0% от ФОТ | 1,442 0,014*103 | 551.44 | 551.44 | 795 |  | 795
20 | ТССЦпг-03-02-01-030 Приказ Минстроя России от 05.05.15 №337/пр | Перевозка строительных грузов (кроме массовых навалочных, перевозимых автомобилями-самосвалами, а также бетонных и железобетонных изделий, стеновых и перегородочных материалов, лесоматериалов круглых и пиломатериалов, включенных в таблицу 03-01), бортовым автомобилем грузоподъемностью 5 т, на расстояние до 30 км I класс груза (1 т груза) ИНДЕКС К ПОЗИЦИИ: ТССЦпг-03-02-01-030 4 квартал 2020 г. ЭМ=8,9; МАТ=8,9 НР 0% от ФОТ СП 0% от ФОТ | -1,442 | 359.03 | 359.03 | -518 |  | -518
Итого прямые затраты по смете в текущих ценах | [5 empty] | 219688 | 23828 | 136280 11802 |  | 139.82
Накладные расходы | [5 empty] | 41047
Сметная прибыль | [5 empty] | 22465
Итоги по смете:
Земляные работы, выполняемые механизированным способом | [5 empty] | 18733 |  |  |  | 4.71
Земляные работы, выполняемые по другим видам работ (подготовительным, сопутствующим, укрепительным) | [5 empty] | 25597 |  |  |  | 54.34
Наружные сети водопровода, канализации, теплоснабжения, газопровода | [5 empty] | 75351 |  |  |  | 16.48
Сантехнические работы - внутренние (трубопроводы, водопровод, канализация, отопление, газоснабжение, вентиляция и кондиционирование воздуха) | [5 empty] | -529 |  |  |  | -0.7
Мосты и трубы | [5 empty] | 9511 |  |  |  | 16.64
Автомобильные дороги | [5 empty] | 59510 |  |  |  | 48.35
Перевозка грузов (грунт, мусор и подобное) | [5 empty] | 94750
Перевозка грузов автотранспортом | [5 empty] | 277
Итого | [5 empty] | 283200 |  |  |  | 139.82
В том числе:
Материалы | [5 empty] | 59580
Машины и механизмы | [5 empty] | 136280
ФОТ | [5 empty] | 35630
Накладные расходы | [5 empty] | 41047
Сметная прибыль | [5 empty] | 22465
ндс 20% от 283200 | [5 empty] | 56640
ВСЕГО по смете | [5 empty] | 339840 |  |  |  | 139.82
Составил: ___________________________Семёнов А.И.
(должность, подпись, расшифровка)
Проверил: ___________________________Бабкин А.В.
(должность, подпись, расшифровка)