## ЛСР по форме №4
СОГЛАСОВАНО: | [7 empty] | УТВЕРЖДАЮ:
Салтыков С.В. | [7 empty] | Глава МО "Красногорский район" Корепанов В.С.
______________ | [7 empty] | ____________
" _____ " ________________ 2021 г. | [7 empty] | "_____ " ______________2021 г.
Ремонт автодороги д.Артык устройство ВПТ
(наименование стройки)
ЛОКАЛЬНЫЙ СМЕТНЫЙ РАСЧЕТ №
(локальная смета)
на | Ремонт автодороги д.Артык устройство ВПТ, в Красногорском районе Удмуртской Республики
(наименование работ и затрат, наименование объекта)
Основание:
| Сметная стоимость строительных работ _______________________________________________________________________________________________ |  | ___________________________97,271 |  | тыс. руб.
| Средства на оплату труда _______________________________________________________________________________________________ |  | ___________________________5,658 |  | тыс. руб.
| Сметная трудоемкость _______________________________________________________________________________________________ |  | _______________________________________________________________________________________________21,66 |  | чел.час
Составлен(а) в текущих (прогнозных) ценах по состоянию на 1 квартал 2021 г.
№ пп | Шифр и номер позиции норматива | Наименование работ и затрат, единица измерения | Количество | Стоимость единицы, руб. |  | Общая стоимость, руб. |  |  | Затраты труда рабочих, чел.-ч, не занятых обслуживанием машин
|  |  |  | всего | эксплуата- ции машин | Всего | оплаты труда | эксплуата- ция машин
|  |  |  | оплаты труда | в т.ч. оплаты труда |  |  | в т.ч. оплаты труда | на единицу | всего
1 | 2 | 3 | 4 | 5 | 6 | 7 | 8 | 9 | 10 | 11
Раздел 1. Водоотводные канавы
1 | ТЕР01-01-010-26 Приказ Минстроя России от 05.05.15 №337/пр | Разработка грунта в отвал экскаваторами типа "ATLAS", "VOLVO", "KOMATSU", "HITACHI", "LIEBHER" с ковшом вместимостью 0,65 (0,5-1) м3, группа грунтов: 2 (1000 м3 грунта) (Районный к-т 15%) ИНДЕКС К ПОЗИЦИИ(справочно): ТЕР01-01-010-26 1 квартал 2021 г. ОЗП=19,85; ЭМ=7,35; ЗПМ=19,85 НР (57 руб.): 95% от ФОТ СП (26 руб.): 50%*0.85 от ФОТ | 0,0096 (4*4*0,3*2) / 1000 | 2815,04 60,78 | 2754,26 212,83 | 27 | 1 | 26 2 | 7.26 | 0.07
Раздел 2. Земляное полотно
2 | ТЕР01-02-027-12 Приказ Минстроя России от 05.05.15 №337/пр | Планировка откосов и полотна: насыпей механизированным способом, группа грунтов 2 (1000 м2 спланированной площади) (Районный к-т 15%) ИНДЕКС К ПОЗИЦИИ(справочно): ТЕР01-02-027-12 1 квартал 2021 г. ОЗП=19,85; ЭМ=9,16; ЗПМ=19,85 НР (476 руб.): 80% от ФОТ СП (228 руб.): 45%*0.85 от ФОТ | 0,1 (20*5) / 1000 | 620,89 264,51 | 356,38 39,87 | 62 | 26 | 36 4 | 32.08 | 3.21
Раздел 3. устройство водопропускных труб диам.500 1 шт.
3 | ТЕР01-01-009-08 Приказ Минстроя России от 05.05.15 №337/пр | Разработка грунта в траншеях экскаватором «обратная лопата» с ковшом вместимостью 0,65 (0,5-1) м3, группа грунтов: 2 (1000 м3 грунта) (Районный к-т 15%) ИНДЕКС К ПОЗИЦИИ(справочно): ТЕР01-01-009-08 1 квартал 2021 г. ОЗП=19,85; ЭМ=8,07; ЗПМ=19,85 НР (113 руб.): 95% от ФОТ СП (51 руб.): 50%*0.85 от ФОТ | 0,015 (10*1,5*1) / 1000 | 3483.19 | 3483,19 388,29 | 52 |  | 52 6
4 | ТЕР30-07-010-01 Приказ Минстроя России от 05.05.15 №337/пр | Устройство гравийно-песчаной подготовки под водопропускные трубы из гофрированного металла (1 м3 подготовки) 85,97 = 266,11 - 1,29 x 139,64 (Районный к-т 15%) ИНДЕКС К ПОЗИЦИИ(справочно): ТЕР30-07-010-01 1 квартал 2021 г. ОЗП=19,85; ЭМ=8,25; ЗПМ=19,85; МАТ=7,91 НР (1005 руб.): 110% от ФОТ СП (622 руб.): 80%*0.85 от ФОТ | 1,8 9*1*0,2 | 89,33 16,7 | 72,63 9,09 | 161 | 30 | 131 16 | 1.84 | 3.31
5 | ТЕР30-07-012-01 Приказ Минстроя России от 05.05.15 №337/пр | Укладка металлических гофрированных цельновитых водопропускных труб диаметром: до 1 м (1 м трубы) (Районный к-т 15%) ИНДЕКС К ПОЗИЦИИ(справочно): ТЕР30-07-012-01 1 квартал 2021 г. ОЗП=19,85; ЭМ=6,45; ЗПМ=19,85; МАТ=3,67 НР (1988 руб.): 110% от ФОТ СП (1229 руб.): 80%*0.85 от ФОТ | 7 | 258,57 11,79 | 28,68 1,1 | 1810 | 83 | 201 8 | 1.21 | 8.47
6 | ТССЦ-103-0228 Приказ Минстроя России от 05.05.15 №337/пр | Трубы стальные электросварные прямошовные и спирально-шовные группы А и Б с сопротивлением по разрыву 38 кгс/мм2, наружный диаметр 530 мм, толщина стенки 8 мм (м) ИНДЕКС К ПОЗИЦИИ(справочно): ТССЦ-103-0228 1 квартал 2021 г. МАТ=8,61 | 7 | 867.34 |  | 6071
7 | ТЕР01-01-033-02 Приказ Минстроя России от 05.05.15 №337/пр | Засыпка траншей и котлованов с перемещением грунта до 5 м бульдозерами мощностью: 59 кВт (80 л.с.), группа грунтов 2 (1000 м3 грунта) (Районный к-т 15%) ИНДЕКС К ПОЗИЦИИ(справочно): ТЕР01-01-033-02 1 квартал 2021 г. ОЗП=19,85; ЭМ=8,39; ЗПМ=19,85 НР (19 руб.): 95% от ФОТ СП (9 руб.): 50%*0.85 от ФОТ | 0,0113 ((0,015*1000)-(2,322)-(0.25*0.25*3.14*7))/1000 | 830.31 | 830,31 105,37 | 9 |  | 9 1
8 | ТЕР01-02-005-01 Приказ Минстроя России от 05.05.15 №337/пр | Уплотнение грунта пневматическими трамбовками, группа грунтов: 1-2 (100 м3 уплотненного грунта) (Районный к-т 15%) ИНДЕКС К ПОЗИЦИИ(справочно): ТЕР01-02-005-01 1 квартал 2021 г. ОЗП=19,85; ЭМ=11,64; ЗПМ=19,85 НР (320 руб.): 95% от ФОТ СП (143 руб.): 50%*0.85 от ФОТ | 0,113 0,0113*10 | 257,31 114,7 | 142,61 31,43 | 29 | 13 | 16 4 | 12.53 | 1.42
Раздел 4. Дорожная одежда
9 | ТЕР27-04-003-04 Приказ Минстроя России от 05.05.15 №337/пр | Устройство оснований и покрытий из песчано-гравийных или щебеночно-песчаных смесей: серповидного профиля покрытия при толщине дороги по оси 20 см (1000 м2 основания или покрытия) (Районный к-т 15%) ИНДЕКС К ПОЗИЦИИ(справочно): ТЕР27-04-003-04 1 квартал 2021 г. ОЗП=19,85; ЭМ=8,8; ЗПМ=19,85; МАТ=14,29 НР (2141 руб.): 142% от ФОТ СП (1218 руб.): 95%*0.85 от ФОТ | 0,1 (20*5) / 1000 | 2668,59 435,85 | 2192,42 319,57 | 267 | 44 | 219 32 | 48.84 | 4.88
10 | ТЕР01-01-013-08 Приказ Минстроя России от 05.05.15 №337/пр | Разработка грунта с погрузкой на автомобили-самосвалы экскаваторами с ковшом вместимостью: 0,65 (0,5-1) м3, группа грунтов 2 (ПГС материал заказчика) (1000 м3 грунта) (Районный к-т 15%) ИНДЕКС К ПОЗИЦИИ(справочно): ТЕР01-01-013-08 1 квартал 2021 г. ОЗП=19,85; ЭМ=8,22; ЗПМ=19,85; МАТ=13,56 НР (283 руб.): 95% от ФОТ СП (127 руб.): 50%*0.85 от ФОТ | 0,02672 (0,1*0,2*1,22*1000+2,322) / 1000 | 4060,76 95,52 | 3957,46 459,69 | 109 | 3 | 106 12 | 11.41 | 0.3
Раздел 5. Автоперевозки
11 | ТССЦпг-03-21-01-001 Приказ Минстроя России от 05.05.15 №337/пр | Перевозка грузов автомобилями-самосвалами грузоподъемностью 10 т, работающих вне карьера, на расстояние: до 1 км I класс груза (остаток грунта во временный отвал) (1 т груза) ИНДЕКС К ПОЗИЦИИ(справочно): ТССЦпг-03-21-01-001 1 квартал 2021 г. ЭМ=8,95; МАТ=8,95 НР 0% от СП 0% от | 16,8 0,0096*1000*1,75 | 3.2 | 3.2 | 54 |  | 54
12 | ТССЦпг-03-21-01-003 Приказ Минстроя России от 05.05.15 №337/пр | Перевозка грузов автомобилями-самосвалами грузоподъемностью 10 т, работающих вне карьера, на расстояние: до 3 км I класс груза (ПГС) (1 т груза) ИНДЕКС К ПОЗИЦИИ(справочно): ТССЦпг-03-21-01-003 1 квартал 2021 г. ЭМ=8,95; МАТ=8,95 НР 0% от СП 0% от | 42,752 0,02672*1000*1,6 | 5.27 | 5.27 | 225 |  | 225
13 | ТССЦпг-03-02-01-056 Приказ Минстроя России от 05.05.15 №337/пр | Перевозка строительных грузов (кроме массовых навалочных, перевозимых автомобилями-самосвалами, а также бетонных и железобетонных изделий, стеновых и перегородочных материалов, лесоматериалов круглых и пиломатериалов, включенных в таблицу 03-01), бортовым автомобилем грузоподъемностью 5 т, на расстояние до 56 км I класс груза (ВПТ) (1 т груза) ИНДЕКС К ПОЗИЦИИ(справочно): ТССЦпг-03-02-01-056 1 квартал 2021 г. ЭМ=8,98; МАТ=8,98 | 1,37 7*196,24/1000 | 59.08 |  | 81
14 | ТССЦпг-03-02-01-030 Приказ Минстроя России от 05.05.15 №337/пр | Перевозка строительных грузов (кроме массовых навалочных, перевозимых автомобилями-самосвалами, а также бетонных и железобетонных изделий, стеновых и перегородочных материалов, лесоматериалов круглых и пиломатериалов, включенных в таблицу 03-01), бортовым автомобилем грузоподъемностью 5 т, на расстояние до 30 км I класс груза (1 т груза) ИНДЕКС К ПОЗИЦИИ(справочно): ТССЦпг-03-02-01-030 1 квартал 2021 г. ЭМ=8,98; МАТ=8,98 | -1,37 | 40.34 |  | -55
Итого прямые затраты по смете в базисных ценах | [5 empty] | 8902 | 200 | 1075 85 |  | 21.66
Итого прямые затраты по смете с учетом индексов, в текущих ценах | [5 empty] | 71007 | 3971 | 8875 1687 |  | 21.66
Накладные расходы | [5 empty] | 6402
Сметная прибыль | [5 empty] | 3650
Итоги по смете:
Земляные работы, выполняемые механизированным способом | [5 empty] | 3228 |  |  |  | 1.79
Земляные работы, выполняемые по другим видам работ (подготовительным, сопутствующим, укрепительным) | [5 empty] | 1550 |  |  |  | 3.21
Мосты и трубы | [5 empty] | 15064 |  |  |  | 11.78
Наружные сети водопровода, канализации, теплоснабжения, газопровода | [5 empty] | 52271
Автомобильные дороги | [5 empty] | 6216 |  |  |  | 4.88
Перевозка грузов (грунт, мусор и подобное) | [5 empty] | 2497
Перевозка грузов автотранспортом | [5 empty] | 233
Итого | [5 empty] | 81059 |  |  |  | 21.66
В том числе:
Материалы | [5 empty] | 58161
Машины и механизмы | [5 empty] | 8875
ФОТ | [5 empty] | 5658
Накладные расходы | [5 empty] | 6402
Сметная прибыль | [5 empty] | 3650
ндс 20% от 81059 | [5 empty] | 16212
ВСЕГО по смете | [5 empty] | 97271 |  |  |  | 21.66
Составил: ___________________________Семёнов А.И.
(должность, подпись, расшифровка)
Проверил: ___________________________Бабкин А.В.
(должность, подпись, расшифровка)