## ЛСР по форме №4
СОГЛАСОВАНО: | [7 empty] | УТВЕРЖДАЮ:
Салтыков С. В. | [7 empty] | Глава МО "Краснагорский район" Корепанов В. С.
______________ | [7 empty] | ____________
" _____ " ________________ 2021 г. | [7 empty] | "_____ " ______________2021 г.
Капитальный ремонт здания МАОУ «Красногорская гимназия»
(наименование стройки)
ЛОКАЛЬНЫЙ СМЕТНЫЙ РАСЧЕТ № 1
(локальная смета)
на | Капитальный ремонт кровли
(наименование работ и затрат, наименование объекта)
Основание: Ведомость объемов работ
| Сметная стоимость строительных работ _______________________________________________________________________________________________ |  | ___________________________4928,417 |  | тыс. руб.
| Средства на оплату труда _______________________________________________________________________________________________ |  | ___________________________871,652 |  | тыс. руб.
| Сметная трудоемкость _______________________________________________________________________________________________ |  | _______________________________________________________________________________________________4575,49 |  | чел.час
Составлен(а) в текущих (прогнозных) ценах по состоянию на 4 кв. 2020 г.
№ пп | Шифр и номер позиции норматива | Наименование работ и затрат, единица измерения | Количество | Стоимость единицы, руб. |  | Общая стоимость, руб. |  |  | Затраты труда рабочих, чел.-ч, не занятых обслуживанием машин
|  |  |  | всего | эксплуата- ции машин | Всего | оплаты труда | эксплуата- ция машин
|  |  |  | оплаты труда | в т.ч. оплаты труда |  |  | в т.ч. оплаты труда | на единицу | всего
1 | 2 | 3 | 4 | 5 | 6 | 7 | 8 | 9 | 10 | 11
Раздел 1. Кровля
1 | ТЕРр58-7-6 Приказ Минстроя России от 05.05.15 №337/пр | Смена существующих рулонных кровель на покрытия из наплавляемых рулонных материалов: в два слоя (100 м2 покрытия) 1 871,44 = 3 202,09 - 0,1 x 13 306,52 ИНДЕКС К ПОЗИЦИИ(справочно): ТЕРр58-7-6 4 квартал 2020 г. ОЗП=19,04; ЭМ=7,02; ЗПМ=19,04; МАТ=4,36 НР (145627 руб.): 83% от ФОТ СП (114045 руб.): 65% от ФОТ | 17,122 1712,2 / 100 | 1871,44 464,75 | 52,95 3,26 | 32043 | 7957 | 907 56 | 54.87 | 939.48
2 | ТССЦ-101-3379 Приказ Минстроя России от 05.05.15 №337/пр | Унифлекс ХПП (м2) ИНДЕКС К ПОЗИЦИИ(справочно): ТССЦ-101-3379 4 квартал 2020 г. МАТ=5,5 | 1952 | 20.84 |  | 40680
3 | ТССЦ-101-3359 Приказ Минстроя России от 05.05.15 №337/пр | Унифлекс ХКП (м2) ИНДЕКС К ПОЗИЦИИ(справочно): ТССЦ-101-3359 4 квартал 2020 г. МАТ=5,02 | 2294 | 23.09 |  | 52968
4 | ТССЦ-101-2778 Приказ Минстроя России от 05.05.15 №337/пр | Сталь листовая оцинкованная толщиной листа 0,5 мм (м2) ИНДЕКС К ПОЗИЦИИ(справочно): ТССЦ-101-2778 4 квартал 2020 г. МАТ=5,45 | 16.2 | 48.71 |  | 789
5 | ТЕР46-04-001-04 Приказ Минстроя России от 05.05.15 №337/пр | Разборка: кирпичных стен (1 м3) ИНДЕКС К ПОЗИЦИИ(справочно): ТЕР46-04-001-04 4 квартал 2020 г. ОЗП=19,04; ЭМ=11,45; ЗПМ=19,04 НР (18378 руб.): 110%*0.9 от ФОТ СП (11046 руб.): 70%*0.85 от ФОТ | 10.8 | 120,79 68,14 | 52,65 10,34 | 1305 | 736 | 569 112 | 8.24 | 88.99
6 | ТЕР08-02-001-01 Приказ Минстроя России от 05.05.15 №337/пр | Кладка стен кирпичных наружных: простых при высоте этажа до 4 м (1 м3 кладки) (п.8.7.1 При ремонтно-строительных работах и работах по реконструкции объектов капитального строительства (аналогичных технологическим процессам в новом строительстве, в том числе по возведению новых конструктивных элементов) ОЗП=1,15; ЭМ=1,25 к расх.; ЗПМ=1,25; ТЗ=1,15; ТЗМ=1,25) ИНДЕКС К ПОЗИЦИИ(справочно): ТЕР08-02-001-01 4 квартал 2020 г. ОЗП=19,04; ЭМ=6,5; ЗПМ=19,04; МАТ=8,01 НР (14070 руб.): 122%*0.9 от ФОТ СП (8714 руб.): 80%*0.85 от ФОТ | 10.8 | 639,4 48,19 | 52,43 6,04 | 6906 | 520 | 566 65 | 6.21 | 67.07
7 | ТЕР12-01-017-01 Приказ Минстроя России от 05.05.15 №337/пр | Устройство выравнивающих стяжек: цементно-песчаных толщиной 15 мм (100 м2 стяжки) (ПЗ=0,8 (ОЗП=0,8; ЭМ=0,8 к расх.; ЗПМ=0,8; МАТ=0 к расх.; ТЗ=0,8; ТЗМ=0,8)) ИНДЕКС К ПОЗИЦИИ(справочно): ТЕР12-01-017-01 4 квартал 2020 г. ОЗП=19,04; ЭМ=7,47; ЗПМ=19,04; МАТ=5,74 НР (77399 руб.): 120%*0.9 от ФОТ СП (39595 руб.): 65%*0.85 от ФОТ | 17,1212 1712,12 / 100 | 314,86 175,51 | 139,35 15,63 | 5391 | 3005 | 2386 268 | 21.776 | 372.83
8 | ТЕР12-01-017-02 Приказ Минстроя России от 05.05.15 №337/пр | Устройство выравнивающих стяжек: на каждый 1 мм изменения толщины добавлять или исключать к расценке 12-01-017-01 (40-15)/1*1712,12 (100 м2 стяжки) (ПЗ=0,8 (ОЗП=0,8; ЭМ=0,8 к расх.; ЗПМ=0,8; МАТ=0 к расх.; ТЗ=0,8; ТЗМ=0,8)) ИНДЕКС К ПОЗИЦИИ(справочно): ТЕР12-01-017-02 4 квартал 2020 г. ОЗП=19,04; ЭМ=7,63; ЗПМ=19,04; МАТ=5,6 НР (67715 руб.): 120%*0.9 от ФОТ СП (34641 руб.): 65%*0.85 от ФОТ | 428,03 ((40-15)/1*1712,12) / 100 | 8,36 6,45 | 1,91 0,24 | 3578 | 2761 | 817 103 | 0.8 | 342.42
9 | ТЕР12-01-017-01 Приказ Минстроя России от 05.05.15 №337/пр | Устройство выравнивающих стяжек: цементно-песчаных толщиной 15 мм (100 м2 стяжки) 442,06 = 1 365,19 - 1,53 x 603,35 (п.8.7.1 При ремонтно-строительных работах и работах по реконструкции объектов капитального строительства (аналогичных технологическим процессам в новом строительстве, в том числе по возведению новых конструктивных элементов) ОЗП=1,15; ЭМ=1,25 к расх.; ЗПМ=1,25; ТЗ=1,15; ТЗМ=1,25) ИНДЕКС К ПОЗИЦИИ(справочно): ТЕР12-01-017-01 4 квартал 2020 г. ОЗП=19,04; ЭМ=7,47; ЗПМ=19,04; МАТ=5,74 НР (112049 руб.): 120%*0.9 от ФОТ СП (57321 руб.): 65%*0.85 от ФОТ | 17,122 1712,2 / 100 | 518,52 252,3 | 217,74 24,43 | 8878 | 4320 | 3728 418 | 31.303 | 535.97
10 | ТЕР12-01-017-02 Приказ Минстроя России от 05.05.15 №337/пр | Устройство выравнивающих стяжек: на каждый 1 мм изменения толщины добавлять или исключать к расценке 12-01-017-01 (100 м2 стяжки) 10,45 = 71,99 - 0,102 x 603,35 (п.8.7.1 При ремонтно-строительных работах и работах по реконструкции объектов капитального строительства (аналогичных технологическим процессам в новом строительстве, в том числе по возведению новых конструктивных элементов) ОЗП=1,15; ЭМ=1,25 к расх.; ЗПМ=1,25; ТЗ=1,15; ТЗМ=1,25) ИНДЕКС К ПОЗИЦИИ(справочно): ТЕР12-01-017-02 4 квартал 2020 г. ОЗП=19,04; ЭМ=7,63; ЗПМ=19,04; МАТ=5,6 НР (97675 руб.): 120%*0.9 от ФОТ СП (49968 руб.): 65%*0.85 от ФОТ | 428,03 ((40-15)/1*1712,12) / 100 | 12,26 9,27 | 2,99 0,38 | 5248 | 3968 | 1280 163 | 1.15 | 492.23
11 | ТССЦ-402-0061 Приказ Минстроя России от 05.05.15 №337/пр | Раствор готовый кладочный тяжелый цементный (м3) ИНДЕКС К ПОЗИЦИИ(справочно): ТССЦ-402-0061 4 квартал 2020 г. МАТ=6,16 | 69.85 | 566.41 |  | 39564
12 | ТЕР12-01-016-02 Приказ Минстроя России от 05.05.15 №337/пр | Огрунтовка оснований из бетона или раствора под водоизоляционный кровельный ковер: готовой эмульсией битумной (100 м2 кровли) (п.8.7.1 При ремонтно-строительных работах и работах по реконструкции объектов капитального строительства (аналогичных технологическим процессам в новом строительстве, в том числе по возведению новых конструктивных элементов) ОЗП=1,15; ЭМ=1,25 к расх.; ЗПМ=1,25; ТЗ=1,15; ТЗМ=1,25) ИНДЕКС К ПОЗИЦИИ(справочно): ТЕР12-01-016-02 4 квартал 2020 г. ОЗП=19,04; ЭМ=8,89; ЗПМ=19,04; МАТ=6,77 НР (10652 руб.): 120%*0.9 от ФОТ СП (5449 руб.): 65%*0.85 от ФОТ | 17,122 1712,2 / 100 | 156,84 26,28 | 5.15 | 2685 | 450 | 88 | 3.22 | 55.13
13 | ТЕР06-01-015-10 Приказ Минстроя России от 05.05.15 №337/пр | Армирование подстилающих слоев и набетонок (1 т) (п.8.7.1 При ремонтно-строительных работах и работах по реконструкции объектов капитального строительства (аналогичных технологическим процессам в новом строительстве, в том числе по возведению новых конструктивных элементов) ОЗП=1,15; ЭМ=1,25 к расх.; ЗПМ=1,25; ТЗ=1,15; ТЗМ=1,25) ИНДЕКС К ПОЗИЦИИ(справочно): ТЕР06-01-015-10 4 квартал 2020 г. ОЗП=19,04; ЭМ=8,56; ЗПМ=19,04; МАТ=7,72 НР (5217 руб.): 105%*0.9 от ФОТ СП (3050 руб.): 65%*0.85 от ФОТ | 2.055 | 351,97 120,21 | 50,21 2,41 | 723 | 247 | 103 5 | 14.536 | 29.87
14 | ТССЦ-101-6042 Приказ Минстроя России от 05.05.15 №337/пр | Сетка сварная из арматурной проволоки диаметром 4,0 мм, без покрытия, 150х150 мм (м2) ИНДЕКС К ПОЗИЦИИ(справочно): ТССЦ-101-6042 4 квартал 2020 г. МАТ=3,31 | 1712.2 | 11.04 |  | 18903
15 | ТЕР12-01-013-03 Приказ Минстроя России от 05.05.15 №337/пр | Утепление покрытий плитами: из минеральной ваты или перлита на битумной мастике в один слой (100 м2 утепляемого покрытия) (Приказ от 9.02.2017 № 81/пр п.8.7.1 При ремонтно-строительных работах и работах по реконструкции объектов капитального строительства (аналогичных технологическим процессам в новом строительстве, в том числе по возведению новых конструктивных элементов) ОЗП=1,15; ЭМ=1,25 к расх.; ЗПМ=1,25; ТЗ=1,15; ТЗМ=1,25; Письмо АНО "УРЦЦС" от 20.02.2019 г. №01-09/30 МАТ=0 к расх.) ИНДЕКС К ПОЗИЦИИ(справочно): ТЕР12-01-013-03 4 квартал 2020 г. ОЗП=19,04; ЭМ=7,9; ЗПМ=19,04; МАТ=7,76 НР (191649 руб.): 120%*0.9 от ФОТ СП (98043 руб.): 65%*0.85 от ФОТ | 17,122 1712,2 / 100 | 601,45 465,06 | 136,39 8,3 | 10298 | 7963 | 2335 142 | 52.371 | 896.7
16 | ТССЦ-104-0099 Приказ Минстроя России от 05.05.15 №337/пр | Плиты минераловатные «Лайт-Баттс» ROCKWOOL, толщина 50 мм (м2) ИНДЕКС К ПОЗИЦИИ(справочно): ТССЦ-104-0099 4 квартал 2020 г. МАТ=6,45 | 1764 | 21.66 |  | 38208
17 | ТЕР12-01-015-03 Приказ Минстроя России от 05.05.15 №337/пр | Устройство пароизоляции: прокладочной в один слой (100 м2 изолируемой поверхности) 90,90 = 1 253,16 - 0,05 x 6 393,15 - 110 x 7,66 (Приказ от 9.02.2017 № 81/пр п.8.7.1 При ремонтно-строительных работах и работах по реконструкции объектов капитального строительства (аналогичных технологическим процессам в новом строительстве, в том числе по возведению новых конструктивных элементов) ОЗП=1,15; ЭМ=1,25 к расх.; ЗПМ=1,25; ТЗ=1,15; ТЗМ=1,25) ИНДЕКС К ПОЗИЦИИ(справочно): ТЕР12-01-015-03 4 квартал 2020 г. ОЗП=19,04; ЭМ=7,96; ЗПМ=19,04; МАТ=5,57 НР (30599 руб.): 120%*0.9 от ФОТ СП (15653 руб.): 65%*0.85 от ФОТ | 17.122 | 107,23 73,57 | 33,66 1,96 | 1836 | 1260 | 576 34 | 9.016 | 154.37
18 | ТССЦ-101-4135 Приказ Минстроя России от 05.05.15 №337/пр | Пленка пароизоляционная ЮТАФОЛ (3-х слойная полиэтиленовая с армированным слоем из полиэтиленовых полос) (м2) ИНДЕКС К ПОЗИЦИИ(справочно): ТССЦ-101-4135 4 квартал 2020 г. МАТ=5,2 | 1883 | 6.09 |  | 11467
19 | ТЕР07-05-030-09 Приказ Минстроя России от 05.05.15 №337/пр | Демонтаж плит парапета массой: до 0,5 т/плит вент шахт (100 шт. сборных конструкций) (Демонтаж ПЗ=0,8 (ОЗП=0,8; ЭМ=0,8 к расх.; ЗПМ=0,8; МАТ=0 к расх.; ТЗ=0,8; ТЗМ=0,8)) ИНДЕКС К ПОЗИЦИИ(справочно): ТЕР07-05-030-09 4 квартал 2020 г. ОЗП=19,04; ЭМ=6,48; ЗПМ=19,04; МАТ=5,54 НР (8579 руб.): 155%*0.9 от ФОТ СП (5228 руб.): 100%*0.85 от ФОТ | 0,64 64 / 100 | 1478,08 317,37 | 1160,71 122,34 | 946 | 203 | 743 78 | 37.032 | 23.7
20 | ТЕР12-01-004-05 Приказ Минстроя России от 05.05.15 №337/пр | Устройство примыканий кровель из наплавляемых материалов к стенам и парапетам высотой: более 600 мм с одним фартуком (100 м примыканий) 3 747,62 = 4 055,33 - 0,51 x 603,35 (п.8.7.1 При ремонтно-строительных работах и работах по реконструкции объектов капитального строительства (аналогичных технологическим процессам в новом строительстве, в том числе по возведению новых конструктивных элементов) ОЗП=1,15; ЭМ=1,25 к расх.; ЗПМ=1,25; ТЗ=1,15; ТЗМ=1,25) ИНДЕКС К ПОЗИЦИИ(справочно): ТЕР12-01-004-05 4 квартал 2020 г. ОЗП=19,04; ЭМ=6,93; ЗПМ=19,04; МАТ=4,14 НР (60435 руб.): 120%*0.9 от ФОТ СП (30917 руб.): 65%*0.85 от ФОТ | 4,873 487,3 / 100 | 3841,01 514,56 | 131,35 10,11 | 18717 | 2507 | 640 49 | 60.0415 | 292.58
21 | ТССЦ-402-0061 Приказ Минстроя России от 05.05.15 №337/пр | Раствор готовый кладочный тяжелый цементный (м3) ИНДЕКС К ПОЗИЦИИ(справочно): ТССЦ-402-0061 4 квартал 2020 г. МАТ=6,16 | 2.485 | 566.41 |  | 1408
22 | ТССЦ-101-3358 Приказ Минстроя России от 05.05.15 №337/пр | Унифлекс ТКП (м2) ИНДЕКС К ПОЗИЦИИ(справочно): ТССЦ-101-3358 4 квартал 2020 г. МАТ=6,65 | 921 | 26.3 |  | 24222
Вентиляционные шахты
23 | ТЕР09-03-029-01 Приказ Минстроя России от 05.05.15 №337/пр | Монтаж лестниц прямолинейных и криволинейных, пожарных с ограждением (1 т конструкций) (п.8.7.1 При ремонтно-строительных работах и работах по реконструкции объектов капитального строительства (аналогичных технологическим процессам в новом строительстве, в том числе по возведению новых конструктивных элементов) ОЗП=1,15; ЭМ=1,25 к расх.; ЗПМ=1,25; ТЗ=1,15; ТЗМ=1,25) ИНДЕКС К ПОЗИЦИИ(справочно): ТЕР09-03-029-01 4 квартал 2020 г. ОЗП=19,04; ЭМ=7,82; ЗПМ=19,04; МАТ=5,19 НР (1619 руб.): 90%*0.9 от ФОТ СП (1444 руб.): 85%*0.85 от ФОТ | 0,22176 198*1,12/1000 | 1293,79 326,84 | 847,38 85,3 | 287 | 72 | 188 19 | 37.2255 | 8.26
24 | ТССЦ-101-1639 Приказ Минстроя России от 05.05.15 №337/пр | Сталь угловая равнополочная, марка стали ВСт3кп2, размером 25х25х3 мм (т) ИНДЕКС К ПОЗИЦИИ(справочно): ТССЦ-101-1639 4 квартал 2020 г. МАТ=7,18 | 0.2218 | 7628.03 |  | 1692
25 | ТЕРр58-10-6 Приказ Минстроя России от 05.05.15 №337/пр | Смена: воронок водосточных труб с земли, лестниц или подмостей (100 шт.) 430,91 = 7 213,09 - 0,0004 x 5 446,64 - 100 x 67,80 ИНДЕКС К ПОЗИЦИИ(справочно): ТЕРр58-10-6 4 квартал 2020 г. ОЗП=19,04; ЭМ=8,9; ЗПМ=19,04; МАТ=4,57 НР (395 руб.): 83% от ФОТ СП (309 руб.): 65% от ФОТ | 0,05 5 / 100 | 430,91 422,68 | 8.23 | 22 | 22 |  | 53.1 | 2.66
26 | ТЕР07-05-030-09 Приказ Минстроя России от 05.05.15 №337/пр | Демонтаж плит парапета массой: до 0,5 т (100 шт. сборных конструкций) (демонтаж ПЗ=0,8 (ОЗП=0,8; ЭМ=0,8 к расх.; ЗПМ=0,8; МАТ=0 к расх.; ТЗ=0,8; ТЗМ=0,8)) ИНДЕКС К ПОЗИЦИИ(справочно): ТЕР07-05-030-09 4 квартал 2020 г. ОЗП=19,04; ЭМ=6,48; ЗПМ=19,04; МАТ=5,54 НР (3506 руб.): 155%*0.9 от ФОТ СП (2136 руб.): 100%*0.85 от ФОТ | 0,26 26 / 100 | 1478,08 317,37 | 1160,71 122,34 | 384 | 83 | 301 32 | 37.032 | 9.63
27 | ТЕР07-05-030-09 Приказ Минстроя России от 05.05.15 №337/пр | Установка плит парапета массой: до 0,5 т (100 шт. сборных конструкций) (п.8.7.1 При ремонтно-строительных работах и работах по реконструкции объектов капитального строительства (аналогичных технологическим процессам в новом строительстве, в том числе по возведению новых конструктивных элементов) ОЗП=1,15; ЭМ=1,25 к расх.; ЗПМ=1,25; ТЗ=1,15; ТЗМ=1,25) ИНДЕКС К ПОЗИЦИИ(справочно): ТЕР07-05-030-09 4 квартал 2020 г. ОЗП=19,04; ЭМ=6,48; ЗПМ=19,04; МАТ=5,54 НР (5178 руб.): 155%*0.9 от ФОТ СП (3155 руб.): 100%*0.85 от ФОТ | 0,26 26 / 100 | 3171,82 456,22 | 1813,61 191,16 | 825 | 119 | 472 50 | 53.2335 | 13.84
28 | ТССЦ-403-0893 Приказ Минстроя России от 05.05.15 №337/пр | Сплошные плоские панели, плиты, настилы, пролетом 3 метра, расчетной нагрузкой (с учетом собственной массы) -1150 кг/м2, толщиной 10 см-плиты парапета ПП 800*600мм (м2) ИНДЕКС К ПОЗИЦИИ(справочно): ТССЦ-403-0893 4 квартал 2020 г. МАТ=7,4 | 12.48 | 172.46 |  | 2152
29 | ТЕРр62-35-2 Приказ Минстроя России от 05.05.15 №337/пр | Окраска масляными составами ранее окрашенных металлических решеток и оград: без рельефа за 2 раза ТЧ ТЕРр62 п.2.62.14. (100 м2 окрашиваемой поверхности) 768,71 = 968,74 - 0,0136 x 14 707,72 ИНДЕКС К ПОЗИЦИИ(справочно): ТЕРр62-35-2 4 квартал 2020 г. ОЗП=19,04; ЭМ=8,89; ЗПМ=19,04; МАТ=4,17 НР (14364 руб.): 80% от ФОТ СП (8978 руб.): 50% от ФОТ | 1,2605 (252,1*0,5) / 100 | 768,71 650,68 | 1.03 | 969 | 820 | 1 | 80.73 | 101.76
30 | ТССЦ-113-0021 Приказ Минстроя России от 05.05.15 №337/пр | Грунтовка ГФ-021 красно-коричневая (т) ИНДЕКС К ПОЗИЦИИ(справочно): ТССЦ-113-0021 4 квартал 2020 г. МАТ=2,12 | 0.0343 | 27007.9 |  | 926
31 | ТЕРр65-38-1 Приказ Минстроя России от 05.05.15 №337/пр | Смена частей канализационного стояка над кровлей: патрубка (1 шт.) 41,68 = 308,53 - 1,53 x 174,41 ИНДЕКС К ПОЗИЦИИ(справочно): ТЕРр65-38-1 4 квартал 2020 г. ОЗП=19,04; ЗПМ=19,04; МАТ=4,44 НР (17631 руб.): 103% от ФОТ СП (10270 руб.): 60% от ФОТ | 32 | 41,68 24,44 |  | 1334 | 782 |  | 3.15 | 100.8
32 | ТССЦ-302-1325 Приказ Минстроя России от 05.05.15 №337/пр | Трубопроводы для внутренней канализации из поливинилхлоридных труб диаметром 100 мм (м) ИНДЕКС К ПОЗИЦИИ(справочно): ТССЦ-302-1325 4 квартал 2020 г. МАТ=6,64 | 19.2 | 75.72 |  | 1454
33 | ТЕР20-02-010-05 Приказ Минстроя России от 05.05.15 №337/пр | Установка зонтов над шахтами из листовой стали прямоугольного сечения периметром : 2600 мм (1 зонт) (п.8.7.1 При ремонтно-строительных работах и работах по реконструкции объектов капитального строительства (аналогичных технологическим процессам в новом строительстве, в том числе по возведению новых конструктивных элементов) ОЗП=1,15; ЭМ=1,25 к расх.; ЗПМ=1,25; ТЗ=1,15; ТЗМ=1,25) ИНДЕКС К ПОЗИЦИИ(справочно): ТЕР20-02-010-05 4 квартал 2020 г. ОЗП=19,04; ЭМ=7,1; ЗПМ=19,04; МАТ=4,35 НР (1075 руб.): 128%*0.9 от ФОТ СП (658 руб.): 83%*0.85 от ФОТ | 2 | 42,07 21,59 | 5.93 | 84 | 43 | 12 | 2.6105 | 5.22
34 | ТССЦ-301-0311 Приказ Минстроя России от 05.05.15 №337/пр | Зонты вентиляционных систем из листовой и сортовой стали, прямоугольные, диаметром шахты 2600 мм (шт.) ИНДЕКС К ПОЗИЦИИ(справочно): ТССЦ-301-0311 4 квартал 2020 г. МАТ=4,82 | 2 | 478.19 |  | 956
35 | ТЕР20-02-010-08 Приказ Минстроя России от 05.05.15 №337/пр | Установка зонтов над шахтами из листовой стали прямоугольного сечения периметром : 4000 мм (1 зонт) (п.8.7.1 При ремонтно-строительных работах и работах по реконструкции объектов капитального строительства (аналогичных технологическим процессам в новом строительстве, в том числе по возведению новых конструктивных элементов) ОЗП=1,15; ЭМ=1,25 к расх.; ЗПМ=1,25; ТЗ=1,15; ТЗМ=1,25) ИНДЕКС К ПОЗИЦИИ(справочно): ТЕР20-02-010-08 4 квартал 2020 г. ОЗП=19,04; ЭМ=7,2; ЗПМ=19,04; МАТ=4,36 НР (8796 руб.): 128%*0.9 от ФОТ СП (5386 руб.): 83%*0.85 от ФОТ | 10 | 64,31 34,72 | 10,24 0,15 | 643 | 347 | 102 2 | 4.1975 | 41.98
36 | ТССЦ-301-0314 Приказ Минстроя России от 05.05.15 №337/пр | Зонты вентиляционных систем из листовой и сортовой стали, прямоугольные, диаметром шахты 4000 мм (шт.) ИНДЕКС К ПОЗИЦИИ(справочно): ТССЦ-301-0314 4 квартал 2020 г. МАТ=4,82 | 10 | 855.67 |  | 8557
37 | ТССЦ-101-2541 Приказ Минстроя России от 05.05.15 №337/пр | Сталь угловая 32х32 мм-крепления (т) ИНДЕКС К ПОЗИЦИИ(справочно): ТССЦ-101-2541 4 квартал 2020 г. МАТ=7,6 | 0.13981 | 5222.53 |  | 730
Раздел 2. Вывоз строительного мусора
38 | ТССЦпг-01-01-01-043 Приказ Минстроя России от 05.05.15 №337/пр | Погрузочные работы при автомобильных перевозках: мусора строительного с погрузкой экскаваторами емкостью ковша до 0,5 м3 (1 т груза) ИНДЕКС К ПОЗИЦИИ(справочно): ТССЦпг-01-01-01-043 4 квартал 2020 г. ОЗП=19,04; ЭМ=7,98; ЗПМ=19,04; МАТ=7,98 НР (628 руб.): 100% от ФОТ СП (377 руб.): 60% от ФОТ | 98.6 | 2.95 | 2,95 0,29 | 291 |  | 291 29
39 | ТССЦпг-03-21-01-140 Приказ Минстроя России от 05.05.15 №337/пр | Перевозка грузов автомобилями-самосвалами грузоподъемностью 10 т, работающих вне карьера, на расстояние: до 140 км I класс груза (1 т груза) ИНДЕКС К ПОЗИЦИИ(справочно): ТССЦпг-03-21-01-140 4 квартал 2020 г. ЭМ=8,88; МАТ=8,88 НР 0% от ФОТ СП 0% от ФОТ | 98.6 | 68.69 | 68.69 | 6773 |  | 6773
Итого прямые затраты по смете в базисных ценах | [5 empty] | 354842 | 38185 | 22878 1625 |  | 4575.49
Итого прямые затраты по смете с учетом коэффициентов к итогам (Районный к-т 15% (Поз. 1, 25, 5-7, 9, 8, 10, 12, 15, 17, 20, 13, 19, 26-27, 23, 29, 31, 33, 35, 38)) | [5 empty] | 360812 | 43912 | 23121 1868 |  | 4575.49
Итого прямые затраты по смете с учетом индексов, в текущих ценах | [5 empty] | 2626828 | 836085 | 183815 35567 |  | 4575.49
Накладные расходы | [5 empty] | 893258
Сметная прибыль | [5 empty] | 506398
Итоги по смете:
Крыши, кровли (ремонтно-строительные) | [5 empty] | 1036510 |  |  |  | 942.14
Работы по реконструкции зданий и сооружений (усиление и замена существующих конструкций, разборка и возведение отдельных конструктивных элементов) | [5 empty] | 52242 |  |  |  | 88.99
Конструкции из кирпича и блоков | [5 empty] | 147101 |  |  |  | 67.07
Кровли | [5 empty] | 2448753 |  |  |  | 3142.23
Бетонные и железобетонные монолитные конструкции в промышленном строительстве | [5 empty] | 17444 |  |  |  | 29.87
Бетонные и железобетонные сборные конструкции в жилищно-гражданском строительстве | [5 empty] | 63858 |  |  |  | 47.17
Строительные металлические конструкции | [5 empty] | 18426 |  |  |  | 8.26
Малярные работы (ремонтно-строительные) | [5 empty] | 43886 |  |  |  | 101.76
Внутренние санитарно-технические работы: смена труб, санитарно-технических приборов и другие работы (ремонтно-строительные) | [5 empty] | 57124 |  |  |  | 100.8
Сантехнические работы - внутренние (трубопроводы, водопровод, канализация, отопление, газоснабжение, вентиляция и кондиционирование воздуха) | [5 empty] | 77637 |  |  |  | 47.2
Погрузо-разгрузочные работы при автоперевозках | [5 empty] | 3359
Перевозка грузов автотранспортом | [5 empty] | 60144
Итого | [5 empty] | 4026484 |  |  |  | 4575.49
В том числе:
Материалы | [5 empty] | 1606928
Машины и механизмы | [5 empty] | 183815
ФОТ | [5 empty] | 871652
Накладные расходы | [5 empty] | 893258
Сметная прибыль | [5 empty] | 506398
нр 2% от 4026484 | [5 empty] | 80530
Итого с непредвиденными | [5 empty] | 4107014
ндс 20% от 4107014 | [5 empty] | 821403
ВСЕГО по смете | [5 empty] | 4928417 |  |  |  | 4575.49
Проверил: ___________________________Бабкин А. В.
(должность, подпись, расшифровка)
Составил: ___________________________Семёнов А.И.
(должность, подпись, расшифровка)