## ЛСР по форме №4 с материалами
СОГЛАСОВАНО: | [8 empty] | УТВЕРЖДАЮ:
Салтыков С. В. | [8 empty] | Глава МО "Красногорский район" Корепанов В. С.
_______________ | [8 empty] | __________________
" _____ " ________________ 2021 г. | [8 empty] | "______ " _______________2021 г.
Капитальный ремонт здания МАОУ «Красногорская гимназия»
(наименование стройки)
ЛОКАЛЬНЫЙ СМЕТНЫЙ РАСЧЕТ № 5
(локальная смета)
на | Площадка, водопропускные трубы, тратуар
(наименование работ и затрат, наименование объекта)
Основание: Ведомость объемов работ
| Сметная стоимость строительных работ _______________________________________________________________________________________________ |  | ___________________________968,022 |  | тыс. руб.
| Средства на оплату труда _______________________________________________________________________________________________ |  | ___________________________68,105 |  | тыс. руб.
| Сметная трудоемкость _______________________________________________________________________________________________ |  | _______________________________________________________________________________________________362,12 |  | чел.час
Составлен(а) в текущих (прогнозных) ценах по состоянию на 4 кв. 2020 г.
№ пп | Шифр и номер позиции норматива | Наименование работ и затрат, единица измерения | Количество | Стоимость единицы, руб. |  |  | Общая стоимость, руб. |  |  |  | Затраты труда рабочих, чел.-ч, не занятых обслуживанием машин
|  |  |  | всего | эксплуата- ции машин | мате- риалы | Всего | оплаты труда | эксплуата- ции машин | мате- риалы
|  |  |  | оплаты труда | в т.ч. оплаты труда |  |  |  | в т.ч. оплаты труда |  | на единицу | всего
1 | 2 | 3 | 4 | 5 | 6 | 7 | 8 | 9 | 10 | 11 | 12 | 13
Раздел 1. Благоустройство
Покрытия асфальтобетонные S = 520,0 м2
1 | ТЕРр68-12-4 Приказ Минстроя России от 05.05.15 №337/пр | Разборка покрытий и оснований: асфальтобетонных с помощью молотков отбойных (100 м3 конструкций) ИНДЕКС К ПОЗИЦИИ(справочно): ТЕРр68-12-4 4 квартал 2020 г. ОЗП=19,04; ЭМ=11,08; ЗПМ=19,04 НР (2694 руб.): 104% от ФОТ СП (1554 руб.): 60% от ФОТ | 0,052 5,2 / 100 | 4016,08 1888,4 | 2127,68 378,72 |  | 209 | 98 | 111 20 |  | 243.35 | 12.65
2 | ТЕР27-07-001-01 Приказ Минстроя России от 05.05.15 №337/пр | Устройство асфальтобетонных покрытий дорожек и тротуаров однослойных из литой мелкозернистой асфальтобетонной смеси толщиной 3 см (100 м2 покрытия) (п.8.7.1 При ремонтно-строительных работах и работах по реконструкции объектов капитального строительства (аналогичных технологическим процессам в новом строительстве, в том числе по возведению новых конструктивных элементов) ОЗП=1,15; ЭМ=1,25 к расх.; ЗПМ=1,25; ТЗ=1,15; ТЗМ=1,25) ИНДЕКС К ПОЗИЦИИ(справочно): ТЕР27-07-001-01 4 квартал 2020 г. ОЗП=19,04; ЭМ=5,83; ЗПМ=19,04; МАТ=7,38 НР (24468 руб.): 142% от ФОТ СП (13914 руб.): 95%*0.85 от ФОТ | 5,2 520 / 100 | 284,39 150,75 | 73,4 0,64 | 60.24 | 1479 | 784 | 382 3 | 313 | 17.388 | 90.42
3 | ТЕР27-07-001-02 Приказ Минстроя России от 05.05.15 №337/пр | На каждые 0,5 см изменения толщины покрытия добавлять к расценке 27-07-001-01 (100 м2 покрытия) (п.8.7.1 При ремонтно-строительных работах и работах по реконструкции объектов капитального строительства (аналогичных технологическим процессам в новом строительстве, в том числе по возведению новых конструктивных элементов) ОЗП=1,15; ЭМ=1,25 к расх.; ЗПМ=1,25; ТЗ=1,15; ТЗМ=1,25) ИНДЕКС К ПОЗИЦИИ(справочно): ТЕР27-07-001-02 4 квартал 2020 г. ОЗП=19,04; ЭМ=5,52; ЗПМ=19,04 НР (37391 руб.): 142% от ФОТ СП (21263 руб.): 95%*0.85 от ФОТ | 52 5,2*10 | 33,93 23,13 | 10.8 |  | 1764 | 1203 | 561 |  | 2.668 | 138.74
4 | ТССЦ-410-0006 Приказ Минстроя России от 05.05.15 №337/пр | Асфальтобетонные смеси дорожные, аэродромные и асфальтобетон (горячие и теплые для плотного асфальтобетона мелко и крупнозернистые, песчаные), марка II, тип Б (т) ИНДЕКС К ПОЗИЦИИ(справочно): ТССЦ-410-0006 4 квартал 2020 г. МАТ=11,1 | 100,05 62,92+37,13 | 401.21 |  | 401.21 | 40141 |  |  | 40141
5 | ТЕР27-02-010-02 Приказ Минстроя России от 05.05.15 №337/пр | Установка бортовых камней бетонных: при других видах покрытий (100 м бортового камня) (п.8.7.1 При ремонтно-строительных работах и работах по реконструкции объектов капитального строительства (аналогичных технологическим процессам в новом строительстве, в том числе по возведению новых конструктивных элементов) ОЗП=1,15; ЭМ=1,25 к расх.; ЗПМ=1,25; ТЗ=1,15; ТЗМ=1,25) ИНДЕКС К ПОЗИЦИИ(справочно): ТЕР27-02-010-02 4 квартал 2020 г. ОЗП=19,04; ЭМ=8,16; ЗПМ=19,04; МАТ=4,94 НР (21791 руб.): 142% от ФОТ СП (12392 руб.): 95%*0.85 от ФОТ | 1 100 / 100 | 5173,88 690,31 | 98,25 10,26 | 4385.32 | 5174 | 690 | 98 10 | 4386 | 87.492 | 87.49
6 | ТССЦ-403-8023 Приказ Минстроя России от 05.05.15 №337/пр | Камни бортовые БР 100.20.8 /бетон В22,5 (М300), объем 0,016 м3/ (ГОСТ 6665-91) (шт.) ИНДЕКС К ПОЗИЦИИ(справочно): ТССЦ-403-8023 4 квартал 2020 г. МАТ=5,65 | 100 | 34.88 |  | 34.88 | 3488 |  |  | 3488
Итого прямые затраты по разделу в базисных ценах | [6 empty] | 52255 | 2775 | 1152 33 | 48328 |  | 329.3
Итого прямые затраты по разделу с учетом коэффициентов к итогам (Районный к-т 15% (Поз. 1-3, 5)) | [6 empty] | 52677 | 3192 | 1157 38 | 48328 |  | 329.3
Итого прямые затраты по разделу с учетом индексов, в текущих ценах | [6 empty] | 557428 | 60776 | 7403 723 | 489249 |  | 329.3
Накладные расходы | [6 empty] | 86345
Сметная прибыль | [6 empty] | 49123
Итого по разделу 1 Благоустройство | [6 empty] | 692896 |  |  |  |  | 329.3
Раздел 2. Водоотводная труба
7 | ТЕР01-01-004-05 Приказ Минстроя России от 05.05.15 №337/пр | Разработка грунта в отвал экскаваторами «драглайн» или «обратная лопата» с ковшом вместимостью: 0,25 м3, группа грунтов 2 (1000 м3 грунта) (п.8.7.1 При ремонтно-строительных работах и работах по реконструкции объектов капитального строительства (аналогичных технологическим процессам в новом строительстве, в том числе по возведению новых конструктивных элементов) ОЗП=1,15; ЭМ=1,25 к расх.; ЗПМ=1,25; ТЗ=1,15; ТЗМ=1,25) ИНДЕКС К ПОЗИЦИИ(справочно): ТЕР01-01-004-05 4 квартал 2020 г. ОЗП=19,04; ЭМ=9,06; ЗПМ=19,04 НР (179 руб.): 95%*0.9 от ФОТ СП (89 руб.): 50%*0.85 от ФОТ | 0,012 12 / 1000 | 5031,01 107,66 | 4923,35 758,74 |  | 60 | 1 | 59 9 |  | 14.789 | 0.18
8 | ТЕР22-01-011-10 Приказ Минстроя России от 05.05.15 №337/пр | Укладка стальных водопроводных труб с гидравлическим испытанием диаметром: 400 мм (1 км трубопровода) (п.8.7.1 При ремонтно-строительных работах и работах по реконструкции объектов капитального строительства (аналогичных технологическим процессам в новом строительстве, в том числе по возведению новых конструктивных элементов) ОЗП=1,15; ЭМ=1,25 к расх.; ЗПМ=1,25; ТЗ=1,15; ТЗМ=1,25) ИНДЕКС К ПОЗИЦИИ(справочно): ТЕР22-01-011-10 4 квартал 2020 г. ОЗП=19,04; ЭМ=8,02; ЗПМ=19,04; МАТ=8,07 НР (2623 руб.): 130% от ФОТ СП (1527 руб.): 89%*0.85 от ФОТ | 0.008 | 43917,45 8276,21 | 31564,64 3273,35 | 4076.6 | 351 | 66 | 253 26 | 32 | 856.75 | 6.85
9 | ТССЦ-103-0499 Приказ Минстроя России от 05.05.15 №337/пр | Трубы стальные бесшовные, горячедеформированные со снятой фаской из стали марок 15, 20, 25, наружным диаметром 426 мм, толщина стенки 9 мм (м) ИНДЕКС К ПОЗИЦИИ(справочно): ТССЦ-103-0499 4 квартал 2020 г. МАТ=6,72 | 8.032 | 801.96 |  | 801.96 | 6441 |  |  | 6441
10 | ТЕР23-01-001-01 Приказ Минстроя России от 05.05.15 №337/пр | Устройство основания под трубопроводы: песчаного (10 м3 основания) (п.8.7.1 При ремонтно-строительных работах и работах по реконструкции объектов капитального строительства (аналогичных технологическим процессам в новом строительстве, в том числе по возведению новых конструктивных элементов) ОЗП=1,15; ЭМ=1,25 к расх.; ЗПМ=1,25; ТЗ=1,15; ТЗМ=1,25) ИНДЕКС К ПОЗИЦИИ(справочно): ТЕР23-01-001-01 4 квартал 2020 г. ОЗП=19,04; ЭМ=8,5; ЗПМ=19,04; МАТ=7,38 НР (792 руб.): 130% от ФОТ СП (461 руб.): 89%*0.85 от ФОТ | 0,3 3 / 10 | 1443,91 89,38 | 29,36 3,94 | 1325.17 | 433 | 27 | 9 1 | 397 | 11.73 | 3.52
11 | ТССЦ-408-0445 Приказ Минстроя России от 05.05.15 №337/пр | Песок для строительных работ природный 50%; обогащенный 50% (м3) ИНДЕКС К ПОЗИЦИИ(справочно): ТССЦ-408-0445 4 квартал 2020 г. МАТ=7,78 | 3.3 | 58.41 |  | 58.41 | 193 |  |  | 193
12 | ТЕР06-01-005-01 Приказ Минстроя России от 05.05.15 №337/пр | Устройство бетонных фундаментов общего назначения объемом: до 5 м3 (100 м3 бетона и железобетона в деле) (п.8.7.1 При ремонтно-строительных работах и работах по реконструкции объектов капитального строительства (аналогичных технологическим процессам в новом строительстве, в том числе по возведению новых конструктивных элементов) ОЗП=1,15; ЭМ=1,25 к расх.; ЗПМ=1,25; ТЗ=1,15; ТЗМ=1,25) ИНДЕКС К ПОЗИЦИИ(справочно): ТЕР06-01-005-01 4 квартал 2020 г. ОЗП=19,04; ЭМ=7,77; ЗПМ=19,04; МАТ=7,32 НР (846 руб.): 105%*0.9 от ФОТ СП (494 руб.): 65%*0.85 от ФОТ | 0,009 0,9 / 100 | 12167,2 4003,96 | 4404,8 521,29 | 3758.44 | 110 | 36 | 40 5 | 34 | 507.472 | 4.57
13 | ТССЦ-401-0006 Приказ Минстроя России от 05.05.15 №337/пр | Бетон тяжелый, класс В15 (М200) (м3) ИНДЕКС К ПОЗИЦИИ(справочно): ТССЦ-401-0006 4 квартал 2020 г. МАТ=4,92 | 0.918 | 720.49 |  | 720.49 | 661 |  |  | 661
Тротуар
14 | ТЕР27-07-003-02 Приказ Минстроя России от 05.05.15 №337/пр | Устройство бетонных плитных тротуаров с заполнением швов: песком (100 м2 тротуара) (п.8.7.1 При ремонтно-строительных работах и работах по реконструкции объектов капитального строительства (аналогичных технологическим процессам в новом строительстве, в том числе по возведению новых конструктивных элементов) ОЗП=1,15; ЭМ=1,25 к расх.; ЗПМ=1,25; ТЗ=1,15; ТЗМ=1,25) ИНДЕКС К ПОЗИЦИИ(справочно): ТЕР27-07-003-02 4 квартал 2020 г. ОЗП=19,04; ЭМ=6,26; ЗПМ=19,04; МАТ=7,39 НР (2973 руб.): 142% от ФОТ СП (1691 руб.): 95%*0.85 от ФОТ | 0,252 (16,2+9) / 100 | 902,31 371,55 | 524,74 6,3 | 6.02 | 227 | 94 | 132 2 | 1 | 48.76 | 12.29
15 | ТССЦ-403-0106 Приказ Минстроя России от 05.05.15 №337/пр | Плиты бетонные и цементно-песчаные для тротуаров, полов и облицовки, марки 300, толщина 50 мм (м2) ИНДЕКС К ПОЗИЦИИ(справочно): ТССЦ-403-0106 4 квартал 2020 г. МАТ=6,29 | 25.2 | 98.34 |  | 98.34 | 2478 |  |  | 2478
Итого прямые затраты по разделу в базисных ценах | [6 empty] | 10954 | 224 | 493 43 | 10237 |  | 27.41
Итого прямые затраты по разделу с учетом коэффициентов к итогам (Районный к-т 15% (Поз. 7-8, 10, 12, 14)) | [6 empty] | 10993 | 257 | 499 49 | 10237 |  | 27.41
Итого прямые затраты по разделу с учетом индексов, в текущих ценах | [6 empty] | 75789 | 4893 | 3827 932 | 67069 |  | 27.41
Накладные расходы | [6 empty] | 7413
Сметная прибыль | [6 empty] | 4261
Итого по разделу 2 Водоотводная труба | [6 empty] | 87463 |  |  |  |  | 27.41
Раздел 3. Уборка строительного мусора
16 | ТССЦпг-01-01-01-041 Приказ Минстроя России от 05.05.15 №337/пр | Погрузочные работы при автомобильных перевозках: мусора строительного с погрузкой вручную (1 т груза) ИНДЕКС К ПОЗИЦИИ(справочно): ТССЦпг-01-01-01-041 4 квартал 2020 г. ОЗП=19,04; ЭМ=7,82; ЗПМ=19,04; МАТ=7,82 НР (781 руб.): 100% от ФОТ СП (469 руб.): 60% от ФОТ | 9.36 | 41,7 3,88 | 37.82 |  | 390 | 36 | 354 |  | 0.5777 | 5.41
17 | ТССЦпг-03-21-01-140 Приказ Минстроя России от 05.05.15 №337/пр | Перевозка грузов автомобилями-самосвалами грузоподъемностью 10 т, работающих вне карьера, на расстояние: до 140 км I класс груза (1 т груза) ИНДЕКС К ПОЗИЦИИ(справочно): ТССЦпг-03-21-01-140 4 квартал 2020 г. ЭМ=8,88; МАТ=8,88 НР 0% от ФОТ СП 0% от ФОТ | 9.36 | 68.69 | 68.69 |  | 643 |  | 643
Итого прямые затраты по разделу в базисных ценах | [6 empty] | 1033 | 36 | 997 |  |  | 5.41
Итого прямые затраты по разделу с учетом коэффициентов к итогам (Районный к-т 15% (Поз. 16)) | [6 empty] | 1038 | 41 | 997 |  |  | 5.41
Итого прямые затраты по разделу с учетом индексов, в текущих ценах | [6 empty] | 9259 | 781 | 8478 |  |  | 5.41
Накладные расходы | [6 empty] | 781
Сметная прибыль | [6 empty] | 469
Итого по разделу 3 Уборка строительного мусора | [6 empty] | 10509 |  |  |  |  | 5.41
ИТОГИ ПО СМЕТЕ:
Итого прямые затраты по смете в базисных ценах | [6 empty] | 64242 | 3035 | 2642 76 | 58565 |  | 362.12
Итого прямые затраты по смете с учетом коэффициентов к итогам (Районный к-т 15% (Поз. 1-3, 5, 14, 7-8, 10, 12, 16)) | [6 empty] | 64708 | 3490 | 2653 87 | 58565 |  | 362.12
Итого прямые затраты по смете с учетом индексов, в текущих ценах | [6 empty] | 642476 | 66450 | 19708 1655 | 556318 |  | 362.12
Накладные расходы | [6 empty] | 94539
Сметная прибыль | [6 empty] | 53853
Итоги по смете:
Благоустройство (ремонтно-строительные) | [6 empty] | 7663 |  |  |  |  | 12.65
Автомобильные дороги | [6 empty] | 708373 |  |  |  |  | 328.94
Земляные работы, выполняемые механизированным способом | [6 empty] | 831 |  |  |  |  | 0.18
Наружные сети водопровода, канализации, теплоснабжения, газопровода | [6 empty] | 60803 |  |  |  |  | 10.37
Бетонные и железобетонные монолитные конструкции в промышленном строительстве | [6 empty] | 2689 |  |  |  |  | 4.57
Погрузо-разгрузочные работы при автоперевозках | [6 empty] | 4799 |  |  |  |  | 5.41
Перевозка грузов автотранспортом | [6 empty] | 5710
Итого | [6 empty] | 790868 |  |  |  |  | 362.12
В том числе:
Материалы | [6 empty] | 556318
Машины и механизмы | [6 empty] | 19708
ФОТ | [6 empty] | 68105
Накладные расходы | [6 empty] | 94539
Сметная прибыль | [6 empty] | 53853
нр 2% от 790868 | [6 empty] | 15817
Итого с учетом доп. работ и затрат | [6 empty] | 806685
ндс 20% от 806685 | [6 empty] | 161337
ВСЕГО по смете | [6 empty] | 968022 |  |  |  |  | 362.12
Проверил: ___________________________Бабкин А. В.
(должность, подпись, расшифровка)
Составил: ___________________________Семёнов А.И.
(должность, подпись, расшифровка)