## ЛСР по форме №4 с материалами
СОГЛАСОВАНО: | [8 empty] | УТВЕРЖДАЮ:
Салтыков С. В. | [8 empty] | Глава МО "Красногорский район" Корепанов В. С.
_______________ | [8 empty] | __________________
" _____ " ________________ 2021 г. | [8 empty] | "______ " _______________2021 г.
Капитальный ремонт здания МАОУ «Красногорская гимназия»
(наименование стройки)
ЛОКАЛЬНЫЙ СМЕТНЫЙ РАСЧЕТ № 6
(локальная смета)
на | Отмостка
(наименование работ и затрат, наименование объекта)
Основание: Ведомость объемов работ
| Сметная стоимость строительных работ _______________________________________________________________________________________________ |  | ___________________________371,489 |  | тыс. руб.
| Средства на оплату труда _______________________________________________________________________________________________ |  | ___________________________45,468 |  | тыс. руб.
| Сметная трудоемкость _______________________________________________________________________________________________ |  | _______________________________________________________________________________________________251,64 |  | чел.час
Составлен(а) в текущих (прогнозных) ценах по состоянию на 4 кв. 2020 г.
№ пп | Шифр и номер позиции норматива | Наименование работ и затрат, единица измерения | Количество | Стоимость единицы, руб. |  |  | Общая стоимость, руб. |  |  |  | Затраты труда рабочих, чел.-ч, не занятых обслуживанием машин
|  |  |  | всего | эксплуата- ции машин | мате- риалы | Всего | оплаты труда | эксплуата- ции машин | мате- риалы
|  |  |  | оплаты труда | в т.ч. оплаты труда |  |  |  | в т.ч. оплаты труда |  | на единицу | всего
1 | 2 | 3 | 4 | 5 | 6 | 7 | 8 | 9 | 10 | 11 | 12 | 13
Раздел 1. Ремонт бетонной отмостки
1 | ТЕРр68-12-5 Приказ Минстроя России от 05.05.15 №337/пр | Разборка покрытий и оснований: цементно-бетонных (100 м3 конструкций) ИНДЕКС К ПОЗИЦИИ(справочно): ТЕРр68-12-5 4 квартал 2020 г. ОЗП=19,04; ЭМ=8,13; ЗПМ=19,04 НР (5386 руб.): 104% от ФОТ СП (3107 руб.): 60% от ФОТ | 0,3 (0,1*1,2*250) / 100 | 2575,13 586,79 | 1988,34 203,55 |  | 773 | 176 | 597 61 |  | 77.72 | 23.32
2 | ТЕР01-02-057-02 Приказ Минстроя России от 05.05.15 №337/пр | Разработка грунта вручную в траншеях глубиной до 2 м без креплений с откосами, группа грунтов: 2 (100 м3 грунта) (п.8.7.1 При ремонтно-строительных работах и работах по реконструкции объектов капитального строительства (аналогичных технологическим процессам в новом строительстве, в том числе по возведению новых конструктивных элементов) ОЗП=1,15; ЭМ=1,25 к расх.; ЗПМ=1,25; ТЗ=1,15; ТЗМ=1,25) ИНДЕКС К ПОЗИЦИИ(справочно): ТЕР01-02-057-02 4 квартал 2020 г. ОЗП=19,04; ЗПМ=19,04 НР (10172 руб.): 80%*0.9 от ФОТ СП (5404 руб.): 45%*0.85 от ФОТ | 0,5 (250*0,2) / 100 | 1289,29 1289,29 |  |  | 645 | 645 |  |  | 177.1 | 88.55
3 | ТЕР27-04-001-01 Приказ Минстроя России от 05.05.15 №337/пр | Устройство подстилающих и выравнивающих слоев оснований: из песка (100 м3 материала основания (в плотном теле)) (п.8.7.1 При ремонтно-строительных работах и работах по реконструкции объектов капитального строительства (аналогичных технологическим процессам в новом строительстве, в том числе по возведению новых конструктивных элементов) ОЗП=1,15; ЭМ=1,25 к расх.; ЗПМ=1,25; ТЗ=1,15; ТЗМ=1,25) ИНДЕКС К ПОЗИЦИИ(справочно): ТЕР27-04-001-01 4 квартал 2020 г. ОЗП=19,04; ЭМ=7,52; ЗПМ=19,04; МАТ=16,98 НР (3515 руб.): 142% от ФОТ СП (1996 руб.): 94,89%*0.85 от ФОТ | 0,34 (250*0,136) / 100 | 2795,1 135,23 | 2640,68 198,49 | 19.19 | 950 | 46 | 898 67 | 6 | 18.078 | 6.15
4 | ТССЦ-408-0445 Приказ Минстроя России от 05.05.15 №337/пр | Песок для строительных работ природный 50%; обогащенный 50% (м3) ИНДЕКС К ПОЗИЦИИ(справочно): ТССЦ-408-0445 4 квартал 2020 г. МАТ=7,78 | 37,4 0,34*100*1,1 | 58.41 |  | 58.41 | 2185 |  |  | 2185
5 | ТЕР06-01-001-01 Приказ Минстроя России от 05.05.15 №337/пр | Устройство бетонной подготовки (100 м3 бетона, бутобетона и железобетона в деле) (п.8.7.1 При ремонтно-строительных работах и работах по реконструкции объектов капитального строительства (аналогичных технологическим процессам в новом строительстве, в том числе по возведению новых конструктивных элементов) ОЗП=1,15; ЭМ=1,25 к расх.; ЗПМ=1,25; ТЗ=1,15; ТЗМ=1,25) ИНДЕКС К ПОЗИЦИИ(справочно): ТЕР06-01-001-01 4 квартал 2020 г. ОЗП=19,04; ЭМ=6,53; ЗПМ=19,04; МАТ=4,3 НР (10112 руб.): 105%*0.9 от ФОТ СП (5912 руб.): 65%*0.85 от ФОТ | 0,275 250*0,11/100 | 7438,36 1506,96 | 2390,63 271,8 | 3540.77 | 2046 | 414 | 657 75 | 975 | 207 | 56.93
6 | ТССЦ-401-0003 Приказ Минстроя России от 05.05.15 №337/пр | Бетон тяжелый, класс В7,5 (М100) (м3) ИНДЕКС К ПОЗИЦИИ(справочно): ТССЦ-401-0003 4 квартал 2020 г. МАТ=5,61 | 28,05 | 631.35 |  | 631.35 | 17709 |  |  | 17709
7 | ТЕРр52-6-1 Приказ Минстроя России от 05.05.15 №337/пр | Устройство осадочного шва из просмоленных досок для сопряжения существующих и пристраиваемых фундаментов (100 м2 щитов) ИНДЕКС К ПОЗИЦИИ(справочно): ТЕРр52-6-1 4 квартал 2020 г. ОЗП=19,04; ЭМ=8,9; ЗПМ=19,04; МАТ=6,62 НР (1665 руб.): 93% от ФОТ СП (1343 руб.): 75% от ФОТ | 0,066667 (250/3*0,8*0,1) / 100 | 8302,05 1232,11 | 12.35 | 7057.59 | 553 | 82 | 1 | 470 | 164.72 | 10.98
8 | ТЕР11-01-015-08 Приказ Минстроя России от 05.05.15 №337/пр | Железнение цементных покрытий (100 м2 покрытия) (п.8.7.1 При ремонтно-строительных работах и работах по реконструкции объектов капитального строительства (аналогичных технологическим процессам в новом строительстве, в том числе по возведению новых конструктивных элементов) ОЗП=1,15; ЭМ=1,25 к расх.; ЗПМ=1,25; ТЗ=1,15; ТЗМ=1,25) ИНДЕКС К ПОЗИЦИИ(справочно): ТЕР11-01-015-08 4 квартал 2020 г. ОЗП=19,04; ЭМ=9,01; ЗПМ=19,04; МАТ=8,2 НР (6745 руб.): 123%*0.9 от ФОТ СП (3884 руб.): 75%*0.85 от ФОТ | 2,5 250 / 100 | 153,83 110,29 | 6,63 1,28 | 36.91 | 385 | 276 | 17 3 | 92 | 12.42 | 31.05
Итого прямые затраты по разделу в базисных ценах | [6 empty] | 25246 | 1639 | 2170 206 | 21437 |  | 216.98
Итого прямые затраты по разделу с учетом коэффициентов к итогам (Районный к-т 15% (Поз. 1-3, 5, 7-8)) | [6 empty] | 25521 | 1884 | 2200 236 | 21437 |  | 216.98
Итого прямые затраты по разделу с учетом индексов, в текущих ценах | [6 empty] | 176657 | 35872 | 16279 4493 | 124506 |  | 216.98
Накладные расходы | [6 empty] | 37595
Сметная прибыль | [6 empty] | 21646
Итого по разделу 1 Ремонт бетонной отмостки | [6 empty] | 235898 |  |  |  |  | 216.98
Раздел 2. Вывоз строительного мусора
9 | ТССЦпг-01-01-01-041 Приказ Минстроя России от 05.05.15 №337/пр | Погрузочные работы при автомобильных перевозках: мусора строительного с погрузкой вручную (1 т груза) ИНДЕКС К ПОЗИЦИИ(справочно): ТССЦпг-01-01-01-041 4 квартал 2020 г. ОЗП=19,04; ЭМ=7,82; ЗПМ=19,04; МАТ=7,82 НР (5103 руб.): 100% от ФОТ СП (3062 руб.): 60% от ФОТ | 60 48+12 | 41,7 3,88 | 37.82 |  | 2502 | 233 | 2269 |  | 0.5777 | 34.66
10 | ТССЦпг-03-21-01-140 Приказ Минстроя России от 05.05.15 №337/пр | Перевозка грузов автомобилями-самосвалами грузоподъемностью 10 т, работающих вне карьера, на расстояние: до 140 км I класс груза (1 т груза) ИНДЕКС К ПОЗИЦИИ(справочно): ТССЦпг-03-21-01-140 4 квартал 2020 г. ЭМ=8,88; МАТ=8,88 НР 0% от ФОТ СП 0% от ФОТ | 60 48+12 | 68.69 | 68.69 |  | 4121 |  | 4121
Итого прямые затраты по разделу в базисных ценах | [6 empty] | 6623 | 233 | 6390 |  |  | 34.66
Итого прямые затраты по разделу с учетом коэффициентов к итогам (Районный к-т 15% (Поз. 9)) | [6 empty] | 6658 | 268 | 6390 |  |  | 34.66
Итого прямые затраты по разделу с учетом индексов, в текущих ценах | [6 empty] | 59441 | 5103 | 54338 |  |  | 34.66
Накладные расходы | [6 empty] | 5103
Сметная прибыль | [6 empty] | 3062
Итого по разделу 2 Вывоз строительного мусора | [6 empty] | 67606 |  |  |  |  | 34.66
ИТОГИ ПО СМЕТЕ:
Итого прямые затраты по смете в базисных ценах | [6 empty] | 31869 | 1872 | 8560 206 | 21437 |  | 251.64
Итого прямые затраты по смете с учетом коэффициентов к итогам (Районный к-т 15% (Поз. 1-3, 5, 7-9)) | [6 empty] | 32179 | 2152 | 8590 236 | 21437 |  | 251.64
Итого прямые затраты по смете с учетом индексов, в текущих ценах | [6 empty] | 236098 | 40975 | 70617 4493 | 124506 |  | 251.64
Накладные расходы | [6 empty] | 42698
Сметная прибыль | [6 empty] | 24708
Итоги по смете:
Благоустройство (ремонтно-строительные) | [6 empty] | 17266 |  |  |  |  | 23.32
Земляные работы, выполняемые ручным способом | [6 empty] | 29704 |  |  |  |  | 88.55
Автомобильные дороги | [6 empty] | 30449 |  |  |  |  | 6.15
Бетонные и железобетонные монолитные конструкции в промышленном строительстве | [6 empty] | 132989 |  |  |  |  | 56.93
Фундаменты (ремонтно-строительные) | [6 empty] | 7918 |  |  |  |  | 10.98
Полы | [6 empty] | 17572 |  |  |  |  | 31.05
Погрузо-разгрузочные работы при автоперевозках | [6 empty] | 31012 |  |  |  |  | 34.66
Перевозка грузов автотранспортом | [6 empty] | 36594
Итого | [6 empty] | 303504 |  |  |  |  | 251.64
В том числе:
Материалы | [6 empty] | 124506
Машины и механизмы | [6 empty] | 70617
ФОТ | [6 empty] | 45468
Накладные расходы | [6 empty] | 42698
Сметная прибыль | [6 empty] | 24708
нр 2% от 303504 | [6 empty] | 6070
Итого с непредвиденными | [6 empty] | 309574
ндс 20% от 309574 | [6 empty] | 61915
ВСЕГО по смете | [6 empty] | 371489 |  |  |  |  | 251.64
Проверил: ___________________________Бабкин А. В.
(должность, подпись, расшифровка)
Составил: ___________________________Семёнов А.И.
(должность, подпись, расшифровка)